## Partidas
Assembly_name | Assembly_units | Profile | Grade | Part_name | Part_rev | Part_units | Lenght | Width | Thickness | Surface | Kg_m | Unit_weight | Weight | Net_unit_weight | Net_weight
BT-1 | 1 | D20 | S275JR | BT0-9 | 0 | 4 | 3051 | 0 | 0 | 0.73224 | 2.36 | 7.2 | 28.8014 | 6.77 | 27.08
BT-1 | 1 | TUBO []-120.60.5 | S275JR | BT0-10 | 0 | 2 | 500 | 0 | 0 | 0.36 | 13.56 | 6.78 | 13.56 | 6.4 | 12.8
BT-1 | 1 | TUBO []-120.60.5 | S275JR | BT0-12 | 0 | 1 | 400 | 0 | 0 | 0.144 | 13.56 | 5.424 | 5.424 | 5.12 | 5.12
BT-1 | 1 | TUBO []-120.60.5 | S275JR | BT0-5 | 0 | 1 | 180 | 0 | 0 | 0.0648 | 13.56 | 2.441 | 2.4408 | 2.3 | 2.3
BT-1 | 1 | TUBO []-120.60.5 | S275JR | BT0-11 | 0 | 1 | 418 | 0 | 0 | 0.15048 | 13.56 | 5.668 | 5.6681 | 5.12 | 5.12
BT-1 | 1 | TUBO []-120.60.5 | S275JR | BT0-3 | 0 | 3 | 1583 | 0 | 0 | 1.7096 | 13.56 | 21.465 | 64.3964 | 19.79 | 59.37
BT-1 | 1 | TUBO []-120.60.5 | S275JR | BT0-4 | 0 | 6 | 2560 | 0 | 0 | 5.5296 | 13.56 | 34.714 | 208.2816 | 32.75 | 196.5
BT-1 | 1 | TUBO []-120.60.5 | S275JR | BT0-2 | 0 | 2 | 4216 | 0 | 0 | 3.0355 | 13.56 | 57.169 | 114.3379 | 53.47 | 106.94
BT-1 | 1 | TUBO []-120.60.5 | S275JR | BT0-1 | 0 | 3 | 2854 | 0 | 0 | 3.0823 | 13.56 | 38.7 | 116.1007 | 35.23 | 105.69
BT-1 | 1 | TUBO []-120.60.5 | S275JR | BT-1 | 0 | 1 | 4216 | 0 | 0 | 1.5178 | 13.56 | 57.169 | 57.169 | 53.47 | 53.47
BT-1 | 1 | TUBO []-120.60.5 | S275JR | BT0-7 | 0 | 1 | 368 | 0 | 0 | 0.13248 | 13.56 | 4.99 | 4.9901 | 3.43 | 3.43
BT-1 | 1 | TUBO []-120.60.5 | S275JR | BT0-6 | 0 | 1 | 368 | 0 | 0 | 0.13248 | 13.56 | 4.99 | 4.9901 | 3.28 | 3.28
BT-1 | 1 | TUBO []-120.60.5 | S275JR | BT0-8 | 0 | 1 | 368 | 0 | 0 | 0.13248 | 13.56 | 4.99 | 4.9901 | 3.28 | 3.28
A-B1-1 | 1 | CH-10 | S355JO | A-B10-25 | 0 | 2 | 50 | 50 | 10 | 0.0102 | 78.5 | 0.196 | 0.3925 | 0.19 | 0.38
A-B1-3 | 1 | CH-10 | S355JO | A-B10-25 | 0 | 2 | 50 | 50 | 10 | 0.0102 | 78.5 | 0.196 | 0.3925 | 0.19 | 0.38
A-B1-2 | 1 | CH-10 | S355JO | A-B10-25 | 0 | 2 | 50 | 50 | 10 | 0.0102 | 78.5 | 0.196 | 0.3925 | 0.19 | 0.38
A-B1-5 | 1 | CH-10 | S355JO | A-B10-25 | 0 | 2 | 50 | 50 | 10 | 0.0102 | 78.5 | 0.196 | 0.3925 | 0.19 | 0.38
A-B1-4 | 1 | CH-10 | S355JO | A-B10-25 | 0 | 2 | 50 | 50 | 10 | 0.0102 | 78.5 | 0.196 | 0.3925 | 0.19 | 0.38
A-B1-2 | 1 | CH-10 | S355JO | A-B10-29 | 1 | 2 | 288 | 188 | 10 | 0.22091 | 78.5 | 4.25 | 8.5006 | 4.03 | 8.06
A-B1-6 | 1 | CH-10 | S355JO | A-B10-25 | 0 | 2 | 50 | 50 | 10 | 0.0102 | 78.5 | 0.196 | 0.3925 | 0.19 | 0.38
A-B1-3 | 1 | CH-10 | S355JO | A-B10-29 | 1 | 2 | 288 | 188 | 10 | 0.22091 | 78.5 | 4.25 | 8.5006 | 4.03 | 8.06
A-B1-7 | 1 | CH-10 | S355JO | A-B10-25 | 0 | 2 | 50 | 50 | 10 | 0.0102 | 78.5 | 0.196 | 0.3925 | 0.19 | 0.38
A-B1-8 | 1 | CH-10 | S355JO | A-B10-29 | 1 | 1 | 288 | 188 | 10 | 0.11045 | 78.5 | 4.25 | 4.2503 | 4.03 | 4.03
A-B1-9 | 1 | CH-10 | S355JO | A-B10-25 | 0 | 2 | 50 | 50 | 10 | 0.0102 | 78.5 | 0.196 | 0.3925 | 0.19 | 0.38
A-B1-8 | 1 | CH-10 | S355JO | A-B10-21 | 1 | 1 | 288 | 188 | 10 | 0.11045 | 78.5 | 4.25 | 4.2503 | 4.03 | 4.03
A-B1-8 | 1 | CH-10 | S355JO | A-B10-25 | 0 | 2 | 50 | 50 | 10 | 0.0102 | 78.5 | 0.196 | 0.3925 | 0.19 | 0.38
A-B1-9 | 1 | CH-10 | S355JO | A-B10-29 | 1 | 2 | 288 | 188 | 10 | 0.22091 | 78.5 | 4.25 | 8.5006 | 4.03 | 8.06
A-B1-7 | 1 | CH-10 | S355JO | A-B10-20 | 1 | 2 | 288 | 188 | 10 | 0.22091 | 78.5 | 4.25 | 8.5006 | 4.03 | 8.06
A-B1-6 | 1 | CH-15 | S355JO | A-B10-22 | 1 | 4 | 300 | 100 | 15 | 0.2472 | 117.75 | 3.533 | 14.13 | 3.53 | 14.12
A-B1-8 | 1 | CH-15 | S355JO | A-B10-22 | 1 | 2 | 300 | 100 | 15 | 0.1236 | 117.75 | 3.533 | 7.065 | 3.53 | 7.06
A-B1-7 | 1 | CH-15 | S355JO | A-B10-22 | 1 | 2 | 300 | 100 | 15 | 0.1236 | 117.75 | 3.533 | 7.065 | 3.53 | 7.06
A-B1-1 | 1 | CH-15 | S355JO | A-B10-22 | 1 | 4 | 300 | 100 | 15 | 0.2472 | 117.75 | 3.533 | 14.13 | 3.53 | 14.12
A-B1-4 | 1 | CH-15 | S355JO | A-B10-22 | 1 | 4 | 300 | 100 | 15 | 0.2472 | 117.75 | 3.533 | 14.13 | 3.53 | 14.12
A-B1-2 | 1 | CH-15 | S355JO | A-B10-35 | 0 | 2 | 300 | 100 | 15 | 0.1236 | 117.75 | 3.533 | 7.065 | 3.53 | 7.06
A-B1-9 | 1 | CH-15 | S355JO | A-B10-22 | 1 | 2 | 300 | 100 | 15 | 0.1236 | 117.75 | 3.533 | 7.065 | 3.53 | 7.06
A-B1-3 | 1 | CH-15 | S355JO | A-B10-37 | 0 | 1 | 110 | 100 | 15 | 0.02266 | 117.75 | 1.295 | 1.2953 | 1.29 | 1.29
A-B1-3 | 1 | CH-15 | S355JO | A-B10-22 | 1 | 2 | 300 | 100 | 15 | 0.1236 | 117.75 | 3.533 | 7.065 | 3.53 | 7.06
A-B1-5 | 1 | CH-15 | S355JO | A-B10-22 | 1 | 4 | 300 | 100 | 15 | 0.2472 | 117.75 | 3.533 | 14.13 | 3.53 | 14.12
A-B1-3 | 1 | CH-15 | S355JO | A-B10-23 | 0 | 1 | 300 | 100 | 15 | 0.0618 | 117.75 | 3.533 | 3.5325 | 3.53 | 3.53
A-B1-9 | 1 | CH-15 | S355JO | A-B10-23 | 0 | 1 | 300 | 100 | 15 | 0.0618 | 117.75 | 3.533 | 3.5325 | 3.53 | 3.53
A-B1-7 | 1 | CH-15 | S355JO | A-B10-24 | 0 | 1 | 300 | 100 | 15 | 0.0618 | 117.75 | 3.533 | 3.5325 | 3.53 | 3.53
A-B1-2 | 1 | CH-15 | S355JO | A-B10-23 | 0 | 1 | 300 | 100 | 15 | 0.0618 | 117.75 | 3.533 | 3.5325 | 3.53 | 3.53
A-B1-7 | 1 | CH-15 | S355JO | A-B10-23 | 0 | 1 | 300 | 100 | 15 | 0.0618 | 117.75 | 3.533 | 3.5325 | 3.53 | 3.53
A-B1-3 | 1 | CH-15 | S355JO | A-B10-24 | 0 | 1 | 300 | 100 | 15 | 0.0618 | 117.75 | 3.533 | 3.5325 | 3.53 | 3.53
A-B1-8 | 1 | CH-15 | S355JO | A-B10-24 | 0 | 1 | 300 | 100 | 15 | 0.0618 | 117.75 | 3.533 | 3.5325 | 3.53 | 3.53
A-B1-2 | 1 | CH-15 | S355JO | A-B10-36 | 1 | 3 | 100 | 60 | 15 | 0.03708 | 117.75 | 0.706 | 2.1195 | 0.7 | 2.1
A-B1-8 | 1 | CH-15 | S355JO | A-B10-23 | 0 | 1 | 300 | 100 | 15 | 0.0618 | 117.75 | 3.533 | 3.5325 | 3.53 | 3.53
A-B1-3 | 1 | CH-15 | S355JO | A-B10-36 | 1 | 2 | 100 | 60 | 15 | 0.02472 | 117.75 | 0.706 | 1.413 | 0.7 | 1.4
A-B1-9 | 1 | CH-15 | S355JO | A-B10-24 | 0 | 1 | 300 | 100 | 15 | 0.0618 | 117.75 | 3.533 | 3.5325 | 3.53 | 3.53
A-B1-5 | 1 | CH-15 | S355JOH | A-B10-41 | 0 | 28 | 60 | 120 | 15 | 0.4153 | 117.75 | 0.848 | 23.7384 | 0.68 | 19.04
A-B1-2 | 1 | CH-15 | S355JO | A-B10-24 | 0 | 1 | 300 | 100 | 15 | 0.0618 | 117.75 | 3.533 | 3.5325 | 3.53 | 3.53
A-B1-5 | 1 | CH-15 | S355JO | A-B10-36 | 1 | 8 | 100 | 60 | 15 | 0.09888 | 117.75 | 0.706 | 5.652 | 0.7 | 5.6
A-B1-1 | 1 | CH-15 | S355JO | A-B10-36 | 1 | 6 | 100 | 60 | 15 | 0.07416 | 117.75 | 0.706 | 4.239 | 0.7 | 4.2
A-B1-6 | 1 | CH-15 | S355JO | A-B10-36 | 1 | 6 | 100 | 60 | 15 | 0.07416 | 117.75 | 0.706 | 4.239 | 0.7 | 4.2
A-B1-4 | 1 | CH-15 | S355JO | A-B10-36 | 1 | 7 | 100 | 60 | 15 | 0.08652 | 117.75 | 0.706 | 4.9455 | 0.7 | 4.9
A-B1-7 | 1 | CH-15 | S355JO | A-B10-36 | 1 | 3 | 100 | 60 | 15 | 0.03708 | 117.75 | 0.706 | 2.1195 | 0.7 | 2.1
A-B1-5 | 1 | CH-15 | S355JOH | A-B10-40 | 0 | 14 | 90 | 120 | 15 | 0.31147 | 117.75 | 1.272 | 17.8038 | 1.27 | 17.78
A-B1-9 | 1 | CH-15 | S355JO | A-B10-36 | 1 | 3 | 100 | 60 | 15 | 0.03708 | 117.75 | 0.706 | 2.1195 | 0.7 | 2.1
A-B1-5 | 1 | CH-15 | S355JO | A-B10-39 | 0 | 14 | 160 | 100 | 15 | 0.46144 | 117.75 | 1.884 | 26.376 | 1.88 | 26.32
A-B1-8 | 1 | CH-15 | S355JO | A-B10-36 | 1 | 2 | 100 | 60 | 15 | 0.02472 | 117.75 | 0.706 | 1.413 | 0.7 | 1.4
A-B1-2 | 1 | RHS 200*100*10 | S355JOH | A-B10-7 | 0 | 7 | 1347 | 0 | 0 | 5.2802 | 41.75 | 56.237 | 393.6608 | 56.18 | 393.26
A-B1-5 | 1 | RHS 200*100*10 | S355JOH | A-B10-19 | 2 | 1 | 1047 | 0 | 0 | 0.58632 | 41.75 | 43.712 | 43.7122 | 43.66 | 43.66
A-B1-9 | 1 | RHS 200*100*10 | S355JOH | A-B10-9 | 0 | 7 | 967 | 0 | 0 | 3.7906 | 41.75 | 40.372 | 282.6057 | 40.31 | 282.17
A-B1-5 | 1 | RHS 200*100*10 | S355JOH | A-B10-38 | 0 | 1 | 1047 | 0 | 0 | 0.58632 | 41.75 | 43.712 | 43.7122 | 43.66 | 43.66
A-B1-3 | 1 | TUBO []-200.100.10 | S355JOH | A-B10-10 | 0 | 7 | 1347 | 0 | 0 | 5.6574 | 41.5 | 55.901 | 391.3035 | 56.18 | 393.26
A-B1-8 | 1 | TUBO []-200.100.10 | S355JOH | A-B10-7 | 0 | 7 | 1347 | 0 | 0 | 5.6574 | 41.5 | 55.901 | 391.3035 | 56.18 | 393.26
A-B1-3 | 1 | TUBO []-200.100.10 | S355JOH | A-B10-18 | 0 | 1 | 950 | 0 | 0 | 0.57 | 41.5 | 39.425 | 39.425 | 36.11 | 36.11
A-B1-7 | 1 | TUBO []-200.100.10 | S355JOH | A-B10-7 | 0 | 7 | 1347 | 0 | 0 | 5.6574 | 41.5 | 55.901 | 391.3035 | 56.18 | 393.26
A-B1-4 | 1 | TUBO []-200.100.10 | S355JOH | A-B10-12 | 0 | 7 | 1947 | 0 | 0 | 8.1774 | 41.5 | 80.8 | 565.6035 | 81.23 | 568.61
A-B1-6 | 1 | TUBO []-200.100.10 | S355JOH | A-B10-15 | 0 | 7 | 1147 | 0 | 0 | 4.8174 | 41.5 | 47.6 | 333.2035 | 47.83 | 334.81
A-B1-1 | 1 | TUBO []-200.100.10 | S355JOH | A-B10-5 | 0 | 7 | 1297 | 0 | 0 | 5.4474 | 41.5 | 53.826 | 376.7785 | 54.09 | 378.63
A-B1-3 | 1 | TUBO []-200.100.10 | S355JOH | A-B10-17 | 0 | 1 | 330 | 0 | 0 | 0.198 | 41.5 | 13.695 | 13.695 | 11.97 | 11.97
A-B1-3 | 1 | TUBO []-200.100.10 | S355JOH | A-B10-16 | 0 | 1 | 330 | 0 | 0 | 0.198 | 41.5 | 13.695 | 13.695 | 11.97 | 11.97
A-B1-1 | 1 | TUBO []-300.200.8 | S355JOH | A-B1-1 | 0 | 1 | 8884 | 0 | 0 | 8.884 | 60.3 | 535.705 | 535.7052 | 516.3 | 516.3
A-B1-2 | 1 | TUBO []-300.200.8 | S355JOH | A-B1-2 | 0 | 1 | 7842 | 0 | 0 | 7.842 | 60.3 | 472.873 | 472.8726 | 460.01 | 460.01
A-B1-4 | 1 | TUBO []-300.200.8 | S355JOH | A-B1-4 | 0 | 1 | 8884 | 0 | 0 | 8.884 | 60.3 | 535.705 | 535.7052 | 516.3 | 516.3
A-B1-1 | 1 | TUBO []-300.200.8 | S355JOH | A-B10-1 | 0 | 1 | 8884 | 0 | 0 | 8.884 | 60.3 | 535.705 | 535.7052 | 516.3 | 516.3
A-B1-5 | 1 | TUBO []-300.200.8 | S355JOH | A-B10-1 | 0 | 1 | 8884 | 0 | 0 | 8.884 | 60.3 | 535.705 | 535.7052 | 516.3 | 516.3
A-B1-7 | 1 | TUBO []-300.200.8 | S355JOH | A-B10-3 | 0 | 1 | 7842 | 0 | 0 | 7.842 | 60.3 | 472.873 | 472.8726 | 460.03 | 460.03
A-B1-3 | 1 | TUBO []-300.200.8 | S355JOH | A-B1-3 | 0 | 1 | 7842 | 0 | 0 | 7.842 | 60.3 | 472.873 | 472.8726 | 460.01 | 460.01
A-B1-4 | 1 | TUBO []-300.200.8 | S355JOH | A-B10-1 | 0 | 1 | 8884 | 0 | 0 | 8.884 | 60.3 | 535.705 | 535.7052 | 516.3 | 516.3
A-B1-9 | 1 | TUBO []-300.200.8 | S355JOH | A-B1-9 | 0 | 1 | 7842 | 0 | 0 | 7.842 | 60.3 | 472.873 | 472.8726 | 460.01 | 460.01
A-B1-5 | 1 | TUBO []-300.200.8 | S355JOH | A-B1-5 | 0 | 1 | 8884 | 0 | 0 | 8.884 | 60.3 | 535.705 | 535.7052 | 516.3 | 516.3
A-B1-7 | 1 | TUBO []-300.200.8 | S355JOH | A-B1-7 | 0 | 1 | 7842 | 0 | 0 | 7.842 | 60.3 | 472.873 | 472.8726 | 460.01 | 460.01
A-B1-6 | 1 | TUBO []-300.200.8 | S355JOH | A-B1-6 | 0 | 1 | 8884 | 0 | 0 | 8.884 | 60.3 | 535.705 | 535.7052 | 516.3 | 516.3
A-B1-6 | 1 | TUBO []-300.200.8 | S355JOH | A-B10-1 | 0 | 1 | 8884 | 0 | 0 | 8.884 | 60.3 | 535.705 | 535.7052 | 516.3 | 516.3
A-B1-2 | 1 | TUBO []-300.200.8 | S355JOH | A-B10-30 | 0 | 1 | 7842 | 0 | 0 | 7.842 | 60.3 | 472.873 | 472.8726 | 460 | 460
A-B1-8 | 1 | TUBO []-300.200.8 | S355JOH | A-B1-8 | 0 | 1 | 7842 | 0 | 0 | 7.842 | 60.3 | 472.873 | 472.8726 | 460.01 | 460.01
A-B1-1 | 1 | TUBO []-300.200.8 | S355JOH | A-B10-4 | 1 | 2 | 1684 | 0 | 0 | 3.368 | 60.3 | 101.545 | 203.0904 | 88.79 | 177.58
A-B1-9 | 1 | TUBO []-300.200.8 | S355JOH | A-B10-32 | 0 | 1 | 7842 | 0 | 0 | 7.842 | 60.3 | 472.873 | 472.8726 | 460 | 460
A-B1-3 | 1 | TUBO []-300.200.8 | S355JOH | A-B10-34 | 0 | 1 | 7842 | 0 | 0 | 7.842 | 60.3 | 472.873 | 472.8726 | 460 | 460
A-B1-8 | 1 | TUBO []-300.200.8 | S355JOH | A-B10-27 | 1 | 1 | 7842 | 0 | 0 | 7.842 | 60.3 | 472.873 | 472.8726 | 460 | 460
A-B1-7 | 1 | TUBO []-300.200.8 | S355JOH | A-B10-6 | 1 | 1 | 1734 | 0 | 0 | 1.734 | 60.3 | 104.56 | 104.5602 | 91.76 | 91.76
A-B1-2 | 1 | TUBO []-300.200.8 | S355JOH | A-B10-6 | 1 | 1 | 1734 | 0 | 0 | 1.734 | 60.3 | 104.56 | 104.5602 | 91.76 | 91.76
A-B1-8 | 1 | TUBO []-300.200.8 | S355JOH | A-B10-6 | 1 | 1 | 1734 | 0 | 0 | 1.734 | 60.3 | 104.56 | 104.5602 | 91.76 | 91.76
A-B1-3 | 1 | TUBO []-300.200.8 | S355JOH | A-B10-6 | 1 | 1 | 1734 | 0 | 0 | 1.734 | 60.3 | 104.56 | 104.5602 | 91.76 | 91.76
A-B1-9 | 1 | TUBO []-300.200.8 | S355JOH | A-B10-8 | 1 | 1 | 1354 | 0 | 0 | 1.354 | 60.3 | 81.646 | 81.6462 | 69.2 | 69.2
A-B1-5 | 1 | TUBO []-300.200.8 | S355JOH | A-B10-13 | 1 | 2 | 1434 | 0 | 0 | 2.868 | 60.3 | 86.47 | 172.9404 | 73.95 | 147.9
A-B1-6 | 1 | TUBO []-300.200.8 | S355JOH | A-B10-14 | 1 | 2 | 1534 | 0 | 0 | 3.068 | 60.3 | 92.5 | 185.0004 | 79.88 | 159.76
A-B1-4 | 1 | TUBO []-300.200.8 | S355JOH | A-B10-11 | 1 | 2 | 2334 | 0 | 0 | 4.668 | 60.3 | 140.74 | 281.4804 | 127.38 | 254.76
A-B2-6 | 1 | CH-10 | S355JO | A-B02-40 | 0 | 4 | 202 | 113 | 10 | 0.18626 | 78.5 | 1.792 | 7.1674 | 1.72 | 6.88
A-B2-1 | 1 | CH-10 | S355JO | A-B02-48 | 0 | 2 | 50 | 50 | 10 | 0.0102 | 78.5 | 0.196 | 0.3925 | 0.19 | 0.38
A-B2-7 | 1 | CH-10 | S355JO | A-B02-40 | 0 | 4 | 202 | 113 | 10 | 0.18626 | 78.5 | 1.792 | 7.1674 | 1.72 | 6.88
A-B2-9 | 2 | CH-10 | S355JO | A-B02-40 | 0 | 8 | 202 | 113 | 10 | 0.37252 | 78.5 | 1.792 | 14.3347 | 1.72 | 13.76
A-B2-1 | 1 | CH-12 | S355JO | A-B02-39 | 0 | 4 | 420 | 240 | 12 | 0.82253 | 94.2 | 9.495 | 37.9814 | 9.5 | 38
A-B2-1 | 1 | CH-12 | S355JO | A-B02-49 | 0 | 8 | 630 | 240 | 12 | 2.4676 | 94.2 | 14.243 | 113.9443 | 11.34 | 90.72
A-B2-9 | 2 | CH-15 | S355JO | A-B02-42 | 0 | 4 | 375 | 240 | 15 | 0.7416 | 117.75 | 10.597 | 42.39 | 10.6 | 42.4
A-B2-1 | 1 | CH-15 | S355JO | A-B02-35 | 0 | 2 | 375 | 240 | 15 | 0.3708 | 117.75 | 10.597 | 21.195 | 10.6 | 21.2
A-B2-7 | 1 | CH-15 | S355JO | A-B02-42 | 0 | 2 | 375 | 240 | 15 | 0.3708 | 117.75 | 10.597 | 21.195 | 10.6 | 21.2
A-B2-1 | 1 | CH-15 | S355JO | A-B02-32 | 0 | 2 | 624 | 285 | 15 | 0.7327 | 117.75 | 20.941 | 41.8813 | 16.49 | 32.98
A-B2-1 | 1 | CH-15 | S355JO | A-B02-31 | 0 | 2 | 624 | 285 | 15 | 0.7327 | 117.75 | 20.941 | 41.8813 | 16.49 | 32.98
A-B2-1 | 1 | CH-15 | S355JO | A-B02-28 | 0 | 4 | 170 | 147 | 15 | 0.20592 | 117.75 | 2.943 | 11.7703 | 2.6 | 10.4
A-B2-1 | 1 | CH-15 | S355JO | A-B02-30 | 0 | 4 | 274 | 178 | 15 | 0.40188 | 117.75 | 5.743 | 22.9716 | 5.29 | 21.16
A-B2-6 | 1 | CH-15 | S355JO | A-B02-34 | 0 | 2 | 375 | 240 | 15 | 0.3708 | 117.75 | 10.597 | 21.195 | 10.6 | 21.2
A-B2-1 | 1 | CH-15 | S355JO | A-B02-29 | 0 | 4 | 600 | 285 | 15 | 1.409 | 117.75 | 20.135 | 80.541 | 19.74 | 78.96
A-B2-1 | 1 | CH-15 | S355JO | A-B02-156 | 1 | 9 | 100 | 60 | 15 | 0.11124 | 117.75 | 0.706 | 6.3585 | 0.7 | 6.3
A-B2-1 | 1 | CH-15 | S355JO | A-B02-43 | 0 | 6 | 375 | 240 | 15 | 1.1124 | 117.75 | 10.597 | 63.585 | 10.6 | 63.6
A-B2-7 | 1 | HEB-240 | S355JO | A-B2-7 | 0 | 1 | 664 | 0 | 0 | 0.91632 | 83.2 | 55.245 | 55.2448 | 55.01 | 55.01
A-B2-1 | 1 | HEB-240 | S355JO | A-B02-18 | 0 | 4 | 461 | 0 | 0 | 2.5447 | 83.2 | 38.355 | 153.4208 | 28.29 | 113.16
A-B2-9 | 2 | HEB-240 | S355JO | A-B2-9 | 0 | 2 | 664 | 0 | 0 | 1.8326 | 83.2 | 55.245 | 110.4896 | 55.01 | 110.02
A-B2-6 | 1 | HEB-240 | S355JO | A-B2-6 | 0 | 1 | 664 | 0 | 0 | 0.91632 | 83.2 | 55.245 | 55.2448 | 55.01 | 55.01
A-B2-1 | 1 | HEB-240 | S355JO | A-B02-22 | 0 | 4 | 461 | 0 | 0 | 2.5447 | 83.2 | 38.355 | 153.4208 | 28.29 | 113.16
A-B2-1 | 1 | RHS 200*100*10 | S355JO | A-B02-20 | 0 | 3 | 3697 | 0 | 0 | 6.211 | 41.75 | 154.35 | 463.0493 | 154.3 | 462.9
A-B2-1 | 1 | RHS 200*100*10 | S355JO | A-B02-16 | 1 | 2 | 875 | 0 | 0 | 0.98 | 41.75 | 36.531 | 73.0625 | 34.76 | 69.52
A-B2-1 | 1 | RHS 200*100*10 | S355JO | A-B02-15 | 1 | 2 | 875 | 0 | 0 | 0.98 | 41.75 | 36.531 | 73.0625 | 34.76 | 69.52
A-B2-1 | 1 | RHS 200*100*10 | S355JO | A-B02-17 | 1 | 2 | 3980 | 0 | 0 | 4.4576 | 41.75 | 166.165 | 332.33 | 162.62 | 325.24
A-B2-1 | 1 | RHS 300*200*16 | S355JO | A-B02-11 | 0 | 2 | 3697 | 0 | 0 | 7.0243 | 111.9 | 413.694 | 827.3886 | 409.61 | 819.22
A-B2-1 | 1 | RHS 400*200*16 | S355JO | A-B02-12 | 0 | 1 | 7100 | 0 | 0 | 8.165 | 137.02 | 972.842 | 972.842 | 900.04 | 900.04
A-B2-1 | 1 | RHS 400*200*16 | S355JO | A-B2-1 | 0 | 1 | 7100 | 0 | 0 | 8.165 | 137.02 | 972.842 | 972.842 | 900.04 | 900.04
A-B2-23 | 1 | CH-10 | S355JO | A-B02-133 | 0 | 2 | 274 | 178 | 10 | 0.19899 | 78.5 | 3.829 | 7.6572 | 3.53 | 7.06
A-B2-3 | 4 | CH-10 | S355JO | A-B02-46 | 0 | 16 | 202 | 113 | 10 | 0.74504 | 78.5 | 1.792 | 28.6695 | 1.72 | 27.52
A-B2-23 | 1 | CH-10 | S355JO | A-B02-141 | 0 | 2 | 50 | 50 | 10 | 0.0102 | 78.5 | 0.196 | 0.3925 | 0.19 | 0.38
A-B2-23 | 1 | CH-12 | S355JO | A-B02-142 | 0 | 8 | 630 | 240 | 12 | 2.4676 | 94.2 | 14.243 | 113.9443 | 11.34 | 90.72
A-B2-23 | 1 | CH-12 | S355JO | A-B02-140 | 0 | 4 | 420 | 240 | 12 | 0.82253 | 94.2 | 9.495 | 37.9814 | 9.5 | 38
A-B2-3 | 4 | CH-15 | S355JO | A-B02-36 | 0 | 8 | 375 | 240 | 15 | 1.4832 | 117.75 | 10.597 | 84.78 | 10.6 | 84.8
A-B2-23 | 1 | CH-15 | S355JO | A-B02-138 | 0 | 1 | 460 | 285 | 15 | 0.27007 | 117.75 | 15.437 | 15.437 | 13.07 | 13.07
A-B2-23 | 1 | CH-15 | S355JO | A-B02-5 | 0 | 8 | 375 | 240 | 15 | 1.4832 | 117.75 | 10.597 | 84.78 | 10.6 | 84.8
A-B2-23 | 1 | CH-15 | S355JO | A-B02-137 | 0 | 1 | 624 | 285 | 15 | 0.36635 | 117.75 | 20.941 | 20.9407 | 16.49 | 16.49
A-B2-23 | 1 | CH-15 | S355JO | A-B02-139 | 0 | 1 | 460 | 285 | 15 | 0.27007 | 117.75 | 15.437 | 15.437 | 13.07 | 13.07
A-B2-23 | 1 | CH-15 | S355JO | A-B02-135 | 0 | 2 | 600 | 285 | 15 | 0.70452 | 117.75 | 20.135 | 40.2705 | 19.74 | 39.48
A-B2-23 | 1 | CH-15 | S355JO | A-B02-136 | 0 | 1 | 624 | 285 | 15 | 0.36635 | 117.75 | 20.941 | 20.9407 | 16.49 | 16.49
A-B2-23 | 1 | CH-15 | S355JO | A-B02-156 | 1 | 5 | 100 | 60 | 15 | 0.0618 | 117.75 | 0.706 | 3.5325 | 0.7 | 3.5
A-B2-23 | 1 | CH-15 | S355JO | A-B02-134 | 0 | 4 | 170 | 147 | 15 | 0.20592 | 117.75 | 2.943 | 11.7703 | 2.6 | 10.4
A-B2-23 | 1 | CH-15 | S355JO | A-B02-131 | 0 | 2 | 440 | 285 | 15 | 0.51665 | 117.75 | 14.766 | 29.5317 | 14.47 | 28.94
A-B2-23 | 1 | CH-15 | S355JO | A-B02-132 | 0 | 2 | 274 | 178 | 15 | 0.20094 | 117.75 | 5.743 | 11.4858 | 5.29 | 10.58
A-B2-23 | 1 | HEB-240 | S355JO | A-B02-4 | 0 | 4 | 461 | 0 | 0 | 2.5447 | 83.2 | 38.355 | 153.4208 | 28.29 | 113.16
A-B2-23 | 1 | HEB-240 | S355JO | A-B02-6 | 0 | 4 | 461 | 0 | 0 | 2.5447 | 83.2 | 38.355 | 153.4208 | 28.29 | 113.16
A-B2-3 | 4 | HEB-240 | S355JO | A-B2-3 | 0 | 4 | 636 | 0 | 0 | 3.5107 | 83.2 | 52.915 | 211.6608 | 52.65 | 210.6
A-B2-23 | 1 | RHS 200*100*10 | S355JO | A-B02-129 | 1 | 1 | 875 | 0 | 0 | 0.49 | 41.75 | 36.531 | 36.5312 | 34.76 | 34.76
A-B2-23 | 1 | RHS 200*100*10 | S355JO | A-B02-128 | 1 | 1 | 875 | 0 | 0 | 0.49 | 41.75 | 36.531 | 36.5312 | 34.76 | 34.76
A-B2-23 | 1 | RHS 200*100*10 | S355JO | A-B02-125 | 0 | 4 | 3397 | 0 | 0 | 7.6093 | 41.75 | 141.825 | 567.299 | 141.77 | 567.08
A-B2-23 | 1 | RHS 200*100*10 | S355JO | A-B02-130 | 1 | 1 | 3680 | 0 | 0 | 2.0608 | 41.75 | 153.64 | 153.64 | 150.1 | 150.1
A-B2-23 | 1 | RHS 300*200*16 | S355JO | A-B02-126 | 0 | 2 | 3397 | 0 | 0 | 6.4543 | 111.9 | 380.124 | 760.2486 | 376.04 | 752.08
A-B2-23 | 1 | RHS 400*200*16 | S355JO | A-B02-127 | 0 | 1 | 6940 | 0 | 0 | 7.981 | 137.02 | 950.919 | 950.9188 | 886.02 | 886.02
A-B2-23 | 1 | RHS 400*200*16 | S355JO | A-B2-23 | 0 | 1 | 6940 | 0 | 0 | 7.981 | 137.02 | 950.919 | 950.9188 | 886.02 | 886.02
A-B2-19 | 4 | CH-10 | S355JO | A-B02-119 | 0 | 16 | 202 | 113 | 10 | 0.74504 | 78.5 | 1.792 | 28.6695 | 1.72 | 27.52
A-B2-18 | 1 | CH-10 | S355JO | A-B02-114 | 0 | 2 | 274 | 178 | 10 | 0.19899 | 78.5 | 3.829 | 7.6572 | 3.53 | 7.06
A-B2-18 | 1 | CH-10 | S355JO | A-B02-121 | 0 | 2 | 50 | 50 | 10 | 0.0102 | 78.5 | 0.196 | 0.3925 | 0.19 | 0.38
A-B2-18 | 1 | CH-12 | S355JO | A-B02-122 | 0 | 8 | 630 | 240 | 12 | 2.4676 | 94.2 | 14.243 | 113.9443 | 11.34 | 90.72
A-B2-18 | 1 | CH-12 | S355JO | A-B02-118 | 0 | 4 | 420 | 240 | 12 | 0.82253 | 94.2 | 9.495 | 37.9814 | 9.5 | 38
A-B2-18 | 1 | CH-15 | S355JO | A-B02-143 | 0 | 4 | 170 | 147 | 15 | 0.20592 | 117.75 | 2.943 | 11.7703 | 2.6 | 10.4
A-B2-18 | 1 | CH-15 | S355JO | A-B02-115 | 0 | 2 | 440 | 285 | 15 | 0.51665 | 117.75 | 14.766 | 29.5317 | 14.47 | 28.94
A-B2-18 | 1 | CH-15 | S355JO | A-B02-144 | 0 | 1 | 624 | 285 | 15 | 0.36635 | 117.75 | 20.941 | 20.9407 | 16.49 | 16.49
A-B2-18 | 1 | CH-15 | S355JO | A-B02-145 | 0 | 1 | 624 | 285 | 15 | 0.36635 | 117.75 | 20.941 | 20.9407 | 16.49 | 16.49
A-B2-18 | 1 | CH-15 | S355JO | A-B02-146 | 0 | 1 | 460 | 285 | 15 | 0.27007 | 117.75 | 15.437 | 15.437 | 13.07 | 13.07
A-B2-18 | 1 | CH-15 | S355JO | A-B02-147 | 0 | 1 | 460 | 285 | 15 | 0.27007 | 117.75 | 15.437 | 15.437 | 13.07 | 13.07
A-B2-19 | 4 | CH-15 | S355JO | A-B02-117 | 0 | 8 | 375 | 240 | 15 | 1.4832 | 117.75 | 10.597 | 84.78 | 10.6 | 84.8
A-B2-18 | 1 | CH-15 | S355JO | A-B02-156 | 1 | 5 | 100 | 60 | 15 | 0.0618 | 117.75 | 0.706 | 3.5325 | 0.7 | 3.5
A-B2-18 | 1 | CH-15 | S355JO | A-B02-100 | 0 | 8 | 375 | 240 | 15 | 1.4832 | 117.75 | 10.597 | 84.78 | 10.6 | 84.8
A-B2-18 | 1 | CH-15 | S355JO | A-B02-116 | 0 | 2 | 600 | 285 | 15 | 0.70452 | 117.75 | 20.135 | 40.2705 | 19.74 | 39.48
A-B2-18 | 1 | CH-15 | S355JO | A-B02-113 | 0 | 2 | 274 | 178 | 15 | 0.20094 | 117.75 | 5.743 | 11.4858 | 5.29 | 10.58
A-B2-18 | 1 | HEB-240 | S355JO | A-B02-111 | 0 | 4 | 461 | 0 | 0 | 2.5447 | 83.2 | 38.355 | 153.4208 | 28.29 | 113.16
A-B2-18 | 1 | HEB-240 | S355JO | A-B02-112 | 0 | 4 | 461 | 0 | 0 | 2.5447 | 83.2 | 38.355 | 153.4208 | 28.29 | 113.16
A-B2-19 | 4 | HEB-240 | S355JO | A-B2-19 | 0 | 4 | 466 | 0 | 0 | 2.5723 | 83.2 | 38.771 | 155.0848 | 38.48 | 153.92
A-B2-18 | 1 | RHS 200*100*10 | S355JO | A-B02-105 | 0 | 4 | 3397 | 0 | 0 | 7.6093 | 41.75 | 141.825 | 567.299 | 141.77 | 567.08
A-B2-18 | 1 | RHS 200*100*10 | S355JO | A-B02-109 | 1 | 1 | 875 | 0 | 0 | 0.49 | 41.75 | 36.531 | 36.5312 | 34.76 | 34.76
A-B2-18 | 1 | RHS 200*100*10 | S355JO | A-B02-108 | 1 | 1 | 875 | 0 | 0 | 0.49 | 41.75 | 36.531 | 36.5312 | 34.76 | 34.76
A-B2-18 | 1 | RHS 200*100*10 | S355JO | A-B02-110 | 1 | 1 | 3680 | 0 | 0 | 2.0608 | 41.75 | 153.64 | 153.64 | 150.1 | 150.1
A-B2-18 | 1 | RHS 300*200*16 | S355JO | A-B02-106 | 0 | 2 | 3397 | 0 | 0 | 6.4543 | 111.9 | 380.124 | 760.2486 | 376.04 | 752.08
A-B2-18 | 1 | RHS 400*200*16 | S355JO | A-B2-18 | 0 | 1 | 6940 | 0 | 0 | 7.981 | 137.02 | 950.919 | 950.9188 | 886.02 | 886.02
A-B2-18 | 1 | RHS 400*200*16 | S355JO | A-B02-107 | 0 | 1 | 6940 | 0 | 0 | 7.981 | 137.02 | 950.919 | 950.9188 | 886.02 | 886.02
A-B2-12 | 2 | CH-10 | S355JO | A-B02-70 | 0 | 8 | 202 | 113 | 10 | 0.37252 | 78.5 | 1.792 | 14.3347 | 1.72 | 13.76
A-B2-11 | 1 | CH-10 | S355JO | A-B02-70 | 0 | 4 | 202 | 113 | 10 | 0.18626 | 78.5 | 1.792 | 7.1674 | 1.72 | 6.88
A-B2-4 | 1 | CH-10 | S355JO | A-B02-71 | 0 | 2 | 50 | 50 | 10 | 0.0102 | 78.5 | 0.196 | 0.3925 | 0.19 | 0.38
A-B2-4 | 1 | CH-10 | S355JO | A-B02-61 | 0 | 2 | 274 | 178 | 10 | 0.19899 | 78.5 | 3.829 | 7.6572 | 3.53 | 7.06
A-B2-21 | 1 | CH-10 | S355JO | A-B02-70 | 0 | 4 | 202 | 113 | 10 | 0.18626 | 78.5 | 1.792 | 7.1674 | 1.72 | 6.88
A-B2-4 | 1 | CH-12 | S355JO | A-B02-72 | 0 | 8 | 630 | 240 | 12 | 2.4676 | 94.2 | 14.243 | 113.9443 | 11.34 | 90.72
A-B2-4 | 1 | CH-12 | S355JO | A-B02-66 | 0 | 4 | 420 | 240 | 12 | 0.82253 | 94.2 | 9.495 | 37.9814 | 9.5 | 38
A-B2-4 | 1 | CH-15 | S355JO | A-B02-149 | 0 | 1 | 624 | 285 | 15 | 0.36635 | 117.75 | 20.941 | 20.9407 | 16.49 | 16.49
A-B2-4 | 1 | CH-15 | S355JO | A-B02-148 | 0 | 4 | 170 | 147 | 15 | 0.20592 | 117.75 | 2.943 | 11.7703 | 2.6 | 10.4
A-B2-4 | 1 | CH-15 | S355JO | A-B02-151 | 0 | 1 | 460 | 285 | 15 | 0.27007 | 117.75 | 15.437 | 15.437 | 13.07 | 13.07
A-B2-4 | 1 | CH-15 | S355JO | A-B02-150 | 0 | 1 | 624 | 285 | 15 | 0.36635 | 117.75 | 20.941 | 20.9407 | 16.49 | 16.49
A-B2-4 | 1 | CH-15 | S355JO | A-B02-152 | 0 | 1 | 460 | 285 | 15 | 0.27007 | 117.75 | 15.437 | 15.437 | 13.07 | 13.07
A-B2-4 | 1 | CH-15 | S355JO | A-B02-65 | 0 | 8 | 375 | 240 | 15 | 1.4832 | 117.75 | 10.597 | 84.78 | 10.6 | 84.8
A-B2-4 | 1 | CH-15 | S355JO | A-B02-63 | 0 | 2 | 600 | 285 | 15 | 0.70452 | 117.75 | 20.135 | 40.2705 | 19.74 | 39.48
A-B2-12 | 2 | CH-15 | S355JO | A-B02-64 | 0 | 4 | 375 | 240 | 15 | 0.7416 | 117.75 | 10.597 | 42.39 | 10.6 | 42.4
A-B2-4 | 1 | CH-15 | S355JO | A-B02-62 | 0 | 2 | 440 | 285 | 15 | 0.51665 | 117.75 | 14.766 | 29.5317 | 14.47 | 28.94
A-B2-11 | 1 | CH-15 | S355JO | A-B02-64 | 0 | 2 | 375 | 240 | 15 | 0.3708 | 117.75 | 10.597 | 21.195 | 10.6 | 21.2
A-B2-4 | 1 | CH-15 | S355JO | A-B02-60 | 0 | 2 | 274 | 178 | 15 | 0.20094 | 117.75 | 5.743 | 11.4858 | 5.29 | 10.58
A-B2-21 | 1 | CH-15 | S355JO | A-B02-123 | 0 | 2 | 375 | 240 | 15 | 0.3708 | 117.75 | 10.597 | 21.195 | 10.6 | 21.2
A-B2-4 | 1 | CH-15 | S355JO | A-B02-156 | 1 | 5 | 100 | 60 | 15 | 0.0618 | 117.75 | 0.706 | 3.5325 | 0.7 | 3.5
A-B2-4 | 1 | HEB-240 | S355JO | A-B02-67 | 0 | 3 | 461 | 0 | 0 | 1.9085 | 83.2 | 38.355 | 115.0656 | 28.29 | 84.87
A-B2-11 | 1 | HEB-240 | S355JO | A-B2-11 | 0 | 1 | 466 | 0 | 0 | 0.64308 | 83.2 | 38.771 | 38.7712 | 38.91 | 38.91
A-B2-4 | 1 | HEB-240 | S355JO | A-B02-59 | 0 | 1 | 461 | 0 | 0 | 0.63618 | 83.2 | 38.355 | 38.3552 | 28.5 | 28.5
A-B2-12 | 2 | HEB-240 | S355JO | A-B2-12 | 0 | 2 | 466 | 0 | 0 | 1.2862 | 83.2 | 38.771 | 77.5424 | 38.48 | 76.96
A-B2-4 | 1 | HEB-240 | S355JO | A-B02-57 | 0 | 1 | 461 | 0 | 0 | 0.63618 | 83.2 | 38.355 | 38.3552 | 28.5 | 28.5
A-B2-4 | 1 | HEB-240 | S355JO | A-B02-68 | 0 | 3 | 461 | 0 | 0 | 1.9085 | 83.2 | 38.355 | 115.0656 | 28.29 | 84.87
A-B2-21 | 1 | HEB-240 | S355JO | A-B2-21 | 0 | 1 | 466 | 0 | 0 | 0.64308 | 83.2 | 38.771 | 38.7712 | 38.59 | 38.59
A-B2-4 | 1 | RHS 200*100*10 | S355JO | A-B02-54 | 1 | 1 | 875 | 0 | 0 | 0.49 | 41.75 | 36.531 | 36.5312 | 34.76 | 34.76
A-B2-4 | 1 | RHS 200*100*10 | S355JO | A-B02-55 | 1 | 1 | 875 | 0 | 0 | 0.49 | 41.75 | 36.531 | 36.5312 | 34.76 | 34.76
A-B2-4 | 1 | RHS 200*100*10 | S355JO | A-B02-56 | 1 | 1 | 3680 | 0 | 0 | 2.0608 | 41.75 | 153.64 | 153.64 | 150.1 | 150.1
A-B2-4 | 1 | RHS 200*100*10 | S355JO | A-B02-51 | 0 | 4 | 3397 | 0 | 0 | 7.6093 | 41.75 | 141.825 | 567.299 | 141.77 | 567.08
A-B2-4 | 1 | RHS 300*200*10 | S355JO | A-B02-157 | 0 | 1 | 3397 | 0 | 0 | 3.2951 | 73.15 | 248.491 | 248.4906 | 245.93 | 245.93
A-B2-4 | 1 | RHS 300*200*16 | S355JO | A-B02-52 | 1 | 1 | 3397 | 0 | 0 | 3.2271 | 111.9 | 380.124 | 380.1243 | 376.04 | 376.04
A-B2-4 | 1 | RHS 400*200*16 | S355JO | A-B02-53 | 0 | 1 | 6940 | 0 | 0 | 7.981 | 137.02 | 950.919 | 950.9188 | 886.02 | 886.02
A-B2-4 | 1 | RHS 400*200*16 | S355JO | A-B2-4 | 0 | 1 | 6940 | 0 | 0 | 7.981 | 137.02 | 950.919 | 950.9188 | 886.02 | 886.02
A-B2-8 | 1 | CH-10 | S355JO | A-B02-120 | 0 | 4 | 202 | 113 | 10 | 0.18626 | 78.5 | 1.792 | 7.1674 | 1.72 | 6.88
A-B2-2 | 1 | CH-10 | S355JO | A-B02-47 | 0 | 2 | 50 | 50 | 10 | 0.0102 | 78.5 | 0.196 | 0.3925 | 0.19 | 0.38
A-B2-10 | 2 | CH-10 | S355JO | A-B02-120 | 0 | 8 | 202 | 113 | 10 | 0.37252 | 78.5 | 1.792 | 14.3347 | 1.72 | 13.76
A-B2-13 | 1 | CH-10 | S355JO | A-B02-76 | 1 | 2 | 220 | 60 | 10 | 0.053856 | 78.5 | 1.036 | 2.0724 | 1.04 | 2.08
A-B2-20 | 1 | CH-10 | S355JO | A-B02-120 | 0 | 4 | 202 | 113 | 10 | 0.18626 | 78.5 | 1.792 | 7.1674 | 1.72 | 6.88
A-B2-14 | 1 | CH-10 | S355JO | A-B02-76 | 1 | 2 | 220 | 60 | 10 | 0.053856 | 78.5 | 1.036 | 2.0724 | 1.04 | 2.08
A-B2-2 | 1 | CH-10 | S355JO | A-B02-25 | 1 | 2 | 278 | 178 | 10 | 0.20189 | 78.5 | 3.884 | 7.769 | 3.58 | 7.16
A-B2-2 | 1 | CH-10 | S355JO | A-B02R-1 | 0 | 2 | 278 | 178 | 10 | 0.20189 | 78.5 | 3.884 | 7.769 | 3.58 | 7.16
A-B2-2 | 1 | CH-12 | S355JO | A-B02-74 | 0 | 4 | 240 | 218 | 12 | 0.42693 | 94.2 | 4.929 | 19.7142 | 4.93 | 19.72
A-B2-2 | 1 | CH-12 | S355JO | A-B02-50 | 0 | 8 | 630 | 240 | 12 | 2.4676 | 94.2 | 14.243 | 113.9443 | 11.34 | 90.72
A-B2-2 | 1 | CH-12 | S355JO | A-B02-44 | 0 | 4 | 420 | 240 | 12 | 0.82253 | 94.2 | 9.495 | 37.9814 | 9.5 | 38
A-B2-2 | 1 | CH-15 | S355JO | A-B02-26 | 1 | 2 | 440 | 300 | 15 | 0.54384 | 117.75 | 15.543 | 31.086 | 14.96 | 29.92
A-B2-2 | 1 | CH-15 | S355JO | A-B02-33 | 0 | 4 | 300 | 100 | 15 | 0.2472 | 117.75 | 3.533 | 14.13 | 3.53 | 14.12
A-B2-10 | 2 | CH-15 | S355JO | A-B02-37 | 0 | 4 | 375 | 240 | 15 | 0.7416 | 117.75 | 10.597 | 42.39 | 10.6 | 42.4
A-B2-2 | 1 | CH-15 | S355JO | A-B02-38 | 0 | 8 | 375 | 240 | 15 | 1.4832 | 117.75 | 10.597 | 84.78 | 10.6 | 84.8
A-B2-2 | 1 | CH-15 | S355JO | A-B02-27 | 0 | 2 | 440 | 300 | 15 | 0.54384 | 117.75 | 15.543 | 31.086 | 14.96 | 29.92
A-B2-8 | 1 | CH-15 | S355JO | A-B02-37 | 0 | 2 | 375 | 240 | 15 | 0.3708 | 117.75 | 10.597 | 21.195 | 10.6 | 21.2
A-B2-20 | 1 | CH-15 | S355JO | A-B02-37 | 0 | 2 | 375 | 240 | 15 | 0.3708 | 117.75 | 10.597 | 21.195 | 10.6 | 21.2
A-B2-13 | 1 | CH-5 | S355JO | A-B02-77 | 1 | 2 | 96 | 42 | 5 | 0.016289 | 39.25 | 0.158 | 0.31651 | 0.15 | 0.3
A-B2-14 | 1 | CH-5 | S355JO | A-B02-77 | 1 | 2 | 96 | 42 | 5 | 0.016289 | 39.25 | 0.158 | 0.31651 | 0.15 | 0.3
A-B2-2 | 1 | HEB-240 | S355JO | A-B02-19 | 0 | 4 | 461 | 0 | 0 | 2.5447 | 83.2 | 38.355 | 153.4208 | 28.29 | 113.16
A-B2-10 | 2 | HEB-240 | S355JO | A-B2-10 | 0 | 2 | 749 | 0 | 0 | 2.0672 | 83.2 | 62.317 | 124.6336 | 62.09 | 124.18
A-B2-2 | 1 | HEB-240 | S355JO | A-B02-24 | 0 | 4 | 461 | 0 | 0 | 2.5447 | 83.2 | 38.355 | 153.4208 | 28.29 | 113.16
A-B2-8 | 1 | HEB-240 | S355JO | A-B2-8 | 0 | 1 | 749 | 0 | 0 | 1.0336 | 83.2 | 62.317 | 62.3168 | 62.09 | 62.09
A-B2-20 | 1 | HEB-240 | S355JO | A-B2-20 | 0 | 1 | 749 | 0 | 0 | 1.0336 | 83.2 | 62.317 | 62.3168 | 62.2 | 62.2
A-B2-2 | 1 | L-70.7 | S355JO | A-B02-75 | 0 | 4 | 220 | 0 | 0 | 0.2376 | 7.38 | 1.624 | 6.4944 | 1.62 | 6.48
A-B2-13 | 1 | RHS 100*50*10 | S355JO | A-B2-13 | 1 | 1 | 1220 | 0 | 0 | 0.3172 | 18.2 | 22.204 | 22.204 | 22.2 | 22.2
A-B2-14 | 1 | RHS 100*50*10 | S355JO | A-B2-14 | 0 | 1 | 1220 | 0 | 0 | 0.3172 | 18.2 | 22.204 | 22.204 | 22.2 | 22.2
A-B2-2 | 1 | RHS 200*100*10 | S355JO | A-B02-9 | 0 | 2 | 3397 | 0 | 0 | 3.8046 | 41.75 | 141.825 | 283.6495 | 141.77 | 283.54
A-B2-2 | 1 | RHS 300*200*16 | S355JO | A-B02-10 | 0 | 2 | 3397 | 0 | 0 | 6.4543 | 111.9 | 380.124 | 760.2486 | 376.04 | 752.08
A-B2-2 | 1 | RHS 300*200*16 | S355JO | A-B2-2 | 1 | 1 | 6780 | 0 | 0 | 6.441 | 111.9 | 758.682 | 758.682 | 750.29 | 750.29
A-B2-2 | 1 | RHS 300*200*16 | S355JO | A-B02-13 | 1 | 1 | 6780 | 0 | 0 | 6.441 | 111.9 | 758.682 | 758.682 | 750.29 | 750.29
A-B2-24 | 2 | CH-10 | S355JO | A-B02-154 | 0 | 4 | 220 | 60 | 10 | 0.10771 | 78.5 | 1.036 | 4.1448 | 1.04 | 4.16
A-B2-5 | 1 | CH-10 | S355JO | A-B02-85 | 0 | 2 | 278 | 178 | 10 | 0.20189 | 78.5 | 3.884 | 7.769 | 3.58 | 7.16
A-B2-5 | 1 | CH-10 | S355JO | A-B02-95 | 0 | 2 | 50 | 50 | 10 | 0.0102 | 78.5 | 0.196 | 0.3925 | 0.19 | 0.38
A-B2-22 | 1 | CH-10 | S355JO | A-B02-94 | 0 | 4 | 202 | 113 | 10 | 0.18626 | 78.5 | 1.792 | 7.1674 | 1.72 | 6.88
A-B2-17 | 2 | CH-10 | S355JO | A-B02-94 | 0 | 8 | 202 | 113 | 10 | 0.37252 | 78.5 | 1.792 | 14.3347 | 1.72 | 13.76
A-B2-16 | 1 | CH-10 | S355JO | A-B02-94 | 0 | 4 | 202 | 113 | 10 | 0.18626 | 78.5 | 1.792 | 7.1674 | 1.72 | 6.88
A-B2-5 | 1 | CH-12 | S355JO | A-B02-97 | 0 | 4 | 240 | 218 | 12 | 0.42693 | 94.2 | 4.929 | 19.7142 | 4.93 | 19.72
A-B2-5 | 1 | CH-12 | S355JO | A-B02-96 | 0 | 8 | 630 | 240 | 12 | 2.4676 | 94.2 | 14.243 | 113.9443 | 11.34 | 90.72
A-B2-5 | 1 | CH-12 | S355JO | A-B02-90 | 0 | 4 | 420 | 240 | 12 | 0.82253 | 94.2 | 9.495 | 37.9814 | 9.5 | 38
A-B2-5 | 1 | CH-15 | S355JO | A-B02-87 | 0 | 2 | 440 | 300 | 15 | 0.54384 | 117.75 | 15.543 | 31.086 | 14.96 | 29.92
A-B2-5 | 1 | CH-15 | S355JO | A-B02-88 | 0 | 4 | 300 | 100 | 15 | 0.2472 | 117.75 | 3.533 | 14.13 | 3.53 | 14.12
A-B2-17 | 2 | CH-15 | S355JO | A-B02-89 | 0 | 4 | 375 | 240 | 15 | 0.7416 | 117.75 | 10.597 | 42.39 | 10.6 | 42.4
A-B2-5 | 1 | CH-15 | S355JO | A-B02-86 | 0 | 2 | 600 | 300 | 15 | 0.7416 | 117.75 | 21.195 | 42.39 | 20.4 | 40.8
A-B2-16 | 1 | CH-15 | S355JO | A-B02-89 | 0 | 2 | 375 | 240 | 15 | 0.3708 | 117.75 | 10.597 | 21.195 | 10.6 | 21.2
A-B2-5 | 1 | CH-15 | S355JO | A-B02-89 | 0 | 8 | 375 | 240 | 15 | 1.4832 | 117.75 | 10.597 | 84.78 | 10.6 | 84.8
A-B2-22 | 1 | CH-15 | S355JO | A-B02-89 | 0 | 2 | 375 | 240 | 15 | 0.3708 | 117.75 | 10.597 | 21.195 | 10.6 | 21.2
A-B2-5 | 1 | CH-15 | S355JO | A-B02-156 | 1 | 5 | 100 | 60 | 15 | 0.0618 | 117.75 | 0.706 | 3.5325 | 0.7 | 3.5
A-B2-24 | 2 | CH-5 | S355JO | A-B02-155 | 0 | 4 | 96 | 42 | 5 | 0.032579 | 39.25 | 0.158 | 0.63302 | 0.15 | 0.6
A-B2-5 | 1 | HEB-240 | S355JO | A-B02-93 | 0 | 3 | 461 | 0 | 0 | 1.9085 | 83.2 | 38.355 | 115.0656 | 28.34 | 85.02
A-B2-16 | 1 | HEB-240 | S355JO | A-B2-16 | 0 | 1 | 749 | 0 | 0 | 1.0336 | 83.2 | 62.317 | 62.3168 | 62.09 | 62.09
A-B2-5 | 1 | HEB-240 | S355JO | A-B02-84 | 0 | 1 | 461 | 0 | 0 | 0.63618 | 83.2 | 38.355 | 38.3552 | 28.5 | 28.5
A-B2-17 | 2 | HEB-240 | S355JO | A-B2-17 | 0 | 2 | 749 | 0 | 0 | 2.0672 | 83.2 | 62.317 | 124.6336 | 62.09 | 124.18
A-B2-5 | 1 | HEB-240 | S355JO | A-B02-82 | 0 | 1 | 461 | 0 | 0 | 0.63618 | 83.2 | 38.355 | 38.3552 | 28.5 | 28.5
A-B2-5 | 1 | HEB-240 | S355JO | A-B02-91 | 0 | 3 | 461 | 0 | 0 | 1.9085 | 83.2 | 38.355 | 115.0656 | 28.34 | 85.02
A-B2-22 | 1 | HEB-240 | S355JO | A-B2-22 | 0 | 1 | 749 | 0 | 0 | 1.0336 | 83.2 | 62.317 | 62.3168 | 62.2 | 62.2
A-B2-5 | 1 | L-70.7 | S355JO | A-B02-98 | 0 | 4 | 220 | 0 | 0 | 0.2376 | 7.38 | 1.624 | 6.4944 | 1.62 | 6.48
A-B2-24 | 2 | RHS 100*50*10 | S355JO | A-B2-24 | 0 | 2 | 1220 | 0 | 0 | 0.6344 | 18.2 | 22.204 | 44.408 | 22.2 | 44.4
A-B2-5 | 1 | RHS 200*100*10 | S355JO | A-B02-78 | 0 | 2 | 3397 | 0 | 0 | 3.8046 | 41.75 | 141.825 | 283.6495 | 141.77 | 283.54
A-B2-5 | 1 | RHS 300*200*10 | S355JO | A-B02-81 | 1 | 1 | 3780 | 0 | 0 | 3.6666 | 73.15 | 276.507 | 276.507 | 262.98 | 262.98
A-B2-5 | 1 | RHS 300*200*16 | S355JO | A-B2-5 | 0 | 1 | 7830 | 0 | 0 | 7.4385 | 111.9 | 876.177 | 876.177 | 856.82 | 856.82
A-B2-5 | 1 | RHS 300*200*16 | S355JO | A-B02-79 | 0 | 2 | 3397 | 0 | 0 | 6.4543 | 111.9 | 380.124 | 760.2486 | 376.04 | 752.08
A-B2-5 | 1 | RHS 300*200*16 | S355JO | A-B02-80 | 0 | 1 | 7830 | 0 | 0 | 7.4385 | 111.9 | 876.177 | 876.177 | 856.82 | 856.82
A-H2-4 | 1 | CH-10 | S235JR | A-H02-14 | 0 | 1 | 3900 | 100 | 10 | 0.7956 | 78.5 | 30.615 | 30.615 | 30.62 | 30.62
A-H2-2 | 1 | CH-10 | S235JR | A-H02-12 | 1 | 1 | 4015 | 100 | 10 | 0.81906 | 78.5 | 31.518 | 31.5177 | 31.52 | 31.52
A-H2-5 | 1 | CH-10 | S235JR | A-H02-17 | 1 | 1 | 4315 | 100 | 10 | 0.88026 | 78.5 | 33.873 | 33.8727 | 33.87 | 33.87
A-H2-6 | 1 | CH-10 | S235JR | A-H02-26 | 1 | 1 | 2810 | 100 | 10 | 0.57324 | 78.5 | 22.059 | 22.0585 | 22.06 | 22.06
A-H2-1 | 1 | CH-10 | S235JR | A-H02-11 | 1 | 1 | 4110 | 100 | 10 | 0.83844 | 78.5 | 32.264 | 32.2635 | 32.26 | 32.26
A-H2-3 | 1 | CH-10 | S235JR | A-H02-8 | 2 | 1 | 4015 | 100 | 10 | 0.81906 | 78.5 | 31.518 | 31.5177 | 31.52 | 31.52
A-H2-1 | 1 | CH-15 | S235JR | A-H02-1 | 1 | 3 | 1119 | 50 | 15 | 0.34577 | 117.75 | 6.588 | 19.7643 | 6.36 | 19.08
A-H2-3 | 1 | CH-15 | S235JR | A-H02-3 | 1 | 1 | 1119 | 50 | 15 | 0.11526 | 117.75 | 6.588 | 6.5881 | 6.24 | 6.24
A-H2-2 | 1 | CH-15 | S235JR | A-H02-3 | 1 | 1 | 1119 | 50 | 15 | 0.11526 | 117.75 | 6.588 | 6.5881 | 6.24 | 6.24
A-H2-1 | 1 | CH-15 | S235JR | A-H02-3 | 1 | 1 | 1119 | 50 | 15 | 0.11526 | 117.75 | 6.588 | 6.5881 | 6.24 | 6.24
A-H2-3 | 1 | CH-15 | S235JR | A-H02-1 | 1 | 3 | 1119 | 50 | 15 | 0.34577 | 117.75 | 6.588 | 19.7643 | 6.36 | 19.08
A-H2-5 | 1 | CH-15 | S235JR | A-H02-1 | 1 | 4 | 1119 | 50 | 15 | 0.46103 | 117.75 | 6.588 | 26.3524 | 6.36 | 25.44
A-H2-4 | 1 | CH-15 | S235JR | A-H02-1 | 1 | 3 | 1119 | 50 | 15 | 0.34577 | 117.75 | 6.588 | 19.7643 | 6.36 | 19.08
A-H2-4 | 1 | CH-15 | S235JR | A-H02-3 | 1 | 1 | 1119 | 50 | 15 | 0.11526 | 117.75 | 6.588 | 6.5881 | 6.24 | 6.24
A-H2-2 | 1 | CH-15 | S235JR | A-H02-1 | 1 | 3 | 1119 | 50 | 15 | 0.34577 | 117.75 | 6.588 | 19.7643 | 6.36 | 19.08
A-H2-4 | 1 | CH-15 | S235JR | A-H2-4 | 0 | 1 | 1119 | 50 | 15 | 0.11526 | 117.75 | 6.588 | 6.5881 | 6.24 | 6.24
A-H2-3 | 1 | CH-15 | S235JR | A-H2-3 | 1 | 1 | 1119 | 50 | 15 | 0.11526 | 117.75 | 6.588 | 6.5881 | 6.36 | 6.36
A-H2-1 | 1 | CH-15 | S235JR | A-H2-1 | 0 | 1 | 1119 | 50 | 15 | 0.11526 | 117.75 | 6.588 | 6.5881 | 6.36 | 6.36
A-H2-2 | 1 | CH-15 | S235JR | A-H2-2 | 0 | 1 | 1119 | 50 | 15 | 0.11526 | 117.75 | 6.588 | 6.5881 | 6.36 | 6.36
A-H2-5 | 1 | CH-15 | S235JR | A-H2-5 | 0 | 1 | 1119 | 50 | 15 | 0.11526 | 117.75 | 6.588 | 6.5881 | 6.24 | 6.24
A-H2-6 | 1 | CH-15 | S235JR | A-H02-22 | 0 | 2 | 1119 | 50 | 15 | 0.23051 | 117.75 | 6.588 | 13.1762 | 6.36 | 12.72
A-H2-6 | 1 | CH-15 | S235JR | A-H02-23 | 0 | 1 | 1119 | 50 | 15 | 0.11526 | 117.75 | 6.588 | 6.5881 | 6.36 | 6.36
A-H2-6 | 1 | CH-15 | S235JR | A-H2-6 | 0 | 1 | 1119 | 50 | 15 | 0.11526 | 117.75 | 6.588 | 6.5881 | 6.24 | 6.24
A-H2-5 | 1 | TUBO33.4*3.38 | S235JR | A-H02-18 | 1 | 1 | 60 | 0 | 0 | 0.006 |  | 0.143 | 0.1434 | 0.14 | 0.14
A-H2-4 | 1 | TUBO33.4*3.38 | S235JR | A-H02-18 | 1 | 1 | 60 | 0 | 0 | 0.006 |  | 0.143 | 0.1434 | 0.14 | 0.14
A-H2-6 | 1 | TUBO33.4*3.38 | S235JR | A-H02-7 | 1 | 1 | 624 | 0 | 0 | 0.0624 |  | 1.491 | 1.4914 | 1.49 | 1.49
A-H2-4 | 1 | TUBO33.4*3.38 | S235JR | A-H02-7 | 1 | 2 | 624 | 0 | 0 | 0.1248 |  | 1.491 | 2.9827 | 1.49 | 2.98
A-H2-6 | 1 | TUBO33.4*3.38 | S235JR | A-H02-19 | 1 | 1 | 60 | 0 | 0 | 0.006 |  | 0.143 | 0.1434 | 0.14 | 0.14
A-H2-2 | 1 | TUBO33.4*3.38 | S235JR | A-H02-19 | 1 | 1 | 60 | 0 | 0 | 0.006 |  | 0.143 | 0.1434 | 0.14 | 0.14
A-H2-2 | 1 | TUBO33.4*3.38 | S235JR | A-H02-18 | 1 | 1 | 60 | 0 | 0 | 0.006 |  | 0.143 | 0.1434 | 0.14 | 0.14
A-H2-5 | 1 | TUBO33.4*3.38 | S235JR | A-H02-7 | 1 | 1 | 624 | 0 | 0 | 0.0624 |  | 1.491 | 1.4914 | 1.49 | 1.49
A-H2-2 | 1 | TUBO33.4*3.38 | S235JR | A-H02-7 | 1 | 1 | 624 | 0 | 0 | 0.0624 |  | 1.491 | 1.4914 | 1.49 | 1.49
A-H2-5 | 1 | TUBO33.4*3.38 | S235JR | A-H02-19 | 1 | 1 | 60 | 0 | 0 | 0.006 |  | 0.143 | 0.1434 | 0.14 | 0.14
A-H2-3 | 1 | TUBO33.4*3.38 | S235JR | A-H02-18 | 1 | 1 | 60 | 0 | 0 | 0.006 |  | 0.143 | 0.1434 | 0.14 | 0.14
A-H2-6 | 1 | TUBO33.4*3.38 | S235JR | A-H02-18 | 1 | 1 | 60 | 0 | 0 | 0.006 |  | 0.143 | 0.1434 | 0.14 | 0.14
A-H2-4 | 1 | TUBO33.4*3.38 | S235JR | A-H02-19 | 1 | 2 | 60 | 0 | 0 | 0.012 |  | 0.143 | 0.2868 | 0.14 | 0.28
A-H2-6 | 1 | TUBO33.4*3.38 | S235JR | A-H02-5 | 2 | 1 | 177 | 0 | 0 | 0.0177 |  | 0.423 | 0.42303 | 0.42 | 0.42
A-H2-4 | 1 | TUBO33.4*3.38 | S235JR | A-H02-5 | 2 | 2 | 177 | 0 | 0 | 0.0354 |  | 0.423 | 0.84606 | 0.42 | 0.84
A-H2-3 | 1 | TUBO33.4*3.38 | S235JR | A-H02-7 | 1 | 1 | 624 | 0 | 0 | 0.0624 |  | 1.491 | 1.4914 | 1.49 | 1.49
A-H2-3 | 1 | TUBO33.4*3.38 | S235JR | A-H02-5 | 2 | 1 | 177 | 0 | 0 | 0.0177 |  | 0.423 | 0.42303 | 0.42 | 0.42
A-H2-3 | 1 | TUBO33.4*3.38 | S235JR | A-H02-6 | 1 | 1 | 3770 | 0 | 0 | 0.377 |  | 9.01 | 9.0103 | 9.01 | 9.01
A-H2-3 | 1 | TUBO33.4*3.38 | S235JR | A-H02-19 | 1 | 1 | 60 | 0 | 0 | 0.006 |  | 0.143 | 0.1434 | 0.14 | 0.14
A-H2-3 | 1 | TUBO33.4*3.38 | S235JR | A-H02-4 | 2 | 1 | 3964 | 0 | 0 | 0.3964 |  | 9.474 | 9.474 | 9.47 | 9.47
A-H2-1 | 1 | TUBO33.4*3.38 | S235JR | A-H02-7 | 1 | 1 | 624 | 0 | 0 | 0.0624 |  | 1.491 | 1.4914 | 1.49 | 1.49
A-H2-1 | 1 | TUBO33.4*3.38 | S235JR | A-H02-19 | 1 | 1 | 60 | 0 | 0 | 0.006 |  | 0.143 | 0.1434 | 0.14 | 0.14
A-H2-1 | 1 | TUBO33.4*3.38 | S235JR | A-H02-18 | 1 | 1 | 60 | 0 | 0 | 0.006 |  | 0.143 | 0.1434 | 0.14 | 0.14
A-H2-2 | 1 | TUBO-33.4*3.38 | S235JR | A-H02-31 | 0 | 1 | 223 | 0 | 0 | 0.023192 | 2.39 | 0.533 | 0.53297 | 0.53 | 0.53
A-H2-2 | 1 | TUBO-33.4*3.38 | S235JR | A-H02-30 | 0 | 1 | 3960 | 0 | 0 | 0.41184 | 2.39 | 9.464 | 9.4644 | 9.46 | 9.46
A-H2-1 | 1 | TUBO-33.4*3.38 | S235JR | A-H02-9 | 1 | 1 | 4055 | 0 | 0 | 0.42172 | 2.39 | 9.691 | 9.6915 | 9.69 | 9.69
A-H2-5 | 1 | TUBO-33.4*3.38 | S235JR | A-H02-15 | 1 | 1 | 4260 | 0 | 0 | 0.44304 | 2.39 | 10.181 | 10.1814 | 10.18 | 10.18
A-H2-1 | 1 | TUBO-33.4*3.38 | S235JR | A-H02-29 | 0 | 1 | 318 | 0 | 0 | 0.033072 | 2.39 | 0.76 | 0.76002 | 0.76 | 0.76
A-H2-5 | 1 | TUBO-33.4*3.38 | S235JR | A-H02-31 | 0 | 1 | 223 | 0 | 0 | 0.023192 | 2.39 | 0.533 | 0.53297 | 0.53 | 0.53
A-H2-4 | 1 | TUBO-33.4*3.38 | S235JR | A-H02-13 | 1 | 1 | 3465 | 0 | 0 | 0.36036 | 2.39 | 8.281 | 8.2814 | 8.28 | 8.28
A-H2-6 | 1 | TUBO-33.4*3.38 | S235JR | A-H02-24 | 1 | 1 | 2754 | 0 | 0 | 0.28642 | 2.39 | 6.582 | 6.5821 | 6.58 | 6.58
A-H2-4 | 1 | TUBO-33.4x3.38 | S235JR | A-H02-28 | 0 | 1 | 60 | 0 | 0 | 0.006 | 2.39 | 0.143 | 0.1434 | 0.14 | 0.14
A-H2-6 | 1 | TUBO-33.4x3.38 | S235JR | A-H02-25 | 0 | 1 | 2510 | 0 | 0 | 0.251 | 2.39 | 5.999 | 5.9989 | 6 | 6
A-H2-1 | 1 | TUBO-33.4x3.38 | S235JR | A-H02-10 | 0 | 1 | 3670 | 0 | 0 | 0.367 | 2.39 | 8.771 | 8.7713 | 8.77 | 8.77
A-H2-4 | 1 | TUBO-33.4x3.38 | S235JR | A-H02-27 | 0 | 1 | 3789 | 0 | 0 | 0.3789 | 2.39 | 9.056 | 9.0557 | 9.05 | 9.05
A-H2-5 | 1 | TUBO-33.4x3.38 | S235JR | A-H02-16 | 0 | 1 | 3960 | 0 | 0 | 0.396 | 2.39 | 9.464 | 9.4644 | 9.46 | 9.46
A-H2-2 | 1 | TUBO-33.4x3.38 | S235JR | A-H02-10 | 0 | 1 | 3670 | 0 | 0 | 0.367 | 2.39 | 8.771 | 8.7713 | 8.77 | 8.77
A-B4-1-7 | 1 | CH-10 | S355JO | A-B4-01-52 | 0 | 2 | 59 | 50 | 10 | 0.012036 | 78.5 | 0.232 | 0.46315 | 0.23 | 0.46
A-B4-1-7 | 1 | CH-12 | S355JO | A-B4-01-64 | 0 | 4 | 420 | 240 | 12 | 0.82253 | 94.2 | 9.495 | 37.9814 | 9.5 | 38
A-B4-1-7 | 1 | CH-15 | S355JO | A-B4-01-75 | 0 | 16 | 285 | 130 | 15 | 1.2212 | 117.75 | 4.363 | 69.8022 | 3.22 | 51.52
A-B4-1-7 | 1 | CH-15 | S355JO | A-B4-01-69 | 0 | 4 | 600 | 300 | 15 | 1.4832 | 117.75 | 21.195 | 84.78 | 21.19 | 84.76
A-B4-1-7 | 1 | CH-15 | S355JO | A-B4-01-92 | 0 | 4 | 300 | 105 | 15 | 0.25956 | 117.75 | 3.709 | 14.8365 | 3.73 | 14.92
A-B4-1-7 | 1 | CH-15 | S355JO | A-B4-01-74 | 0 | 8 | 300 | 130 | 15 | 0.64272 | 117.75 | 4.592 | 36.738 | 4.59 | 36.72
A-B4-1-7 | 1 | CH-15 | S355JO | A-B4-01-93 | 0 | 9 | 60 | 100 | 15 | 0.11124 | 117.75 | 0.706 | 6.3585 | 0.7 | 6.3
A-B4-1-7 | 1 | RHS 200*100*10 | S355JOH | A-B4-01-85 | 0 | 1 | 342 | 0 | 0 | 0.19152 | 41.75 | 14.278 | 14.2785 | 12.3 | 12.3
A-B4-1-7 | 1 | RHS 200*100*10 | S355JOH | A-B4-01-86 | 0 | 1 | 2434 | 0 | 0 | 1.363 | 41.75 | 101.619 | 101.6195 | 97.92 | 97.92
A-B4-1-7 | 1 | RHS 200*100*10 | S355JOH | A-B4-01-84 | 0 | 1 | 342 | 0 | 0 | 0.19152 | 41.75 | 14.278 | 14.2785 | 12.28 | 12.28
A-B4-1-7 | 1 | RHS 200*100*10 | S355JOH | A-B4-01-29 | 0 | 5 | 3148 | 0 | 0 | 8.8144 | 41.75 | 131.429 | 657.145 | 131.13 | 655.65
A-B4-1-7 | 1 | RHS 300*200*10 | S355JOH | A-B4-01-42 | 0 | 2 | 2238 | 0 | 0 | 4.3417 | 73.15 | 163.71 | 327.4194 | 163.4 | 326.8
A-B4-1-7 | 1 | RHS 300*200*10 | S355JOH | A-B4-01-41 | 0 | 2 | 3148 | 0 | 0 | 6.1071 | 73.15 | 230.276 | 460.5524 | 229.03 | 458.06
A-B4-1-7 | 1 | RHS 300*200*16 | S355JOH | A-B4-1-7 | 0 | 1 | 8537 | 0 | 0 | 8.1102 | 111.9 | 955.29 | 955.2903 | 923.2 | 923.2
A-B4-1-7 | 1 | RHS 300*200*16 | S355JOH | A-B4-01-17 | 0 | 1 | 8537 | 0 | 0 | 8.1102 | 111.9 | 955.29 | 955.2903 | 923.2 | 923.2
A-B4-1-7 | 1 | TUBO []-300.200.8 | S355JOH | A-B4-01-48 | 0 | 1 | 3537 | 0 | 0 | 3.537 | 60.3 | 213.281 | 213.2811 | 198.71 | 198.71
A-B4-1-7 | 1 | TUBO []-300.200.8 | S355JOH | A-B4-01-43 | 0 | 4 | 924 | 0 | 0 | 3.696 | 60.3 | 55.717 | 222.8688 | 42.7 | 170.8
A-B4-1-7 | 1 | TUBO []-300.200.8 | S355JOH | A-B4-01-47 | 0 | 1 | 3538 | 0 | 0 | 3.538 | 60.3 | 213.341 | 213.3414 | 198.7 | 198.7
A-B4-1-4 | 1 | CH-10 | S355JO | A-B4-01-53 | 0 | 2 | 50 | 50 | 10 | 0.0102 | 78.5 | 0.196 | 0.3925 | 0.2 | 0.4
A-B4-1-4 | 1 | CH-15 | S355JO | A-B4-01-97 | 0 | 5 | 60 | 100 | 15 | 0.0618 | 117.75 | 0.706 | 3.5325 | 0.7 | 3.5
A-B4-1-4 | 1 | CH-15 | S355JO | A-B4-01-49 | 0 | 4 | 300 | 100 | 15 | 0.2472 | 117.75 | 3.533 | 14.13 | 3.53 | 14.12
A-B4-1-4 | 1 | RHS 200*100*10 | S355JOH | A-B4-01-83 | 0 | 1 | 934 | 0 | 0 | 0.52304 | 41.75 | 38.994 | 38.9945 | 35.29 | 35.29
A-B4-1-4 | 1 | RHS 200*100*10 | S355JOH | A-B4-01-82 | 0 | 1 | 342 | 0 | 0 | 0.19152 | 41.75 | 14.278 | 14.2785 | 12.3 | 12.3
A-B4-1-4 | 1 | RHS 200*100*10 | S355JOH | A-B4-01-38 | 0 | 7 | 1598 | 0 | 0 | 6.2642 | 41.75 | 66.716 | 467.0155 | 66.42 | 464.94
A-B4-1-4 | 1 | RHS 200*100*10 | S355JOH | A-B4-01-81 | 0 | 1 | 342 | 0 | 0 | 0.19152 | 41.75 | 14.278 | 14.2785 | 12.28 | 12.28
A-B4-1-4 | 1 | TUBO []-300.200.8 | S355JOH | A-B4-1-4 | 0 | 1 | 8538 | 0 | 0 | 8.538 | 60.3 | 514.841 | 514.8414 | 495.58 | 495.58
A-B4-1-4 | 1 | TUBO []-300.200.8 | S355JOH | A-B4-01-23 | 0 | 1 | 1988 | 0 | 0 | 1.988 | 60.3 | 119.876 | 119.8764 | 106.66 | 106.66
A-B4-1-4 | 1 | TUBO []-300.200.8 | S355JOH | A-B4-01-32 | 0 | 1 | 8538 | 0 | 0 | 8.538 | 60.3 | 514.841 | 514.8414 | 495.58 | 495.58
A-B4-1-4 | 1 | TUBO []-300.200.8 | S355JOH | A-B4-01-96 | 0 | 1 | 1988 | 0 | 0 | 1.988 | 60.3 | 119.876 | 119.8764 | 106.66 | 106.66
A-B4-1-6 | 1 | CH-10 | S355JO | A-B4-01-54 | 0 | 2 | 59 | 50 | 10 | 0.012036 | 78.5 | 0.232 | 0.46315 | 0.23 | 0.46
A-B4-1-6 | 1 | CH-12 | S355JO | A-B4-01-65 | 0 | 4 | 420 | 240 | 12 | 0.82253 | 94.2 | 9.495 | 37.9814 | 9.5 | 38
A-B4-1-6 | 1 | CH-15 | S355JO | A-B4-01-68 | 0 | 4 | 600 | 300 | 15 | 1.4832 | 117.75 | 21.195 | 84.78 | 21.19 | 84.76
A-B4-1-6 | 1 | CH-15 | S355JO | A-B4-01-76 | 0 | 8 | 300 | 110 | 15 | 0.54384 | 117.75 | 3.886 | 31.086 | 3.89 | 31.12
A-B4-1-6 | 1 | CH-15 | S355JO | A-B4-01-77 | 0 | 16 | 285 | 110 | 15 | 1.0333 | 117.75 | 3.691 | 59.0634 | 2.82 | 45.12
A-B4-1-6 | 1 | CH-15 | S355JO | A-B4-01-98 | 0 | 10 | 60 | 100 | 15 | 0.1236 | 117.75 | 0.706 | 7.065 | 0.7 | 7
A-B4-1-6 | 1 | CH-15 | S355JO | A-B4-01-87 | 0 | 4 | 300 | 105 | 15 | 0.25956 | 117.75 | 3.709 | 14.8365 | 3.73 | 14.92
A-B4-1-6 | 1 | RHS 200*100*10 | S355JOH | A-B4-01-10 | 0 | 4 | 3598 | 0 | 0 | 8.0595 | 41.75 | 150.217 | 600.866 | 149.92 | 599.68
A-B4-1-6 | 1 | RHS 300*200*10 | S355JOH | A-B4-01-39 | 0 | 2 | 2498 | 0 | 0 | 4.8461 | 73.15 | 182.729 | 365.4574 | 182.43 | 364.86
A-B4-1-6 | 1 | RHS 300*200*10 | S355JOH | A-B4-01-11 | 0 | 2 | 3598 | 0 | 0 | 6.9801 | 73.15 | 263.194 | 526.3874 | 261.95 | 523.9
A-B4-1-6 | 1 | RHS 300*200*16 | S355JOH | A-B4-01-19 | 0 | 1 | 8888 | 0 | 0 | 8.4436 | 111.9 | 994.567 | 994.5672 | 962.38 | 962.38
A-B4-1-6 | 1 | RHS 300*200*16 | S355JOH | A-B4-1-6 | 0 | 1 | 8887 | 0 | 0 | 8.4426 | 111.9 | 994.455 | 994.4553 | 962.37 | 962.37
A-B4-1-6 | 1 | TUBO []-300.200.8 | S355JOH | A-B4-01-67 | 0 | 1 | 3987 | 0 | 0 | 3.987 | 60.3 | 240.416 | 240.4161 | 225.41 | 225.41
A-B4-1-6 | 1 | TUBO []-300.200.8 | S355JOH | A-B4-01-66 | 0 | 1 | 3988 | 0 | 0 | 3.988 | 60.3 | 240.476 | 240.4764 | 225.42 | 225.42
A-B4-1-6 | 1 | TUBO []-300.200.8 | S355JOH | A-B4-01-40 | 0 | 4 | 1030 | 0 | 0 | 4.12 | 60.3 | 62.109 | 248.436 | 49 | 196
A-B4-1-1 | 1 | CH-10 | S355JO | A-B4-01-55 | 0 | 2 | 59 | 50 | 10 | 0.012036 | 78.5 | 0.232 | 0.46315 | 0.23 | 0.46
A-B4-1-1 | 1 | CH-12 | S355JO | A-B4-01-94 | 0 | 4 | 420 | 240 | 12 | 0.82253 | 94.2 | 9.495 | 37.9814 | 9.5 | 38
A-B4-1-1 | 1 | CH-12 | S355JO | A-B4-01-62 | 0 | 8 | 630 | 240 | 12 | 2.4676 | 94.2 | 14.243 | 113.9443 | 11.53 | 92.24
A-B4-1-1 | 1 | CH-15 | S355JO | A-B4-01-70 | 0 | 4 | 350 | 140 | 15 | 0.40376 | 117.75 | 5.77 | 23.079 | 5.77 | 23.08
A-B4-1-1 | 1 | CH-15 | S355JO | A-B4-01-59 | 0 | 4 | 300 | 105 | 15 | 0.25956 | 117.75 | 3.709 | 14.8365 | 3.73 | 14.92
A-B4-1-1 | 1 | CH-15 | S355JO | A-B4-01-99 | 0 | 10 | 60 | 100 | 15 | 0.1236 | 117.75 | 0.706 | 7.065 | 0.7 | 7
A-B4-1-1 | 1 | CH-15 | S355JO | A-B4-01-71 | 0 | 8 | 285 | 140 | 15 | 0.65755 | 117.75 | 4.698 | 37.5858 | 3.42 | 27.36
A-B4-1-1 | 1 | CH-15 | S355JO | A-B4-01-58 | 0 | 4 | 600 | 300 | 15 | 1.4832 | 117.75 | 21.195 | 84.78 | 21.19 | 84.76
A-B4-1-1 | 1 | RHS 200*100*10 | S355JOH | A-B4-01-46 | 0 | 4 | 2798 | 0 | 0 | 6.2675 | 41.75 | 116.816 | 467.266 | 116.52 | 466.08
A-B4-1-1 | 1 | RHS 300*200*10 | S355JOH | A-B4-01-27 | 0 | 1 | 2798 | 0 | 0 | 2.7141 | 73.15 | 204.674 | 204.6737 | 201.82 | 201.82
A-B4-1-1 | 1 | RHS 300*200*10 | S355JOH | A-B4-01-28 | 0 | 1 | 2798 | 0 | 0 | 2.7141 | 73.15 | 204.674 | 204.6737 | 201.82 | 201.82
A-B4-1-1 | 1 | RHS 300*200*16 | S355JOH | A-B4-01-16 | 0 | 1 | 8888 | 0 | 0 | 8.4436 | 111.9 | 994.567 | 994.5672 | 959.8 | 959.8
A-B4-1-1 | 1 | RHS 300*200*16 | S355JOH | A-B4-1-1 | 0 | 1 | 8888 | 0 | 0 | 8.4436 | 111.9 | 994.567 | 994.5672 | 959.8 | 959.8
A-B4-1-1 | 1 | TUBO []-300.200.8 | S355JOH | A-B4-01-5 | 0 | 2 | 3188 | 0 | 0 | 6.376 | 60.3 | 192.236 | 384.4728 | 177.92 | 355.84
A-B4-1-1 | 1 | TUBO []-300.200.8 | S355JOH | A-B4-01-1 | 0 | 3 | 1094 | 0 | 0 | 3.282 | 60.3 | 65.968 | 197.9046 | 52.03 | 156.09
A-B4-1-1 | 1 | TUBO []-300.200.8 | S355JOH | A-B4-01-30 | 0 | 1 | 1094 | 0 | 0 | 1.094 | 60.3 | 65.968 | 65.9682 | 52.03 | 52.03
A-B4-1-3 | 1 | CH-10 | S355JO | A-B4-01-56 | 0 | 2 | 50 | 50 | 10 | 0.0102 | 78.5 | 0.196 | 0.3925 | 0.2 | 0.4
A-B4-1-3 | 1 | CH-15 | S355JO | A-B4-01-100 | 0 | 8 | 60 | 100 | 15 | 0.09888 | 117.75 | 0.706 | 5.652 | 0.7 | 5.6
A-B4-1-3 | 1 | CH-15 | S355JO | A-B4-01-50 | 0 | 4 | 300 | 100 | 15 | 0.2472 | 117.75 | 3.533 | 14.13 | 3.53 | 14.12
A-B4-1-3 | 1 | RHS 200*100*10 | S355JOH | A-B4-01-78 | 0 | 1 | 342 | 0 | 0 | 0.19152 | 41.75 | 14.278 | 14.2785 | 12.28 | 12.28
A-B4-1-3 | 1 | RHS 200*100*10 | S355JOH | A-B4-01-80 | 0 | 1 | 2234 | 0 | 0 | 1.251 | 41.75 | 93.27 | 93.2695 | 89.57 | 89.57
A-B4-1-3 | 1 | RHS 200*100*10 | S355JOH | A-B4-01-21 | 0 | 7 | 2948 | 0 | 0 | 11.5562 | 41.75 | 123.079 | 861.553 | 122.78 | 859.46
A-B4-1-3 | 1 | RHS 200*100*10 | S355JOH | A-B4-01-79 | 0 | 1 | 342 | 0 | 0 | 0.19152 | 41.75 | 14.278 | 14.2785 | 12.3 | 12.3
A-B4-1-3 | 1 | TUBO []-300.200.8 | S355JOH | A-B4-01-20 | 0 | 1 | 3338 | 0 | 0 | 3.338 | 60.3 | 201.281 | 201.2814 | 186.82 | 186.82
A-B4-1-3 | 1 | TUBO []-300.200.8 | S355JOH | A-B4-01-22 | 0 | 1 | 3338 | 0 | 0 | 3.338 | 60.3 | 201.281 | 201.2814 | 186.82 | 186.82
A-B4-1-3 | 1 | TUBO []-300.200.8 | S355JOH | A-B4-1-3 | 0 | 1 | 8538 | 0 | 0 | 8.538 | 60.3 | 514.841 | 514.8414 | 495.58 | 495.58
A-B4-1-3 | 1 | TUBO []-300.200.8 | S355JOH | A-B4-01-6 | 0 | 1 | 8538 | 0 | 0 | 8.538 | 60.3 | 514.841 | 514.8414 | 495.58 | 495.58
A-B4-1-5 | 1 | CH-10 | S355JO | A-B4-01-91 | 0 | 8 | 185 | 100 | 10 | 0.30192 | 78.5 | 1.452 | 11.618 | 1.16 | 9.28
A-B4-1-5 | 1 | CH-10 | S355JO | A-B4-01-57 | 0 | 2 | 59 | 50 | 10 | 0.012036 | 78.5 | 0.232 | 0.46315 | 0.23 | 0.46
A-B4-1-5 | 1 | CH-15 | S355JO | A-B4-01-88 | 0 | 4 | 600 | 300 | 15 | 1.4832 | 117.75 | 21.195 | 84.78 | 21.19 | 84.76
A-B4-1-5 | 1 | CH-15 | S355JO | A-B4-01-102 | 0 | 2 | 110 | 100 | 15 | 0.04532 | 117.75 | 1.295 | 2.5905 | 1.29 | 2.58
A-B4-1-5 | 1 | CH-15 | S355JO | A-B4-01-101 | 0 | 6 | 60 | 100 | 15 | 0.07416 | 117.75 | 0.706 | 4.239 | 0.7 | 4.2
A-B4-1-5 | 1 | CH-15 | S355JO | A-B4-01-90 | 0 | 4 | 250 | 100 | 15 | 0.206 | 117.75 | 2.944 | 11.775 | 2.94 | 11.76
A-B4-1-5 | 1 | CH-15 | S355JO | A-B4-01-89 | 0 | 4 | 300 | 105 | 15 | 0.25956 | 117.75 | 3.709 | 14.8365 | 3.73 | 14.92
A-B4-1-5 | 1 | RHS 200*100*10 | S355JOH | A-B4-01-44 | 0 | 5 | 1798 | 0 | 0 | 5.0344 | 41.75 | 75.066 | 375.3325 | 74.77 | 373.85
A-B4-1-5 | 1 | RHS 200*100*10 | S355JOH | A-B4-01-24 | 0 | 4 | 741 | 0 | 0 | 1.6598 | 41.75 | 30.937 | 123.747 | 26.37 | 105.48
A-B4-1-5 | 1 | RHS 200*100*10 | S355JOH | A-B4-01-33 | 0 | 3 | 722 | 0 | 0 | 1.213 | 41.75 | 30.143 | 90.4305 | 28.15 | 84.45
A-B4-1-5 | 1 | RHS 200*100*10 | S355JOH | A-B4-01-35 | 0 | 1 | 722 | 0 | 0 | 0.40432 | 41.75 | 30.143 | 30.1435 | 28.16 | 28.16
A-B4-1-5 | 1 | RHS 200*100*10 | S355JOH | A-B4-01-34 | 0 | 1 | 954 | 0 | 0 | 0.53424 | 41.75 | 39.829 | 39.8295 | 36.14 | 36.14
A-B4-1-5 | 1 | RHS 200*100*10 | S355JOH | A-B4-01-36 | 0 | 1 | 889 | 0 | 0 | 0.49784 | 41.75 | 37.116 | 37.1157 | 33.45 | 33.45
A-B4-1-5 | 1 | RHS 300*200*10 | S355JOH | A-B4-01-45 | 0 | 2 | 1798 | 0 | 0 | 3.4881 | 73.15 | 131.524 | 263.0474 | 131.22 | 262.44
A-B4-1-5 | 1 | RHS 300*200*16 | S355JOH | A-B4-01-14 | 0 | 1 | 8888 | 0 | 0 | 8.4436 | 111.9 | 994.567 | 994.5672 | 964.21 | 964.21
A-B4-1-5 | 1 | RHS 300*200*16 | S355JOH | A-B4-1-5 | 0 | 1 | 8888 | 0 | 0 | 8.4436 | 111.9 | 994.567 | 994.5672 | 964.21 | 964.21
A-B4-1-5 | 1 | TUBO []-300.200.8 | S355JOH | A-B4-01-9 | 0 | 1 | 2188 | 0 | 0 | 2.188 | 60.3 | 131.936 | 131.9364 | 118.54 | 118.54
A-B4-1-5 | 1 | TUBO []-300.200.8 | S355JOH | A-B4-01-8 | 0 | 1 | 2188 | 0 | 0 | 2.188 | 60.3 | 131.936 | 131.9364 | 118.54 | 118.54
A-B4-1-2 | 1 | CH-10 | S355JO | A-B4-01-51 | 0 | 2 | 59 | 50 | 10 | 0.012036 | 78.5 | 0.232 | 0.46315 | 0.23 | 0.46
A-B4-1-2 | 1 | CH-12 | S355JO | A-B4-01-63 | 0 | 8 | 630 | 240 | 12 | 2.4676 | 94.2 | 14.243 | 113.9443 | 11.53 | 92.24
A-B4-1-2 | 1 | CH-12 | S355JO | A-B4-01-95 | 0 | 4 | 420 | 240 | 12 | 0.82253 | 94.2 | 9.495 | 37.9814 | 9.5 | 38
A-B4-1-2 | 1 | CH-15 | S355JO | A-B4-01-72 | 0 | 4 | 350 | 140 | 15 | 0.40376 | 117.75 | 5.77 | 23.079 | 5.77 | 23.08
A-B4-1-2 | 1 | CH-15 | S355JO | A-B4-01-103 | 0 | 8 | 60 | 100 | 15 | 0.09888 | 117.75 | 0.706 | 5.652 | 0.7 | 5.6
A-B4-1-2 | 1 | CH-15 | S355JO | A-B4-01-73 | 0 | 8 | 285 | 140 | 15 | 0.65755 | 117.75 | 4.698 | 37.5858 | 3.42 | 27.36
A-B4-1-2 | 1 | CH-15 | S355JO | A-B4-01-61 | 0 | 4 | 300 | 105 | 15 | 0.25956 | 117.75 | 3.709 | 14.8365 | 3.73 | 14.92
A-B4-1-2 | 1 | CH-15 | S355JO | A-B4-01-60 | 0 | 4 | 600 | 300 | 15 | 1.4832 | 117.75 | 21.195 | 84.78 | 21.19 | 84.76
A-B4-1-2 | 1 | RHS 200*100*10 | S355JOH | A-B4-01-37 | 0 | 4 | 2798 | 0 | 0 | 6.2675 | 41.75 | 116.816 | 467.266 | 116.52 | 466.08
A-B4-1-2 | 1 | RHS 300*200*10 | S355JOH | A-B4-01-26 | 0 | 1 | 2798 | 0 | 0 | 2.7141 | 73.15 | 204.674 | 204.6737 | 201.82 | 201.82
A-B4-1-2 | 1 | RHS 300*200*10 | S355JOH | A-B4-01-25 | 0 | 1 | 2798 | 0 | 0 | 2.7141 | 73.15 | 204.674 | 204.6737 | 201.81 | 201.81
A-B4-1-2 | 1 | RHS 300*200*16 | S355JOH | A-B4-1-2 | 0 | 1 | 8888 | 0 | 0 | 8.4436 | 111.9 | 994.567 | 994.5672 | 960.33 | 960.33
A-B4-1-2 | 1 | RHS 300*200*16 | S355JOH | A-B4-01-13 | 0 | 1 | 8888 | 0 | 0 | 8.4436 | 111.9 | 994.567 | 994.5672 | 960.33 | 960.33
A-B4-1-2 | 1 | TUBO []-300.200.8 | S355JOH | A-B4-01-2 | 0 | 3 | 1095 | 0 | 0 | 3.285 | 60.3 | 66.028 | 198.0855 | 52.12 | 156.36
A-B4-1-2 | 1 | TUBO []-300.200.8 | S355JOH | A-B4-01-4 | 0 | 1 | 3188 | 0 | 0 | 3.188 | 60.3 | 192.236 | 192.2364 | 177.92 | 177.92
A-B4-1-2 | 1 | TUBO []-300.200.8 | S355JOH | A-B4-01-31 | 0 | 1 | 1095 | 0 | 0 | 1.095 | 60.3 | 66.028 | 66.0285 | 52.12 | 52.12
A-B4-1-2 | 1 | TUBO []-300.200.8 | S355JOH | A-B4-01-3 | 0 | 1 | 3188 | 0 | 0 | 3.188 | 60.3 | 192.236 | 192.2364 | 177.92 | 177.92
A-H4-1-1 | 1 | CH-10 | S275JR | A-H4-01-14 | 0 | 1 | 3560 | 100 | 10 | 0.72624 | 78.5 | 27.946 | 27.946 | 27.95 | 27.95
A-H4-1-6 | 1 | CH-10 | S275JR | A-H4-01-16 | 0 | 1 | 3770 | 100 | 10 | 0.76908 | 78.5 | 29.594 | 29.5945 | 29.59 | 29.59
A-H4-1-3 | 1 | CH-10 | S275JR | A-H4-01-18 | 0 | 1 | 3410 | 100 | 10 | 0.69564 | 78.5 | 26.768 | 26.7685 | 26.77 | 26.77
A-H4-1-2 | 1 | CH-10 | S275JR | A-H4-01-13 | 0 | 1 | 2940 | 100 | 10 | 0.59976 | 78.5 | 23.079 | 23.079 | 23.08 | 23.08
A-H4-1-5 | 1 | CH-10 | S275JR | A-H4-01-15 | 0 | 1 | 2200 | 100 | 10 | 0.4488 | 78.5 | 17.27 | 17.27 | 17.27 | 17.27
A-H4-1-7 | 1 | CH-10 | S275JR | A-H4-01-50 | 0 | 1 | 390 | 100 | 10 | 0.07956 | 78.5 | 3.062 | 3.0615 | 3.06 | 3.06
A-H4-1-4 | 1 | CH-10 | S275JR | A-H4-01-17 | 0 | 1 | 4210 | 100 | 10 | 0.85884 | 78.5 | 33.049 | 33.0485 | 33.05 | 33.05
A-H4-1-8 | 1 | CH-10 | S275JR | A-H4-01-26 | 0 | 1 | 3300 | 100 | 10 | 0.6732 | 78.5 | 25.905 | 25.905 | 25.91 | 25.91
A-H4-1-11 | 1 | CH-10 | S275JR | A-H4-01-35 | 0 | 1 | 2060 | 100 | 10 | 0.42024 | 78.5 | 16.171 | 16.171 | 16.17 | 16.17
A-H4-1-9 | 1 | CH-10 | S275JR | A-H4-01-29 | 0 | 1 | 2510 | 100 | 10 | 0.51204 | 78.5 | 19.704 | 19.7035 | 19.7 | 19.7
A-H4-1-10 | 1 | CH-10 | S275JR | A-H4-01-32 | 0 | 1 | 1020 | 100 | 10 | 0.20808 | 78.5 | 8.007 | 8.007 | 8.01 | 8.01
A-H4-1-12 | 1 | CH-10 | S275JR | A-H4-01-47 | 0 | 1 | 2640 | 100 | 10 | 0.53856 | 78.5 | 20.724 | 20.724 | 20.72 | 20.72
A-H4-1-13 | 1 | CH-10 | S275JR | A-H4-01-38 | 0 | 1 | 2285 | 100 | 10 | 0.46614 | 78.5 | 17.937 | 17.9373 | 17.94 | 17.94
A-H4-1-14 | 1 | CH-10 | S275JR | A-H4-01-41 | 0 | 1 | 2975 | 100 | 10 | 0.6069 | 78.5 | 23.354 | 23.3538 | 23.35 | 23.35
A-H4-1-15 | 1 | CH-10 | S275JR | A-H4-01-44 | 0 | 1 | 3210 | 100 | 10 | 0.65484 | 78.5 | 25.198 | 25.1985 | 25.2 | 25.2
A-H4-1-12 | 1 | CH-15 | S275JR | A-H4-01-1 | 0 | 4 | 1113 | 50 | 15 | 0.45856 | 117.75 | 6.553 | 26.2111 | 6.43 | 25.72
A-H4-1-10 | 1 | CH-15 | S275JR | A-H4-01-1 | 0 | 2 | 1113 | 50 | 15 | 0.22928 | 117.75 | 6.553 | 13.1056 | 6.43 | 12.86
A-H4-1-8 | 1 | CH-15 | S275JR | A-H4-01-1 | 0 | 5 | 1113 | 50 | 15 | 0.57319 | 117.75 | 6.553 | 32.7639 | 6.43 | 32.15
A-H4-1-11 | 1 | CH-15 | S275JR | A-H4-01-1 | 0 | 3 | 1113 | 50 | 15 | 0.34392 | 117.75 | 6.553 | 19.6584 | 6.43 | 19.29
A-H4-1-7 | 1 | CH-15 | S275JR | A-H4-01-1 | 0 | 2 | 1113 | 50 | 15 | 0.22928 | 117.75 | 6.553 | 13.1056 | 6.43 | 12.86
A-H4-1-9 | 1 | CH-15 | S275JR | A-H4-01-1 | 0 | 4 | 1113 | 50 | 15 | 0.45856 | 117.75 | 6.553 | 26.2111 | 6.43 | 25.72
A-H4-1-5 | 1 | CH-15 | S275JR | A-H4-01-1 | 0 | 3 | 1113 | 50 | 15 | 0.34392 | 117.75 | 6.553 | 19.6584 | 6.43 | 19.29
A-H4-1-6 | 1 | CH-15 | S275JR | A-H4-01-1 | 0 | 5 | 1113 | 50 | 15 | 0.57319 | 117.75 | 6.553 | 32.7639 | 6.43 | 32.15
A-H4-1-2 | 1 | CH-15 | S275JR | A-H4-01-1 | 0 | 4 | 1113 | 50 | 15 | 0.45856 | 117.75 | 6.553 | 26.2111 | 6.43 | 25.72
A-H4-1-4 | 1 | CH-15 | S275JR | A-H4-01-1 | 0 | 5 | 1113 | 50 | 15 | 0.57319 | 117.75 | 6.553 | 32.7639 | 6.43 | 32.15
A-H4-1-13 | 1 | CH-15 | S275JR | A-H4-01-1 | 0 | 3 | 1113 | 50 | 15 | 0.34392 | 117.75 | 6.553 | 19.6584 | 6.43 | 19.29
A-H4-1-1 | 1 | CH-15 | S275JR | A-H4-01-1 | 0 | 5 | 1113 | 50 | 15 | 0.57319 | 117.75 | 6.553 | 32.7639 | 6.43 | 32.15
A-H4-1-14 | 1 | CH-15 | S275JR | A-H4-01-1 | 0 | 4 | 1113 | 50 | 15 | 0.45856 | 117.75 | 6.553 | 26.2111 | 6.43 | 25.72
A-H4-1-3 | 1 | CH-15 | S275JR | A-H4-01-1 | 0 | 5 | 1113 | 50 | 15 | 0.57319 | 117.75 | 6.553 | 32.7639 | 6.43 | 32.15
A-H4-1-15 | 1 | CH-15 | S275JR | A-H4-01-1 | 0 | 4 | 1113 | 50 | 15 | 0.45856 | 117.75 | 6.553 | 26.2111 | 6.43 | 25.72
A-H4-1-3 | 1 | TUBO | S275JR | A-H4-01-23 | 0 | 1 | 60 | 33.7 | 3.25 | 0.0069741 | 0 | 0.146 | 0.14643 | 0.14 | 0.14
A-H4-1-15 | 1 | TUBO | S275JR | A-H4-1-15 | 0 | 1 | 3132 | 33.7 | 3.25 | 0.33221 | 0 | 7.644 | 7.6439 | 7.3 | 7.3
A-H4-1-4 | 1 | TUBO | S275JR | A-H4-01-20 | 0 | 1 | 624 | 33.7 | 3.25 | 0.066686 | 0 | 1.523 | 1.5229 | 1.45 | 1.45
A-H4-1-14 | 1 | TUBO | S275JR | A-H4-1-14 | 0 | 1 | 2862 | 33.7 | 3.25 | 0.30363 | 0 | 6.985 | 6.9849 | 6.67 | 6.67
A-H4-1-4 | 1 | TUBO | S275JR | A-H4-01-9 | 0 | 1 | 3955 | 33.7 | 3.25 | 0.41935 | 0 | 9.652 | 9.6525 | 9.22 | 9.22
A-H4-1-15 | 1 | TUBO | S275JR | A-H4-01-20 | 0 | 1 | 624 | 33.7 | 3.25 | 0.066686 | 0 | 1.523 | 1.5229 | 1.45 | 1.45
A-H4-1-1 | 1 | TUBO | S275JR | A-H4-01-20 | 0 | 1 | 624 | 33.7 | 3.25 | 0.066686 | 0 | 1.523 | 1.5229 | 1.45 | 1.45
A-H4-1-15 | 1 | TUBO | S275JR | A-H4-01-43 | 0 | 1 | 2964 | 33.7 | 3.25 | 0.31443 | 0 | 7.234 | 7.2338 | 6.91 | 6.91
A-H4-1-2 | 1 | TUBO | S275JR | A-H4-01-22 | 0 | 1 | 60 | 33.7 | 3.25 | 0.0069741 | 0 | 0.146 | 0.14643 | 0.13 | 0.13
A-H4-1-13 | 1 | TUBO | S275JR | A-H4-1-13 | 0 | 1 | 2172 | 33.7 | 3.25 | 0.23058 | 0 | 5.301 | 5.3009 | 5.06 | 5.06
A-H4-1-2 | 1 | TUBO | S275JR | A-H4-1-2 | 0 | 1 | 2852 | 33.7 | 3.25 | 0.30257 | 0 | 6.961 | 6.9605 | 6.65 | 6.65
A-H4-1-14 | 1 | TUBO | S275JR | A-H4-01-20 | 0 | 1 | 624 | 33.7 | 3.25 | 0.066686 | 0 | 1.523 | 1.5229 | 1.45 | 1.45
A-H4-1-2 | 1 | TUBO | S275JR | A-H4-01-19 | 0 | 1 | 162 | 33.7 | 3.25 | 0.017773 | 0 | 0.395 | 0.39537 | 0.37 | 0.37
A-H4-1-14 | 1 | TUBO | S275JR | A-H4-01-40 | 0 | 1 | 2694 | 33.7 | 3.25 | 0.28584 | 0 | 6.575 | 6.5749 | 6.28 | 6.28
A-H4-1-4 | 1 | TUBO | S275JR | A-H4-01-22 | 0 | 1 | 60 | 33.7 | 3.25 | 0.0069741 | 0 | 0.146 | 0.14643 | 0.13 | 0.13
A-H4-1-3 | 1 | TUBO | S275JR | A-H4-01-22 | 0 | 1 | 60 | 33.7 | 3.25 | 0.0069741 | 0 | 0.146 | 0.14643 | 0.13 | 0.13
A-H4-1-5 | 1 | TUBO | S275JR | A-H4-01-23 | 0 | 1 | 60 | 33.7 | 3.25 | 0.0069741 | 0 | 0.146 | 0.14643 | 0.14 | 0.14
A-H4-1-3 | 1 | TUBO | S275JR | A-H4-01-19 | 0 | 1 | 162 | 33.7 | 3.25 | 0.017773 | 0 | 0.395 | 0.39537 | 0.37 | 0.37
A-H4-1-5 | 1 | TUBO | S275JR | A-H4-01-11 | 0 | 1 | 1945 | 33.7 | 3.25 | 0.20654 | 0 | 4.747 | 4.7469 | 4.53 | 4.53
A-H4-1-1 | 1 | TUBO | S275JR | A-H4-01-22 | 0 | 1 | 60 | 33.7 | 3.25 | 0.0069741 | 0 | 0.146 | 0.14643 | 0.13 | 0.13
A-H4-1-5 | 1 | TUBO | S275JR | A-H4-01-22 | 0 | 1 | 60 | 33.7 | 3.25 | 0.0069741 | 0 | 0.146 | 0.14643 | 0.13 | 0.13
A-H4-1-3 | 1 | TUBO | S275JR | A-H4-1-3 | 0 | 1 | 3323 | 33.7 | 3.25 | 0.35243 | 0 | 8.11 | 8.11 | 7.74 | 7.74
A-H4-1-5 | 1 | TUBO | S275JR | A-H4-1-5 | 0 | 1 | 2113 | 33.7 | 3.25 | 0.22433 | 0 | 5.157 | 5.1569 | 4.92 | 4.92
A-H4-1-4 | 1 | TUBO | S275JR | A-H4-01-23 | 0 | 1 | 60 | 33.7 | 3.25 | 0.0069741 | 0 | 0.146 | 0.14643 | 0.14 | 0.14
A-H4-1-6 | 1 | TUBO | S275JR | A-H4-01-23 | 0 | 1 | 60 | 33.7 | 3.25 | 0.0069741 | 0 | 0.146 | 0.14643 | 0.14 | 0.14
A-H4-1-4 | 1 | TUBO | S275JR | A-H4-01-19 | 0 | 1 | 162 | 33.7 | 3.25 | 0.017773 | 0 | 0.395 | 0.39537 | 0.37 | 0.37
A-H4-1-6 | 1 | TUBO | S275JR | A-H4-01-22 | 0 | 1 | 60 | 33.7 | 3.25 | 0.0069741 | 0 | 0.146 | 0.14643 | 0.13 | 0.13
A-H4-1-1 | 1 | TUBO | S275JR | A-H4-1-1 | 0 | 1 | 3473 | 33.7 | 3.25 | 0.36831 | 0 | 8.476 | 8.4761 | 8.09 | 8.09
A-H4-1-7 | 1 | TUBO | S275JR | A-H4-01-20 | 0 | 1 | 624 | 33.7 | 3.25 | 0.066686 | 0 | 1.523 | 1.5229 | 1.45 | 1.45
A-H4-1-2 | 1 | TUBO | S275JR | A-H4-01-20 | 0 | 1 | 624 | 33.7 | 3.25 | 0.066686 | 0 | 1.523 | 1.5229 | 1.45 | 1.45
A-H4-1-10 | 1 | TUBO | S275JR | A-H4-01-19 | 0 | 2 | 162 | 33.7 | 3.25 | 0.035546 | 0 | 0.395 | 0.79074 | 0.37 | 0.74
A-H4-1-2 | 1 | TUBO | S275JR | A-H4-01-23 | 0 | 1 | 60 | 33.7 | 3.25 | 0.0069741 | 0 | 0.146 | 0.14643 | 0.14 | 0.14
A-H4-1-10 | 1 | TUBO | S275JR | A-H4-01-20 | 0 | 2 | 624 | 33.7 | 3.25 | 0.13337 | 0 | 1.523 | 3.0458 | 1.45 | 2.9
A-H4-1-2 | 1 | TUBO | S275JR | A-H4-01-5 | 0 | 1 | 2684 | 33.7 | 3.25 | 0.28478 | 0 | 6.55 | 6.5505 | 6.26 | 6.26
A-H4-1-11 | 1 | TUBO | S275JR | A-H4-01-22 | 0 | 1 | 60 | 33.7 | 3.25 | 0.0069741 | 0 | 0.146 | 0.14643 | 0.13 | 0.13
A-H4-1-6 | 1 | TUBO | S275JR | A-H4-01-20 | 0 | 1 | 624 | 33.7 | 3.25 | 0.066686 | 0 | 1.523 | 1.5229 | 1.45 | 1.45
A-H4-1-11 | 1 | TUBO | S275JR | A-H4-01-23 | 0 | 1 | 60 | 33.7 | 3.25 | 0.0069741 | 0 | 0.146 | 0.14643 | 0.14 | 0.14
A-H4-1-6 | 1 | TUBO | S275JR | A-H4-01-21 | 0 | 1 | 3514 | 33.7 | 3.25 | 0.37266 | 0 | 8.576 | 8.5762 | 8.19 | 8.19
A-H4-1-11 | 1 | TUBO | S275JR | A-H4-01-19 | 0 | 1 | 162 | 33.7 | 3.25 | 0.017773 | 0 | 0.395 | 0.39537 | 0.37 | 0.37
A-H4-1-6 | 1 | TUBO | S275JR | A-H4-01-19 | 0 | 1 | 162 | 33.7 | 3.25 | 0.017773 | 0 | 0.395 | 0.39537 | 0.37 | 0.37
A-H4-1-12 | 1 | TUBO | S275JR | A-H4-01-19 | 0 | 1 | 162 | 33.7 | 3.25 | 0.017773 | 0 | 0.395 | 0.39537 | 0.37 | 0.37
A-H4-1-6 | 1 | TUBO | S275JR | A-H4-1-6 | 0 | 1 | 3682 | 33.7 | 3.25 | 0.39044 | 0 | 8.986 | 8.9862 | 8.58 | 8.58
A-H4-1-8 | 1 | TUBO | S275JR | A-H4-01-25 | 0 | 1 | 3044 | 33.7 | 3.25 | 0.3229 | 0 | 7.429 | 7.4291 | 7.09 | 7.09
A-H4-1-7 | 1 | TUBO | S275JR | A-H4-01-19 | 0 | 1 | 162 | 33.7 | 3.25 | 0.017773 | 0 | 0.395 | 0.39537 | 0.37 | 0.37
A-H4-1-8 | 1 | TUBO | S275JR | A-H4-01-23 | 0 | 1 | 60 | 33.7 | 3.25 | 0.0069741 | 0 | 0.146 | 0.14643 | 0.14 | 0.14
A-H4-1-7 | 1 | TUBO | S275JR | A-H4-01-34 | 0 | 1 | 142 | 33.7 | 3.25 | 0.015656 | 0 | 0.347 | 0.34656 | 0.33 | 0.33
A-H4-1-9 | 1 | TUBO | S275JR | A-H4-01-19 | 0 | 2 | 162 | 33.7 | 3.25 | 0.035546 | 0 | 0.395 | 0.79074 | 0.37 | 0.74
A-H4-1-7 | 1 | TUBO | S275JR | A-H4-01-22 | 0 | 1 | 60 | 33.7 | 3.25 | 0.0069741 | 0 | 0.146 | 0.14643 | 0.13 | 0.13
A-H4-1-9 | 1 | TUBO | S275JR | A-H4-01-20 | 0 | 2 | 624 | 33.7 | 3.25 | 0.13337 | 0 | 1.523 | 3.0458 | 1.45 | 2.9
A-H4-1-7 | 1 | TUBO | S275JR | A-H4-1-7 | 0 | 1 | 313 | 33.7 | 3.25 | 0.03376 | 0 | 0.764 | 0.7639 | 0.73 | 0.73
A-H4-1-7 | 1 | TUBO | S275JR | A-H4-01-23 | 0 | 1 | 60 | 33.7 | 3.25 | 0.0069741 | 0 | 0.146 | 0.14643 | 0.14 | 0.14
A-H4-1-8 | 1 | TUBO | S275JR | A-H4-01-22 | 0 | 1 | 60 | 33.7 | 3.25 | 0.0069741 | 0 | 0.146 | 0.14643 | 0.13 | 0.13
A-H4-1-8 | 1 | TUBO | S275JR | A-H4-01-19 | 0 | 1 | 162 | 33.7 | 3.25 | 0.017773 | 0 | 0.395 | 0.39537 | 0.37 | 0.37
A-H4-1-8 | 1 | TUBO | S275JR | A-H4-01-20 | 0 | 1 | 624 | 33.7 | 3.25 | 0.066686 | 0 | 1.523 | 1.5229 | 1.45 | 1.45
A-H4-1-3 | 1 | TUBO | S275JR | A-H4-01-20 | 0 | 1 | 624 | 33.7 | 3.25 | 0.066686 | 0 | 1.523 | 1.5229 | 1.45 | 1.45
A-H4-1-4 | 1 | TUBO | S275JR | A-H4-1-4 | 0 | 1 | 4123 | 33.7 | 3.25 | 0.43713 | 0 | 10.062 | 10.0625 | 9.61 | 9.61
A-H4-1-3 | 1 | TUBO | S275JR | A-H4-01-7 | 0 | 1 | 3155 | 33.7 | 3.25 | 0.33465 | 0 | 7.7 | 7.7 | 7.35 | 7.35
A-H4-1-5 | 1 | TUBO | S275JR | A-H4-01-20 | 0 | 1 | 624 | 33.7 | 3.25 | 0.066686 | 0 | 1.523 | 1.5229 | 1.45 | 1.45
A-H4-1-15 | 1 | TUBO | S275JR | A-H4-01-23 | 0 | 1 | 60 | 33.7 | 3.25 | 0.0069741 | 0 | 0.146 | 0.14643 | 0.14 | 0.14
A-H4-1-5 | 1 | TUBO | S275JR | A-H4-01-19 | 0 | 1 | 162 | 33.7 | 3.25 | 0.017773 | 0 | 0.395 | 0.39537 | 0.37 | 0.37
A-H4-1-14 | 1 | TUBO | S275JR | A-H4-01-23 | 0 | 1 | 60 | 33.7 | 3.25 | 0.0069741 | 0 | 0.146 | 0.14643 | 0.14 | 0.14
A-H4-1-8 | 1 | TUBO | S275JR | A-H4-1-8 | 0 | 1 | 3212 | 33.7 | 3.25 | 0.34068 | 0 | 7.839 | 7.8391 | 7.49 | 7.49
A-H4-1-15 | 1 | TUBO | S275JR | A-H4-01-22 | 0 | 1 | 60 | 33.7 | 3.25 | 0.0069741 | 0 | 0.146 | 0.14643 | 0.13 | 0.13
A-H4-1-9 | 1 | TUBO | S275JR | A-H4-01-22 | 0 | 2 | 60 | 33.7 | 3.25 | 0.013948 | 0 | 0.146 | 0.29287 | 0.13 | 0.26
A-H4-1-15 | 1 | TUBO | S275JR | A-H4-01-19 | 0 | 1 | 162 | 33.7 | 3.25 | 0.017773 | 0 | 0.395 | 0.39537 | 0.37 | 0.37
A-H4-1-9 | 1 | TUBO | S275JR | A-H4-01-23 | 0 | 2 | 60 | 33.7 | 3.25 | 0.013948 | 0 | 0.146 | 0.29287 | 0.14 | 0.28
A-H4-1-13 | 1 | TUBO | S275JR | A-H4-01-37 | 0 | 1 | 2001 | 33.7 | 3.25 | 0.21247 | 0 | 4.884 | 4.8836 | 4.66 | 4.66
A-H4-1-9 | 1 | TUBO | S275JR | A-H4-01-28 | 0 | 1 | 2070 | 33.7 | 3.25 | 0.21978 | 0 | 5.052 | 5.052 | 4.82 | 4.82
A-H4-1-13 | 1 | TUBO | S275JR | A-H4-01-23 | 0 | 1 | 60 | 33.7 | 3.25 | 0.0069741 | 0 | 0.146 | 0.14643 | 0.14 | 0.14
A-H4-1-9 | 1 | TUBO | S275JR | A-H4-1-9 | 0 | 1 | 2399 | 33.7 | 3.25 | 0.25461 | 0 | 5.855 | 5.8549 | 5.59 | 5.59
A-H4-1-14 | 1 | TUBO | S275JR | A-H4-01-22 | 0 | 1 | 60 | 33.7 | 3.25 | 0.0069741 | 0 | 0.146 | 0.14643 | 0.13 | 0.13
A-H4-1-10 | 1 | TUBO | S275JR | A-H4-01-22 | 0 | 2 | 60 | 33.7 | 3.25 | 0.013948 | 0 | 0.146 | 0.29287 | 0.13 | 0.26
A-H4-1-14 | 1 | TUBO | S275JR | A-H4-01-19 | 0 | 1 | 162 | 33.7 | 3.25 | 0.017773 | 0 | 0.395 | 0.39537 | 0.37 | 0.37
A-H4-1-10 | 1 | TUBO | S275JR | A-H4-01-23 | 0 | 2 | 60 | 33.7 | 3.25 | 0.013948 | 0 | 0.146 | 0.29287 | 0.14 | 0.28
A-H4-1-12 | 1 | TUBO | S275JR | A-H4-01-46 | 0 | 1 | 2394 | 33.7 | 3.25 | 0.25408 | 0 | 5.843 | 5.8427 | 5.58 | 5.58
A-H4-1-10 | 1 | TUBO | S275JR | A-H4-01-31 | 0 | 1 | 580 | 33.7 | 3.25 | 0.062028 | 0 | 1.416 | 1.4155 | 1.35 | 1.35
A-H4-1-12 | 1 | TUBO | S275JR | A-H4-01-23 | 0 | 1 | 60 | 33.7 | 3.25 | 0.0069741 | 0 | 0.146 | 0.14643 | 0.14 | 0.14
A-H4-1-10 | 1 | TUBO | S275JR | A-H4-1-10 | 0 | 1 | 909 | 33.7 | 3.25 | 0.096859 | 0 | 2.218 | 2.2185 | 2.12 | 2.12
A-H4-1-13 | 1 | TUBO | S275JR | A-H4-01-19 | 0 | 1 | 162 | 33.7 | 3.25 | 0.017773 | 0 | 0.395 | 0.39537 | 0.37 | 0.37
A-H4-1-12 | 1 | TUBO | S275JR | A-H4-1-12 | 0 | 1 | 2562 | 33.7 | 3.25 | 0.27187 | 0 | 6.253 | 6.2527 | 5.97 | 5.97
A-H4-1-1 | 1 | TUBO | S275JR | A-H4-01-23 | 0 | 1 | 60 | 33.7 | 3.25 | 0.0069741 | 0 | 0.146 | 0.14643 | 0.14 | 0.14
A-H4-1-13 | 1 | TUBO | S275JR | A-H4-01-22 | 0 | 1 | 60 | 33.7 | 3.25 | 0.0069741 | 0 | 0.146 | 0.14643 | 0.13 | 0.13
A-H4-1-1 | 1 | TUBO | S275JR | A-H4-01-19 | 0 | 1 | 162 | 33.7 | 3.25 | 0.017773 | 0 | 0.395 | 0.39537 | 0.37 | 0.37
A-H4-1-13 | 1 | TUBO | S275JR | A-H4-01-20 | 0 | 1 | 624 | 33.7 | 3.25 | 0.066686 | 0 | 1.523 | 1.5229 | 1.45 | 1.45
A-H4-1-1 | 1 | TUBO | S275JR | A-H4-01-3 | 0 | 1 | 3306 | 33.7 | 3.25 | 0.35063 | 0 | 8.069 | 8.0685 | 7.71 | 7.71
A-H4-1-11 | 1 | TUBO | S275JR | A-H4-1-11 | 0 | 1 | 1972 | 33.7 | 3.25 | 0.2094 | 0 | 4.813 | 4.8128 | 4.6 | 4.6
A-H4-1-11 | 1 | TUBO | S275JR | A-H4-01-20 | 0 | 1 | 624 | 33.7 | 3.25 | 0.066686 | 0 | 1.523 | 1.5229 | 1.45 | 1.45
A-H4-1-11 | 1 | TUBO | S275JR | A-H4-01-48 | 0 | 1 | 1804 | 33.7 | 3.25 | 0.19161 | 0 | 4.403 | 4.4028 | 4.2 | 4.2
A-H4-1-12 | 1 | TUBO | S275JR | A-H4-01-22 | 0 | 1 | 60 | 33.7 | 3.25 | 0.0069741 | 0 | 0.146 | 0.14643 | 0.13 | 0.13
A-H4-1-12 | 1 | TUBO | S275JR | A-H4-01-20 | 0 | 1 | 624 | 33.7 | 3.25 | 0.066686 | 0 | 1.523 | 1.5229 | 1.45 | 1.45
A-B5-1-2 | 1 | CH-10 | S355JO | A-B5-01-13 | 0 | 2 | 50 | 50 | 10 | 0.0102 | 78.5 | 0.196 | 0.3925 | 0.2 | 0.4
A-B5-1-2 | 1 | CH-15 | S355JO | A-B5-01-4 | 0 | 6 | 60 | 100 | 15 | 0.07416 | 117.75 | 0.706 | 4.239 | 0.7 | 4.2
A-B5-1-2 | 1 | CH-15 | S355JO | A-B5-01-18 | 0 | 4 | 600 | 300 | 15 | 1.4832 | 117.75 | 21.195 | 84.78 | 21.19 | 84.76
A-B5-1-2 | 1 | CH-15 | S355JO | A-B5-01-16 | 0 | 4 | 300 | 100 | 15 | 0.2472 | 117.75 | 3.533 | 14.13 | 3.53 | 14.12
A-B5-1-2 | 1 | HEB-240 | S355JO | A-B5-01-10 | 0 | 4 | 1298 | 0 | 0 | 7.165 | 83.2 | 107.994 | 431.9744 | 108.2 | 432.8
A-B5-1-2 | 1 | RHS 200*100*10 | S355JOH | A-B5-01-11 | 0 | 4 | 1298 | 0 | 0 | 2.9075 | 41.75 | 54.192 | 216.766 | 53.89 | 215.56
A-B5-1-2 | 1 | TUBO []-300.200.8 | S355JOH | A-B5-1-2 | 0 | 1 | 8888 | 0 | 0 | 8.888 | 60.3 | 535.946 | 535.9464 | 512.95 | 512.95
A-B5-1-2 | 1 | TUBO []-300.200.8 | S355JOH | A-B5-01-2 | 0 | 1 | 8888 | 0 | 0 | 8.888 | 60.3 | 535.946 | 535.9464 | 512.95 | 512.95
A-B5-1-2 | 1 | TUBO []-300.200.8 | S355JOH | A-B5-01-9 | 0 | 1 | 1688 | 0 | 0 | 1.688 | 60.3 | 101.786 | 101.7864 | 88.85 | 88.85
A-B5-1-2 | 1 | TUBO []-300.200.8 | S355JOH | A-B5-01-12 | 0 | 1 | 1688 | 0 | 0 | 1.688 | 60.3 | 101.786 | 101.7864 | 88.85 | 88.85
A-B5-1-1 | 1 | CH-10 | S355JO | A-B5-01-14 | 0 | 2 | 50 | 50 | 10 | 0.0102 | 78.5 | 0.196 | 0.3925 | 0.2 | 0.4
A-B5-1-1 | 1 | CH-15 | S355JO | A-B5-01-17 | 0 | 4 | 600 | 300 | 15 | 1.4832 | 117.75 | 21.195 | 84.78 | 21.19 | 84.76
A-B5-1-1 | 1 | CH-15 | S355JO | A-B5-01-15 | 0 | 4 | 300 | 100 | 15 | 0.2472 | 117.75 | 3.533 | 14.13 | 3.53 | 14.12
A-B5-1-1 | 1 | CH-15 | S355JO | A-B5-01-19 | 0 | 7 | 60 | 100 | 15 | 0.08652 | 117.75 | 0.706 | 4.9455 | 0.7 | 4.9
A-B5-1-1 | 1 | HEB-240 | S355JO | A-B5-01-6 | 0 | 3 | 2298 | 0 | 0 | 9.5137 | 83.2 | 191.194 | 573.5807 | 191.68 | 575.04
A-B5-1-1 | 1 | RHS 200*100*10 | S355JOH | A-B5-01-7 | 0 | 4 | 2298 | 0 | 0 | 5.1475 | 41.75 | 95.941 | 383.766 | 95.64 | 382.56
A-B5-1-1 | 1 | TUBO []-300.200.8 | S355JOH | A-B5-01-5 | 0 | 1 | 2688 | 0 | 0 | 2.688 | 60.3 | 162.086 | 162.0864 | 148.23 | 148.23
A-B5-1-1 | 1 | TUBO []-300.200.8 | S355JOH | A-B5-01-8 | 0 | 1 | 2688 | 0 | 0 | 2.688 | 60.3 | 162.086 | 162.0864 | 148.23 | 148.23
A-B5-1-1 | 1 | TUBO []-300.200.8 | S355JOH | A-B5-01-3 | 0 | 1 | 8888 | 0 | 0 | 8.888 | 60.3 | 535.946 | 535.9464 | 512.95 | 512.95
A-B5-1-1 | 1 | TUBO []-300.200.8 | S355JOH | A-B5-1-1 | 0 | 1 | 8888 | 0 | 0 | 8.888 | 60.3 | 535.946 | 535.9464 | 512.95 | 512.95
A-H1-4 | 1 | CH-10 | S235JR | A-H01-34 | 0 | 1 | 1765 | 100 | 10 | 0.36006 | 78.5 | 13.855 | 13.8553 | 13.86 | 13.86
A-H1-1 | 1 | CH-10 | S235JR | A-H01-30 | 0 | 1 | 2565 | 100 | 10 | 0.52326 | 78.5 | 20.135 | 20.1353 | 20.14 | 20.14
A-H1-3 | 1 | CH-10 | S235JR | A-H01-31 | 0 | 1 | 1665 | 100 | 10 | 0.33966 | 78.5 | 13.07 | 13.0702 | 13.07 | 13.07
A-H1-2 | 1 | CH-10 | S235JR | A-H01-31 | 0 | 1 | 1665 | 100 | 10 | 0.33966 | 78.5 | 13.07 | 13.0702 | 13.07 | 13.07
A-H1-7 | 1 | CH-10 | S235JR | A-H01-20 | 0 | 1 | 2110 | 100 | 10 | 0.43044 | 78.5 | 16.563 | 16.5635 | 16.56 | 16.56
A-H1-5 | 1 | CH-10 | S235JR | A-H01-34 | 0 | 1 | 1765 | 100 | 10 | 0.36006 | 78.5 | 13.855 | 13.8553 | 13.86 | 13.86
A-H1-8 | 1 | CH-10 | S235JR | A-H01-25 | 0 | 1 | 1890 | 100 | 10 | 0.38556 | 78.5 | 14.837 | 14.8365 | 14.84 | 14.84
A-H1-6 | 1 | CH-10 | S235JR | A-H01-43 | 0 | 1 | 1672 | 100 | 10 | 0.34109 | 78.5 | 13.125 | 13.1252 | 13.13 | 13.13
A-H1-12 | 1 | CH-10 | S235JR | A-H01-14 | 0 | 1 | 1585 | 100 | 10 | 0.32334 | 78.5 | 12.442 | 12.4423 | 12.44 | 12.44
A-H1-9 | 1 | CH-10 | S235JR | A-H01-9 | 0 | 1 | 1895 | 100 | 10 | 0.38658 | 78.5 | 14.876 | 14.8757 | 14.88 | 14.88
A-H1-15 | 1 | CH-10 | S235JR | A-H01-66 | 0 | 1 | 6340 | 100 | 10 | 1.2934 | 78.5 | 49.769 | 49.769 | 49.77 | 49.77
A-H1-10 | 1 | CH-10 | S235JR | A-H01-10 | 0 | 1 | 1945 | 100 | 10 | 0.39678 | 78.5 | 15.268 | 15.2683 | 15.27 | 15.27
A-H1-13 | 1 | CH-10 | S235JR | A-H01-17 | 0 | 1 | 895 | 100 | 10 | 0.18258 | 78.5 | 7.026 | 7.0258 | 7.03 | 7.03
A-H1-14 | 1 | CH-10 | S235JR | A-H01-57 | 0 | 1 | 930 | 100 | 10 | 0.18972 | 78.5 | 7.3 | 7.3005 | 7.3 | 7.3
A-H1-16 | 1 | CH-10 | S235JR | A-H01-66 | 0 | 1 | 6340 | 100 | 10 | 1.2934 | 78.5 | 49.769 | 49.769 | 49.77 | 49.77
A-H1-16 | 1 | CH-15 | S235JR | A-H01-64 | 0 | 5 | 985 | 50 | 15 | 0.50727 | 117.75 | 5.799 | 28.9959 | 5.55 | 27.75
A-H1-16 | 1 | CH-15 | S235JR | A-H1-16 | 0 | 1 | 984 | 50 | 15 | 0.10135 | 117.75 | 5.793 | 5.7933 | 5.44 | 5.44
A-H1-13 | 1 | CH-15 | S235JR | A-H1-13 | 0 | 1 | 1119 | 50 | 15 | 0.11526 | 117.75 | 6.588 | 6.5881 | 6.24 | 6.24
A-H1-16 | 1 | CH-15 | S235JR | A-H01-67 | 0 | 1 | 985 | 50 | 15 | 0.10145 | 117.75 | 5.799 | 5.7992 | 5.44 | 5.44
A-H1-14 | 1 | CH-15 | S235JR | A-H1-14 | 0 | 1 | 1119 | 50 | 15 | 0.11526 | 117.75 | 6.588 | 6.5881 | 6.25 | 6.25
A-H1-15 | 1 | CH-15 | S235JR | A-H1-15 | 0 | 1 | 984 | 50 | 15 | 0.10135 | 117.75 | 5.793 | 5.7933 | 5.43 | 5.43
A-H1-15 | 1 | CH-15 | S235JR | A-H01-55 | 0 | 5 | 985 | 50 | 15 | 0.50727 | 117.75 | 5.799 | 28.9959 | 5.55 | 27.75
A-H1-15 | 1 | CH-15 | S235JR | A-H01-56 | 0 | 1 | 985 | 50 | 15 | 0.10145 | 117.75 | 5.799 | 5.7992 | 5.44 | 5.44
A-H1-10 | 1 | CH-15 | S235JR | A-H1-10 | 0 | 1 | 1119 | 50 | 15 | 0.11526 | 117.75 | 6.588 | 6.5881 | 6.36 | 6.36
A-H1-12 | 1 | CH-15 | S235JR | A-H1-12 | 0 | 1 | 1119 | 50 | 15 | 0.11526 | 117.75 | 6.588 | 6.5881 | 6.36 | 6.36
A-H1-6 | 1 | CH-15 | S235JR | A-H1-6 | 0 | 1 | 1119 | 50 | 15 | 0.11526 | 117.75 | 6.588 | 6.5881 | 6.36 | 6.36
A-H1-9 | 1 | CH-15 | S235JR | A-H1-9 | 0 | 1 | 1119 | 50 | 15 | 0.11526 | 117.75 | 6.588 | 6.5881 | 6.36 | 6.36
A-H1-5 | 1 | CH-15 | S235JR | A-H1-5 | 0 | 1 | 1119 | 50 | 15 | 0.11526 | 117.75 | 6.588 | 6.5881 | 6.36 | 6.36
A-H1-7 | 1 | CH-15 | S235JR | A-H1-7 | 0 | 1 | 1119 | 50 | 15 | 0.11526 | 117.75 | 6.588 | 6.5881 | 6.36 | 6.36
A-H1-4 | 1 | CH-15 | S235JR | A-H1-4 | 0 | 1 | 1119 | 50 | 15 | 0.11526 | 117.75 | 6.588 | 6.5881 | 6.36 | 6.36
A-H1-8 | 1 | CH-15 | S235JR | A-H1-8 | 0 | 1 | 1119 | 50 | 15 | 0.11526 | 117.75 | 6.588 | 6.5881 | 6.36 | 6.36
A-H1-1 | 1 | CH-15 | S235JR | A-H1-1 | 0 | 1 | 1119 | 50 | 15 | 0.11526 | 117.75 | 6.588 | 6.5881 | 6.36 | 6.36
A-H1-3 | 1 | CH-15 | S235JR | A-H1-3 | 0 | 1 | 1119 | 50 | 15 | 0.11526 | 117.75 | 6.588 | 6.5881 | 6.36 | 6.36
A-H1-2 | 1 | CH-15 | S235JR | A-H01-1 | 1 | 1 | 1119 | 50 | 15 | 0.11526 | 117.75 | 6.588 | 6.5881 | 6.36 | 6.36
A-H1-2 | 1 | CH-15 | S235JR | A-H1-2 | 0 | 1 | 1119 | 50 | 15 | 0.11526 | 117.75 | 6.588 | 6.5881 | 6.36 | 6.36
A-H1-2 | 1 | CH-15 | S235JR | A-H01-2 | 1 | 1 | 1119 | 50 | 15 | 0.11526 | 117.75 | 6.588 | 6.5881 | 6.24 | 6.24
A-H1-1 | 1 | CH-15 | S235JR | A-H01-1 | 1 | 2 | 1119 | 50 | 15 | 0.23051 | 117.75 | 6.588 | 13.1762 | 6.36 | 12.72
A-H1-4 | 1 | CH-15 | S235JR | A-H01-1 | 1 | 1 | 1119 | 50 | 15 | 0.11526 | 117.75 | 6.588 | 6.5881 | 6.36 | 6.36
A-H1-1 | 1 | CH-15 | S235JR | A-H01-2 | 1 | 1 | 1119 | 50 | 15 | 0.11526 | 117.75 | 6.588 | 6.5881 | 6.24 | 6.24
A-H1-5 | 1 | CH-15 | S235JR | A-H01-2 | 1 | 1 | 1119 | 50 | 15 | 0.11526 | 117.75 | 6.588 | 6.5881 | 6.24 | 6.24
A-H1-3 | 1 | CH-15 | S235JR | A-H01-1 | 1 | 1 | 1119 | 50 | 15 | 0.11526 | 117.75 | 6.588 | 6.5881 | 6.36 | 6.36
A-H1-8 | 1 | CH-15 | S235JR | A-H01-1 | 1 | 1 | 1119 | 50 | 15 | 0.11526 | 117.75 | 6.588 | 6.5881 | 6.36 | 6.36
A-H1-3 | 1 | CH-15 | S235JR | A-H01-2 | 1 | 1 | 1119 | 50 | 15 | 0.11526 | 117.75 | 6.588 | 6.5881 | 6.24 | 6.24
A-H1-12 | 1 | CH-15 | S235JR | A-H01-2 | 1 | 1 | 1119 | 50 | 15 | 0.11526 | 117.75 | 6.588 | 6.5881 | 6.24 | 6.24
A-H1-4 | 1 | CH-15 | S235JR | A-H01-2 | 1 | 1 | 1119 | 50 | 15 | 0.11526 | 117.75 | 6.588 | 6.5881 | 6.24 | 6.24
A-H1-12 | 1 | CH-15 | S235JR | A-H01-1 | 1 | 1 | 1119 | 50 | 15 | 0.11526 | 117.75 | 6.588 | 6.5881 | 6.36 | 6.36
A-H1-5 | 1 | CH-15 | S235JR | A-H01-1 | 1 | 1 | 1119 | 50 | 15 | 0.11526 | 117.75 | 6.588 | 6.5881 | 6.36 | 6.36
A-H1-7 | 1 | CH-15 | S235JR | A-H01-2 | 1 | 1 | 1119 | 50 | 15 | 0.11526 | 117.75 | 6.588 | 6.5881 | 6.24 | 6.24
A-H1-6 | 1 | CH-15 | S235JR | A-H01-1 | 1 | 1 | 1119 | 50 | 15 | 0.11526 | 117.75 | 6.588 | 6.5881 | 6.36 | 6.36
A-H1-7 | 1 | CH-15 | S235JR | A-H01-1 | 1 | 1 | 1119 | 50 | 15 | 0.11526 | 117.75 | 6.588 | 6.5881 | 6.36 | 6.36
A-H1-6 | 1 | CH-15 | S235JR | A-H01-2 | 1 | 1 | 1119 | 50 | 15 | 0.11526 | 117.75 | 6.588 | 6.5881 | 6.24 | 6.24
A-H1-10 | 1 | CH-15 | S235JR | A-H01-1 | 1 | 1 | 1119 | 50 | 15 | 0.11526 | 117.75 | 6.588 | 6.5881 | 6.36 | 6.36
A-H1-8 | 1 | CH-15 | S235JR | A-H01-2 | 1 | 1 | 1119 | 50 | 15 | 0.11526 | 117.75 | 6.588 | 6.5881 | 6.24 | 6.24
A-H1-9 | 1 | CH-15 | S235JR | A-H01-1 | 1 | 1 | 1119 | 50 | 15 | 0.11526 | 117.75 | 6.588 | 6.5881 | 6.36 | 6.36
A-H1-9 | 1 | CH-15 | S235JR | A-H01-2 | 1 | 1 | 1119 | 50 | 15 | 0.11526 | 117.75 | 6.588 | 6.5881 | 6.24 | 6.24
A-H1-10 | 1 | CH-15 | S235JR | A-H01-2 | 1 | 1 | 1119 | 50 | 15 | 0.11526 | 117.75 | 6.588 | 6.5881 | 6.24 | 6.24
A-H1-14 | 1 | CH-15 | S235JR | A-H01-2 | 1 | 1 | 1119 | 50 | 15 | 0.11526 | 117.75 | 6.588 | 6.5881 | 6.25 | 6.25
A-H1-13 | 1 | CH-15 | S235JR | A-H01-2 | 1 | 1 | 1119 | 50 | 15 | 0.11526 | 117.75 | 6.588 | 6.5881 | 6.24 | 6.24
A-H1-12 | 1 | TUBO33.4*3.38 | S235JR | A-H01-7 | 1 | 1 | 177 | 0 | 0 | 0.0177 |  | 0.423 | 0.42303 | 0.42 | 0.42
A-H1-13 | 1 | TUBO33.4*3.38 | S235JR | A-H01-8 | 1 | 2 | 60 | 0 | 0 | 0.012 |  | 0.143 | 0.2868 | 0.14 | 0.28
A-H1-8 | 1 | TUBO33.4*3.38 | S235JR | A-H01-7 | 1 | 1 | 177 | 0 | 0 | 0.0177 |  | 0.423 | 0.42303 | 0.42 | 0.42
A-H1-15 | 1 | TUBO33.4*3.38 | S235JR | A-H01-8 | 1 | 2 | 60 | 0 | 0 | 0.012 |  | 0.143 | 0.2868 | 0.14 | 0.28
A-H1-13 | 1 | TUBO33.4*3.38 | S235JR | A-H01-5 | 1 | 2 | 624 | 0 | 0 | 0.1248 |  | 1.491 | 2.9827 | 1.49 | 2.98
A-H1-16 | 1 | TUBO33.4*3.38 | S235JR | A-H01-5 | 1 | 2 | 624 | 0 | 0 | 0.1248 |  | 1.491 | 2.9827 | 1.49 | 2.98
A-H1-13 | 1 | TUBO33.4*3.38 | S235JR | A-H01-7 | 1 | 1 | 177 | 0 | 0 | 0.0177 |  | 0.423 | 0.42303 | 0.42 | 0.42
A-H1-16 | 1 | TUBO33.4*3.38 | S235JR | A-H01-8 | 1 | 2 | 60 | 0 | 0 | 0.012 |  | 0.143 | 0.2868 | 0.14 | 0.28
A-H1-14 | 1 | TUBO33.4*3.38 | S235JR | A-H01-5 | 1 | 2 | 624 | 0 | 0 | 0.1248 |  | 1.491 | 2.9827 | 1.49 | 2.98
A-H1-10 | 1 | TUBO33.4*3.38 | S235JR | A-H01-8 | 1 | 1 | 60 | 0 | 0 | 0.006 |  | 0.143 | 0.1434 | 0.14 | 0.14
A-H1-14 | 1 | TUBO33.4*3.38 | S235JR | A-H01-8 | 1 | 2 | 60 | 0 | 0 | 0.012 |  | 0.143 | 0.2868 | 0.14 | 0.28
A-H1-12 | 1 | TUBO33.4*3.38 | S235JR | A-H01-6 | 1 | 1 | 60 | 0 | 0 | 0.006 |  | 0.143 | 0.1434 | 0.14 | 0.14
A-H1-15 | 1 | TUBO33.4*3.38 | S235JR | A-H01-5 | 1 | 2 | 624 | 0 | 0 | 0.1248 |  | 1.491 | 2.9827 | 1.49 | 2.98
A-H1-12 | 1 | TUBO33.4*3.38 | S235JR | A-H01-5 | 1 | 1 | 624 | 0 | 0 | 0.0624 |  | 1.491 | 1.4914 | 1.49 | 1.49
A-H1-9 | 1 | TUBO33.4*3.38 | S235JR | A-H01-8 | 1 | 1 | 60 | 0 | 0 | 0.006 |  | 0.143 | 0.1434 | 0.14 | 0.14
A-H1-12 | 1 | TUBO33.4*3.38 | S235JR | A-H01-8 | 1 | 1 | 60 | 0 | 0 | 0.006 |  | 0.143 | 0.1434 | 0.14 | 0.14
A-H1-9 | 1 | TUBO33.4*3.38 | S235JR | A-H01-7 | 1 | 1 | 176 | 0 | 0 | 0.0176 |  | 0.421 | 0.42064 | 0.42 | 0.42
A-H1-10 | 1 | TUBO33.4*3.38 | S235JR | A-H01-7 | 1 | 1 | 177 | 0 | 0 | 0.0177 |  | 0.423 | 0.42303 | 0.42 | 0.42
A-H1-9 | 1 | TUBO33.4*3.38 | S235JR | A-H01-5 | 1 | 1 | 624 | 0 | 0 | 0.0624 |  | 1.491 | 1.4914 | 1.49 | 1.49
A-H1-8 | 1 | TUBO33.4*3.38 | S235JR | A-H01-8 | 1 | 1 | 60 | 0 | 0 | 0.006 |  | 0.143 | 0.1434 | 0.14 | 0.14
A-H1-10 | 1 | TUBO33.4*3.38 | S235JR | A-H01-6 | 1 | 1 | 60 | 0 | 0 | 0.006 |  | 0.143 | 0.1434 | 0.14 | 0.14
A-H1-9 | 1 | TUBO33.4*3.38 | S235JR | A-H01-6 | 1 | 1 | 60 | 0 | 0 | 0.006 |  | 0.143 | 0.1434 | 0.14 | 0.14
A-H1-10 | 1 | TUBO33.4*3.38 | S235JR | A-H01-5 | 1 | 1 | 624 | 0 | 0 | 0.0624 |  | 1.491 | 1.4914 | 1.49 | 1.49
A-H1-7 | 1 | TUBO33.4*3.38 | S235JR | A-H01-5 | 1 | 1 | 624 | 0 | 0 | 0.0624 |  | 1.491 | 1.4914 | 1.49 | 1.49
A-H1-10 | 1 | TUBO33.4*3.38 | S235JR | A-H01-12 | 1 | 1 | 1710 | 0 | 0 | 0.171 |  | 4.087 | 4.0869 | 4.09 | 4.09
A-H1-7 | 1 | TUBO33.4*3.38 | S235JR | A-H01-8 | 1 | 1 | 60 | 0 | 0 | 0.006 |  | 0.143 | 0.1434 | 0.14 | 0.14
A-H1-6 | 1 | TUBO33.4*3.38 | S235JR | A-H01-5 | 1 | 1 | 624 | 0 | 0 | 0.0624 |  | 1.491 | 1.4914 | 1.49 | 1.49
A-H1-8 | 1 | TUBO33.4*3.38 | S235JR | A-H01-5 | 1 | 1 | 624 | 0 | 0 | 0.0624 |  | 1.491 | 1.4914 | 1.49 | 1.49
A-H1-6 | 1 | TUBO33.4*3.38 | S235JR | A-H01-8 | 1 | 1 | 60 | 0 | 0 | 0.006 |  | 0.143 | 0.1434 | 0.14 | 0.14
A-H1-5 | 1 | TUBO33.4*3.38 | S235JR | A-H01-8 | 1 | 1 | 60 | 0 | 0 | 0.006 |  | 0.143 | 0.1434 | 0.14 | 0.14
A-H1-4 | 1 | TUBO33.4*3.38 | S235JR | A-H01-8 | 1 | 1 | 60 | 0 | 0 | 0.006 |  | 0.143 | 0.1434 | 0.14 | 0.14
A-H1-5 | 1 | TUBO33.4*3.38 | S235JR | A-H01-5 | 1 | 1 | 624 | 0 | 0 | 0.0624 |  | 1.491 | 1.4914 | 1.49 | 1.49
A-H1-3 | 1 | TUBO33.4*3.38 | S235JR | A-H01-5 | 1 | 1 | 624 | 0 | 0 | 0.0624 |  | 1.491 | 1.4914 | 1.49 | 1.49
A-H1-4 | 1 | TUBO33.4*3.38 | S235JR | A-H01-6 | 1 | 1 | 60 | 0 | 0 | 0.006 |  | 0.143 | 0.1434 | 0.14 | 0.14
A-H1-3 | 1 | TUBO33.4*3.38 | S235JR | A-H01-8 | 1 | 1 | 60 | 0 | 0 | 0.006 |  | 0.143 | 0.1434 | 0.14 | 0.14
A-H1-2 | 1 | TUBO33.4*3.38 | S235JR | A-H01-5 | 1 | 1 | 624 | 0 | 0 | 0.0624 |  | 1.491 | 1.4914 | 1.49 | 1.49
A-H1-4 | 1 | TUBO33.4*3.38 | S235JR | A-H01-5 | 1 | 1 | 624 | 0 | 0 | 0.0624 |  | 1.491 | 1.4914 | 1.49 | 1.49
A-H1-2 | 1 | TUBO33.4*3.38 | S235JR | A-H01-8 | 1 | 1 | 60 | 0 | 0 | 0.006 |  | 0.143 | 0.1434 | 0.14 | 0.14
A-H1-1 | 1 | TUBO33.4*3.38 | S235JR | A-H01-8 | 1 | 1 | 60 | 0 | 0 | 0.006 |  | 0.143 | 0.1434 | 0.14 | 0.14
A-H1-1 | 1 | TUBO33.4*3.38 | S235JR | A-H01-6 | 1 | 1 | 60 | 0 | 0 | 0.006 |  | 0.143 | 0.1434 | 0.14 | 0.14
A-H1-1 | 1 | TUBO33.4*3.38 | S235JR | A-H01-5 | 1 | 1 | 624 | 0 | 0 | 0.0624 |  | 1.491 | 1.4914 | 1.49 | 1.49
A-H1-3 | 1 | TUBO33.4*3.38 | S235JR | A-H01-53 | 0 | 1 | 60 | 0 | 0 | 0.006 |  | 0.143 | 0.1434 | 0.14 | 0.14
A-H1-2 | 1 | TUBO33.4*3.38 | S235JR | A-H01-6 | 1 | 1 | 60 | 0 | 0 | 0.006 |  | 0.143 | 0.1434 | 0.14 | 0.14
A-H1-3 | 1 | TUBO33.4*3.38 | S235JR | A-H01-42 | 0 | 1 | 1420 | 0 | 0 | 0.142 |  | 3.394 | 3.3938 | 3.39 | 3.39
A-H1-1 | 1 | TUBO33.4*3.38 | S235JR | A-H01-29 | 0 | 1 | 2310 | 0 | 0 | 0.231 |  | 5.521 | 5.5209 | 5.52 | 5.52
A-H1-3 | 1 | TUBO33.4*3.38 | S235JR | A-H01-41 | 0 | 1 | 1602 | 0 | 0 | 0.1602 |  | 3.829 | 3.8288 | 3.83 | 3.83
A-H1-2 | 1 | TUBO33.4*3.38 | S235JR | A-H01-47 | 0 | 1 | 177 | 0 | 0 | 0.0177 |  | 0.423 | 0.42303 | 0.42 | 0.42
A-H1-1 | 1 | TUBO33.4*3.38 | S235JR | A-H01-47 | 0 | 1 | 177 | 0 | 0 | 0.0177 |  | 0.423 | 0.42303 | 0.42 | 0.42
A-H1-2 | 1 | TUBO33.4*3.38 | S235JR | A-H01-32 | 0 | 1 | 1592 | 0 | 0 | 0.1592 |  | 3.805 | 3.8049 | 3.8 | 3.8
A-H1-1 | 1 | TUBO33.4*3.38 | S235JR | A-H01-28 | 0 | 1 | 2492 | 0 | 0 | 0.2492 |  | 5.956 | 5.9559 | 5.95 | 5.95
A-H1-3 | 1 | TUBO33.4*3.38 | S235JR | A-H01-39 | 0 | 1 | 177 | 0 | 0 | 0.0177 |  | 0.423 | 0.42303 | 0.42 | 0.42
A-H1-2 | 1 | TUBO33.4*3.38 | S235JR | A-H01-33 | 0 | 1 | 1410 | 0 | 0 | 0.141 |  | 3.37 | 3.3699 | 3.37 | 3.37
A-H1-5 | 1 | TUBO33.4*3.38 | S235JR | A-H01-40 | 0 | 1 | 60 | 0 | 0 | 0.006 |  | 0.143 | 0.1434 | 0.14 | 0.14
A-H1-4 | 1 | TUBO33.4*3.38 | S235JR | A-H01-47 | 0 | 1 | 177 | 0 | 0 | 0.0177 |  | 0.423 | 0.42303 | 0.42 | 0.42
A-H1-5 | 1 | TUBO33.4*3.38 | S235JR | A-H01-38 | 0 | 1 | 1520 | 0 | 0 | 0.152 |  | 3.633 | 3.6328 | 3.63 | 3.63
A-H1-4 | 1 | TUBO33.4*3.38 | S235JR | A-H01-35 | 0 | 1 | 1692 | 0 | 0 | 0.1692 |  | 4.044 | 4.0439 | 4.04 | 4.04
A-H1-5 | 1 | TUBO33.4*3.38 | S235JR | A-H01-37 | 0 | 1 | 1702 | 0 | 0 | 0.1702 |  | 4.068 | 4.0678 | 4.07 | 4.07
A-H1-5 | 1 | TUBO33.4*3.38 | S235JR | A-H01-39 | 0 | 1 | 177 | 0 | 0 | 0.0177 |  | 0.423 | 0.42303 | 0.42 | 0.42
A-H1-6 | 1 | TUBO33.4*3.38 | S235JR | A-H01-50 | 0 | 1 | 174 | 0 | 0 | 0.0174 |  | 0.416 | 0.41586 | 0.42 | 0.42
A-H1-7 | 1 | TUBO33.4*3.38 | S235JR | A-H01-24 | 0 | 1 | 60 | 0 | 0 | 0.006 |  | 0.143 | 0.1434 | 0.14 | 0.14
A-H1-6 | 1 | TUBO33.4*3.38 | S235JR | A-H01-44 | 0 | 1 | 1602 | 0 | 0 | 0.1602 |  | 3.829 | 3.8288 | 3.83 | 3.83
A-H1-7 | 1 | TUBO33.4*3.38 | S235JR | A-H01-22 | 0 | 1 | 1850 | 0 | 0 | 0.185 |  | 4.422 | 4.4215 | 4.42 | 4.42
A-H1-4 | 1 | TUBO33.4*3.38 | S235JR | A-H01-36 | 0 | 1 | 1510 | 0 | 0 | 0.151 |  | 3.609 | 3.6089 | 3.61 | 3.61
A-H1-6 | 1 | TUBO33.4*3.38 | S235JR | A-H01-51 | 0 | 1 | 60 | 0 | 0 | 0.006 |  | 0.143 | 0.1434 | 0.14 | 0.14
A-H1-7 | 1 | TUBO33.4*3.38 | S235JR | A-H01-23 | 0 | 1 | 177 | 0 | 0 | 0.0177 |  | 0.423 | 0.42303 | 0.42 | 0.42
A-H1-6 | 1 | TUBO33.4*3.38 | S235JR | A-H01-45 | 0 | 1 | 1422 | 0 | 0 | 0.1422 |  | 3.399 | 3.3986 | 3.4 | 3.4
A-H1-7 | 1 | TUBO33.4*3.38 | S235JR | A-H01-21 | 0 | 1 | 2032 | 0 | 0 | 0.2032 |  | 4.856 | 4.8565 | 4.86 | 4.86
A-H1-8 | 1 | TUBO33.4*3.38 | S235JR | A-H01-68 | 0 | 1 | 60 | 0 | 0 | 0.006 |  | 0.143 | 0.1434 | 0.14 | 0.14
A-H1-8 | 1 | TUBO33.4*3.38 | S235JR | A-H01-26 | 0 | 1 | 1832 | 0 | 0 | 0.1832 |  | 4.378 | 4.3785 | 4.38 | 4.38
A-H1-8 | 1 | TUBO33.4*3.38 | S235JR | A-H01-27 | 0 | 1 | 1670 | 0 | 0 | 0.167 |  | 3.991 | 3.9913 | 3.99 | 3.99
A-H1-12 | 1 | TUBO33.4*3.38 | S235JR | A-H01-15 | 0 | 1 | 1512 | 0 | 0 | 0.1512 |  | 3.614 | 3.6137 | 3.61 | 3.61
A-H1-10 | 1 | TUBO33.4*3.38 | S235JR | A-H01-11 | 0 | 1 | 1872 | 0 | 0 | 0.1872 |  | 4.474 | 4.4741 | 4.47 | 4.47
A-H1-9 | 1 | TUBO33.4*3.38 | S235JR | A-H01-3 | 0 | 1 | 1821 | 0 | 0 | 0.1821 |  | 4.352 | 4.3522 | 4.35 | 4.35
A-H1-9 | 1 | TUBO33.4*3.38 | S235JR | A-H01-4 | 0 | 1 | 1660 | 0 | 0 | 0.166 |  | 3.967 | 3.9674 | 3.97 | 3.97
A-H1-13 | 1 | TUBO33.4*3.38 | S235JR | A-H01-48 | 0 | 1 | 60 | 0 | 0 | 0.006 |  | 0.143 | 0.1434 | 0.14 | 0.14
A-H1-13 | 1 | TUBO33.4*3.38 | S235JR | A-H01-46 | 0 | 1 | 60 | 0 | 0 | 0.006 |  | 0.143 | 0.1434 | 0.14 | 0.14
A-H1-13 | 1 | TUBO33.4*3.38 | S235JR | A-H01-47 | 0 | 1 | 177 | 0 | 0 | 0.0177 |  | 0.423 | 0.42303 | 0.42 | 0.42
A-H1-13 | 1 | TUBO33.4*3.38 | S235JR | A-H01-19 | 0 | 1 | 485 | 0 | 0 | 0.0485 |  | 1.159 | 1.1592 | 1.16 | 1.16
A-H1-13 | 1 | TUBO33.4*3.38 | S235JR | A-H01-18 | 0 | 1 | 809 | 0 | 0 | 0.0809 |  | 1.934 | 1.9335 | 1.93 | 1.93
A-H1-12 | 1 | TUBO33.4*3.38 | S235JR | A-H01-16 | 0 | 1 | 1330 | 0 | 0 | 0.133 |  | 3.179 | 3.1787 | 3.18 | 3.18
A-H1-15 | 1 | TUBO33.4*3.38 | S235JR | A-H01-60 | 0 | 1 | 6259 | 0 | 0 | 0.6259 |  | 14.959 | 14.959 | 14.96 | 14.96
A-H1-14 | 1 | TUBO33.4*3.38 | S235JR | A-H01-59 | 0 | 1 | 510 | 0 | 0 | 0.051 |  | 1.219 | 1.2189 | 1.22 | 1.22
A-H1-15 | 1 | TUBO33.4*3.38 | S235JR | A-H01-61 | 0 | 1 | 5920 | 0 | 0 | 0.592 |  | 14.149 | 14.1488 | 14.15 | 14.15
A-H1-14 | 1 | TUBO33.4*3.38 | S235JR | A-H01-69 | 0 | 1 | 60 | 0 | 0 | 0.006 |  | 0.143 | 0.1434 | 0.14 | 0.14
A-H1-15 | 1 | TUBO33.4*3.38 | S235JR | A-H01-62 | 0 | 2 | 169 | 0 | 0 | 0.0338 |  | 0.404 | 0.80782 | 0.4 | 0.8
A-H1-14 | 1 | TUBO33.4*3.38 | S235JR | A-H01-49 | 0 | 1 | 60 | 0 | 0 | 0.006 |  | 0.143 | 0.1434 | 0.14 | 0.14
A-H1-14 | 1 | TUBO33.4*3.38 | S235JR | A-H01-58 | 0 | 1 | 849 | 0 | 0 | 0.0849 |  | 2.029 | 2.0291 | 2.03 | 2.03
A-H1-15 | 1 | TUBO33.4*3.38 | S235JR | A-H01-48 | 0 | 2 | 60 | 0 | 0 | 0.012 |  | 0.143 | 0.2868 | 0.14 | 0.28
A-H1-14 | 1 | TUBO33.4*3.38 | S235JR | A-H01-62 | 0 | 2 | 169 | 0 | 0 | 0.0338 |  | 0.404 | 0.80782 | 0.4 | 0.8
A-H1-16 | 1 | TUBO33.4*3.38 | S235JR | A-H01-60 | 0 | 1 | 6259 | 0 | 0 | 0.6259 |  | 14.959 | 14.959 | 14.96 | 14.96
A-H1-16 | 1 | TUBO33.4*3.38 | S235JR | A-H01-61 | 0 | 1 | 5920 | 0 | 0 | 0.592 |  | 14.149 | 14.1488 | 14.15 | 14.15
A-H1-16 | 1 | TUBO33.4*3.38 | S235JR | A-H01-62 | 0 | 2 | 169 | 0 | 0 | 0.0338 |  | 0.404 | 0.80782 | 0.4 | 0.8
A-H1-16 | 1 | TUBO33.4*3.38 | S235JR | A-H01-65 | 0 | 1 | 60 | 0 | 0 | 0.006 |  | 0.143 | 0.1434 | 0.14 | 0.14
A-H1-16 | 1 | TUBO33.4*3.38 | S235JR | A-H01-48 | 0 | 1 | 60 | 0 | 0 | 0.006 |  | 0.143 | 0.1434 | 0.14 | 0.14
A-H5-1-1 | 1 | CH-10 | S275JR | A-H5-01-2 | 0 | 1 | 2915 | 100 | 10 | 0.59466 | 78.5 | 22.883 | 22.8827 | 22.88 | 22.88
A-H5-1-2 | 1 | CH-10 | S275JR | A-H5-01-3 | 0 | 1 | 1720 | 100 | 10 | 0.35088 | 78.5 | 13.502 | 13.502 | 13.5 | 13.5
A-H5-1-4 | 1 | CH-10 | S275JR | A-H5-01-14 | 0 | 1 | 1670 | 100 | 10 | 0.34068 | 78.5 | 13.109 | 13.1095 | 13.11 | 13.11
A-H5-1-3 | 1 | CH-10 | S275JR | A-H5-01-3 | 0 | 1 | 1720 | 100 | 10 | 0.35088 | 78.5 | 13.502 | 13.502 | 13.5 | 13.5
A-H5-1-3 | 1 | CH-15 | S275JR | A-H5-01-1 | 0 | 3 | 1113 | 50 | 15 | 0.34392 | 117.75 | 6.553 | 19.6584 | 6.43 | 19.29
A-H5-1-2 | 1 | CH-15 | S275JR | A-H5-01-1 | 0 | 3 | 1113 | 50 | 15 | 0.34392 | 117.75 | 6.553 | 19.6584 | 6.43 | 19.29
A-H5-1-4 | 1 | CH-15 | S275JR | A-H5-01-1 | 0 | 3 | 1113 | 50 | 15 | 0.34392 | 117.75 | 6.553 | 19.6584 | 6.43 | 19.29
A-H5-1-1 | 1 | CH-15 | S275JR | A-H5-01-1 | 0 | 4 | 1113 | 50 | 15 | 0.45856 | 117.75 | 6.553 | 26.2111 | 6.43 | 25.72
A-H5-1-4 | 1 | TUBO | S275JR | A-H5-1-4 | 0 | 1 | 1581 | 33.7 | 3.25 | 0.16801 | 0 | 3.859 | 3.8585 | 3.69 | 3.69
A-H5-1-1 | 1 | TUBO | S275JR | A-H5-01-10 | 0 | 1 | 188 | 33.7 | 3.25 | 0.020526 | 0 | 0.459 | 0.45883 | 0.44 | 0.44
A-H5-1-3 | 1 | TUBO | S275JR | A-H5-1-3 | 0 | 1 | 1632 | 33.7 | 3.25 | 0.1734 | 0 | 3.983 | 3.983 | 3.8 | 3.8
A-H5-1-1 | 1 | TUBO | S275JR | A-H5-01-8 | 0 | 1 | 60 | 33.7 | 3.25 | 0.0069741 | 0 | 0.146 | 0.14643 | 0.13 | 0.13
A-H5-1-4 | 1 | TUBO | S275JR | A-H5-01-7 | 0 | 1 | 60 | 33.7 | 3.25 | 0.0069741 | 0 | 0.146 | 0.14643 | 0.13 | 0.13
A-H5-1-2 | 1 | TUBO | S275JR | A-H5-01-6 | 0 | 1 | 624 | 33.7 | 3.25 | 0.066686 | 0 | 1.523 | 1.5229 | 1.45 | 1.45
A-H5-1-4 | 1 | TUBO | S275JR | A-H5-01-5 | 0 | 1 | 162 | 33.7 | 3.25 | 0.017773 | 0 | 0.395 | 0.39537 | 0.37 | 0.37
A-H5-1-2 | 1 | TUBO | S275JR | A-H5-01-8 | 0 | 1 | 60 | 33.7 | 3.25 | 0.0069741 | 0 | 0.146 | 0.14643 | 0.13 | 0.13
A-H5-1-1 | 1 | TUBO | S275JR | A-H5-1-1 | 0 | 1 | 2853 | 33.7 | 3.25 | 0.30267 | 0 | 6.963 | 6.9629 | 6.65 | 6.65
A-H5-1-3 | 1 | TUBO | S275JR | A-H5-01-11 | 0 | 1 | 1464 | 33.7 | 3.25 | 0.15562 | 0 | 3.573 | 3.573 | 3.41 | 3.41
A-H5-1-1 | 1 | TUBO | S275JR | A-H5-01-6 | 0 | 1 | 624 | 33.7 | 3.25 | 0.066686 | 0 | 1.523 | 1.5229 | 1.45 | 1.45
A-H5-1-3 | 1 | TUBO | S275JR | A-H5-01-7 | 0 | 1 | 60 | 33.7 | 3.25 | 0.0069741 | 0 | 0.146 | 0.14643 | 0.13 | 0.13
A-H5-1-1 | 1 | TUBO | S275JR | A-H5-01-7 | 0 | 1 | 60 | 33.7 | 3.25 | 0.0069741 | 0 | 0.146 | 0.14643 | 0.13 | 0.13
A-H5-1-3 | 1 | TUBO | S275JR | A-H5-01-6 | 0 | 1 | 624 | 33.7 | 3.25 | 0.066686 | 0 | 1.523 | 1.5229 | 1.45 | 1.45
A-H5-1-1 | 1 | TUBO | S275JR | A-H5-01-12 | 0 | 1 | 2659 | 33.7 | 3.25 | 0.28214 | 0 | 6.489 | 6.4895 | 6.2 | 6.2
A-H5-1-4 | 1 | TUBO | S275JR | A-H5-01-15 | 0 | 1 | 1413 | 33.7 | 3.25 | 0.15022 | 0 | 3.449 | 3.4485 | 3.29 | 3.29
A-H5-1-2 | 1 | TUBO | S275JR | A-H5-01-5 | 0 | 1 | 162 | 33.7 | 3.25 | 0.017773 | 0 | 0.395 | 0.39537 | 0.37 | 0.37
A-H5-1-4 | 1 | TUBO | S275JR | A-H5-01-8 | 0 | 1 | 60 | 33.7 | 3.25 | 0.0069741 | 0 | 0.146 | 0.14643 | 0.13 | 0.13
A-H5-1-2 | 1 | TUBO | S275JR | A-H5-01-7 | 0 | 1 | 60 | 33.7 | 3.25 | 0.0069741 | 0 | 0.146 | 0.14643 | 0.13 | 0.13
A-H5-1-4 | 1 | TUBO | S275JR | A-H5-01-6 | 0 | 1 | 624 | 33.7 | 3.25 | 0.066686 | 0 | 1.523 | 1.5229 | 1.45 | 1.45
A-H5-1-2 | 1 | TUBO | S275JR | A-H5-1-2 | 0 | 1 | 1632 | 33.7 | 3.25 | 0.1734 | 0 | 3.983 | 3.983 | 3.8 | 3.8
A-H5-1-2 | 1 | TUBO | S275JR | A-H5-01-11 | 0 | 1 | 1464 | 33.7 | 3.25 | 0.15562 | 0 | 3.573 | 3.573 | 3.41 | 3.41
A-H5-1-3 | 1 | TUBO | S275JR | A-H5-01-8 | 0 | 1 | 60 | 33.7 | 3.25 | 0.0069741 | 0 | 0.146 | 0.14643 | 0.13 | 0.13
A-H5-1-3 | 1 | TUBO | S275JR | A-H5-01-5 | 0 | 1 | 162 | 33.7 | 3.25 | 0.017773 | 0 | 0.395 | 0.39537 | 0.37 | 0.37
A-B4-2-1 | 1 | CH-10 | S355JOH | A-B4-02-6 | 0 | 2 | 50 | 50 | 10 | 0.0102 | 78.5 | 0.196 | 0.3925 | 0.2 | 0.4
A-B4-2-1 | 1 | CH-10 | S355JOH | A-B4-02-5 | 0 | 4 | 70 | 70 | 10 | 0.039984 | 78.5 | 0.385 | 1.5386 | 0.38 | 1.52
A-B4-2-1 | 1 | CH-15 | S355JOH | A-B4-02-7 | 0 | 7 | 80 | 60 | 15 | 0.069216 | 117.75 | 0.565 | 3.9564 | 0.56 | 3.92
A-B4-2-1 | 1 | SHS 80*8 | S355JOH | A-B4-02-3 | 0 | 2 | 1014 | 0 | 0 | 0.64896 | 18.01 | 18.262 | 36.5243 | 15.78 | 31.56
A-B4-2-1 | 1 | SHS 80*8 | S355JOH | A-B4-02-2 | 0 | 1 | 5464 | 0 | 0 | 1.7485 | 18.01 | 98.407 | 98.4066 | 89.97 | 89.97
A-B4-2-1 | 1 | SHS 80*8 | S355JOH | A-B4-02-4 | 0 | 2 | 870 | 0 | 0 | 0.5568 | 18.01 | 15.669 | 31.3374 | 14.45 | 28.9
A-B4-2-1 | 1 | SHS 80*8 | S355JOH | A-B4-2-1 | 0 | 1 | 5464 | 0 | 0 | 1.7485 | 18.01 | 98.407 | 98.4066 | 89.97 | 89.97
A-H4-2-1 | 1 | CH-10 | S275JR | A-H4-02-5 | 0 | 1 | 6085 | 100 | 10 | 1.2413 | 78.5 | 47.767 | 47.7673 | 47.77 | 47.77
A-H4-2-1 | 1 | CH-15 | S275JR | A-H4-02-1 | 0 | 2 | 1093 | 50 | 15 | 0.22516 | 117.75 | 6.435 | 12.8701 | 6.07 | 12.14
A-H4-2-1 | 1 | CH-15 | S275JR | A-H4-02-2 | 0 | 5 | 1093 | 50 | 15 | 0.56289 | 117.75 | 6.435 | 32.1752 | 6.19 | 30.95
A-H4-2-1 | 1 | TUBO33.4*3.38 | S275JR | A-H4-02-4 | 0 | 1 | 5370 | 0 | 0 | 0.537 |  | 12.834 | 12.8343 | 12.83 | 12.83
A-H4-2-1 | 1 | TUBO33.4*3.38 | S275JR | A-H4-02-7 | 0 | 2 | 169 | 0 | 0 | 0.0338 |  | 0.404 | 0.80782 | 0.4 | 0.8
A-H4-2-1 | 1 | TUBO33.4*3.38 | S275JR | A-H4-02-9 | 0 | 4 | 60 | 0 | 0 | 0.024 |  | 0.143 | 0.5736 | 0.14 | 0.56
A-H4-2-1 | 1 | TUBO33.4*3.38 | S275JR | A-H4-2-1 | 0 | 1 | 624 | 0 | 0 | 0.0624 |  | 1.491 | 1.4914 | 1.49 | 1.49
A-H4-2-1 | 1 | TUBO33.4*3.38 | S275JR | A-H4-02-6 | 0 | 1 | 624 | 0 | 0 | 0.0624 |  | 1.491 | 1.4914 | 1.49 | 1.49
A-H4-2-1 | 1 | TUBO33.4*3.38 | S275JR | A-H4-02-3 | 0 | 1 | 5709 | 0 | 0 | 0.5709 |  | 13.645 | 13.6445 | 13.64 | 13.64
A-B4-3-1 | 1 | CH-10 | S355JOH | A-B4-03-6 | 0 | 2 | 50 | 50 | 10 | 0.0102 | 78.5 | 0.196 | 0.3925 | 0.2 | 0.4
A-B4-3-1 | 1 | CH-15 | S355JOH | A-B4-03-7 | 0 | 13 | 100 | 60 | 15 | 0.16068 | 117.75 | 0.706 | 9.1845 | 0.7 | 9.1
A-B4-3-1 | 1 | CH-15 | S355JO | A-B4-03-31 | 0 | 4 | 300 | 210 | 15 | 0.51912 | 117.75 | 7.418 | 29.673 | 7.42 | 29.68
A-B4-3-1 | 1 | TUBO []-200.100.10 | S355JOH | A-B4-3-1 | 0 | 1 | 8880 | 0 | 0 | 5.328 | 41.5 | 368.52 | 368.52 | 367.22 | 367.22
A-B4-3-1 | 1 | TUBO []-200.100.10 | S355JOH | A-B4-03-32 | 0 | 4 | 85 | 0 | 0 | 0.204 | 41.5 | 3.527 | 14.11 | 3.55 | 14.2
A-B4-3-1 | 1 | TUBO []-200.100.10 | S355JOH | A-B4-03-3 | 0 | 1 | 530 | 0 | 0 | 0.318 | 41.5 | 21.995 | 21.995 | 18.61 | 18.61
A-B4-3-1 | 1 | TUBO []-200.100.10 | S355JOH | A-B4-03-1 | 0 | 1 | 8030 | 0 | 0 | 4.818 | 41.5 | 333.245 | 333.245 | 331.74 | 331.74
A-B4-3-1 | 1 | TUBO []-200.100.10 | S355JOH | A-B4-03-5 | 0 | 3 | 350 | 0 | 0 | 0.63 | 41.5 | 14.525 | 43.575 | 14.54 | 43.62
A-B4-3-1 | 1 | TUBO []-200.100.10 | S355JOH | A-B4-03-4 | 0 | 1 | 330 | 0 | 0 | 0.198 | 41.5 | 13.695 | 13.695 | 10.26 | 10.26
A-B4-3-1 | 1 | TUBO []-200.100.10 | S355JOH | A-B4-03-9 | 0 | 1 | 840 | 0 | 0 | 0.504 | 41.5 | 34.86 | 34.86 | 33.28 | 33.28
A-B4-3-1 | 1 | TUBO []-200.100.10 | S355JOH | A-B4-03-8 | 0 | 1 | 440 | 0 | 0 | 0.264 | 41.5 | 18.26 | 18.26 | 16.58 | 16.58
A-B4-3-3 | 1 | CH-10 | S355JO | A-B4-03-17 | 1 | 1 | 50 | 50 | 10 | 0.0051 | 78.5 | 0.196 | 0.19625 | 0.19 | 0.19
A-B4-3-3 | 1 | CH-10 | S355JO | A-B4-03-26 | 1 | 3 | 284 | 184 | 10 | 0.31981 | 78.5 | 4.102 | 12.3063 | 3.88 | 11.64
A-B4-3-3 | 1 | CH-15 | S355JO | A-B4-03-16 | 1 | 3 | 300 | 100 | 15 | 0.1854 | 117.75 | 3.533 | 10.5975 | 3.53 | 10.59
A-B4-3-3 | 1 | CH-15 | S355JOH | A-B4-03-33 | 1 | 6 | 100 | 60 | 15 | 0.07416 | 117.75 | 0.706 | 4.239 | 0.7 | 4.2
A-B4-3-3 | 1 | CH-20 | S355JR | A-B4-03-46 | 0 | 2 | 340 | 320 | 20 | 0.45261 | 157 | 17.082 | 34.1632 | 17.08 | 34.16
A-B4-3-3 | 1 | L-120.12 | S355JO | A-B4-03-37 | 0 | 1 | 998 | 0 | 0 | 0.46906 | 21.6 | 21.557 | 21.5568 | 21.48 | 21.48
A-B4-3-3 | 1 | L-120.12 | S355JO | A-B4-03-38 | 0 | 1 | 339 | 0 | 0 | 0.15933 | 21.6 | 7.322 | 7.3224 | 7.17 | 7.17
A-B4-3-3 | 1 | L-120.12 | S355JO | A-B4-03-40 | 0 | 1 | 329 | 0 | 0 | 0.15463 | 21.6 | 7.106 | 7.1064 | 6.96 | 6.96
A-B4-3-3 | 1 | L-120.12 | S355JO | A-B4-03-39 | 0 | 1 | 738 | 0 | 0 | 0.34686 | 21.6 | 15.941 | 15.9408 | 15.85 | 15.85
A-B4-3-3 | 1 | L-120.12 | S355JO | A-B4-03-49 | 0 | 1 | 339 | 0 | 0 | 0.15933 | 21.6 | 7.322 | 7.3224 | 7.17 | 7.17
A-B4-3-3 | 1 | L-120.12 | S355JO | A-B4-03-41 | 0 | 1 | 329 | 0 | 0 | 0.15463 | 21.6 | 7.106 | 7.1064 | 6.96 | 6.96
A-B4-3-3 | 1 | RHS 200*100*10 | S355JO | A-B4-03-12 | 1 | 4 | 1198 | 0 | 0 | 2.6835 | 41.75 | 50.016 | 200.066 | 49.84 | 199.36
A-B4-3-3 | 1 | RHS 200*100*10 | S355JO | A-B4-03-35 | 0 | 1 | 1198 | 0 | 0 | 0.67088 | 41.75 | 50.016 | 50.0165 | 49.84 | 49.84
A-B4-3-3 | 1 | RHS 300*200*10 | S355JO | A-B4-3-3 | 1 | 1 | 6880 | 0 | 0 | 6.6736 | 73.15 | 503.272 | 503.272 | 503.27 | 503.27
A-B4-3-3 | 1 | TUBO []-300.200.8 | S355JO | A-B4-03-11 | 1 | 1 | 5180 | 0 | 0 | 5.18 | 60.3 | 312.354 | 312.354 | 307.54 | 307.54
A-B4-3-3 | 1 | TUBO []-300.200.8 | S355JO | A-B4-03-15 | 1 | 1 | 324 | 0 | 0 | 0.324 | 60.3 | 19.537 | 19.5372 | 19.21 | 19.21
A-B4-3-4 | 1 | CH-15 | S355JOH | A-B4-03-42 | 0 | 1 | 100 | 60 | 15 | 0.01236 | 117.75 | 0.706 | 0.7065 | 0.7 | 0.7
A-B4-3-4 | 1 | CH-15 | S355JOH | A-B4-03-34 | 1 | 4 | 100 | 60 | 15 | 0.04944 | 117.75 | 0.706 | 2.826 | 0.7 | 2.8
A-B4-3-4 | 1 | CH-20 | S355JR | A-B4-03-47 | 0 | 4 | 340 | 320 | 20 | 0.90522 | 157 | 17.082 | 68.3264 | 17.08 | 68.32
A-B4-3-4 | 1 | TUBO []-300.200.8 | S355JO | A-B4-3-4 | 0 | 1 | 4218 | 0 | 0 | 4.218 | 60.3 | 254.345 | 254.3454 | 250.4 | 250.4
A-B4-3-4 | 1 | TUBO []-300.200.8 | S355JO | A-B4-03-45 | 0 | 2 | 268 | 0 | 0 | 0.536 | 60.3 | 16.16 | 32.3208 | 15.89 | 31.78
A-B4-3-2 | 1 | CH-10 | S355JO | A-B4-03-28 | 0 | 1 | 276 | 184 | 10 | 0.1036 | 78.5 | 3.987 | 3.9865 | 3.77 | 3.77
A-B4-3-2 | 1 | CH-10 | S355JO | A-B4-03-27 | 1 | 2 | 284 | 184 | 10 | 0.2132 | 78.5 | 4.102 | 8.2042 | 3.88 | 7.76
A-B4-3-2 | 1 | CH-10 | S355JO | A-B4-03-18 | 1 | 1 | 50 | 50 | 10 | 0.0051 | 78.5 | 0.196 | 0.19625 | 0.19 | 0.19
A-B4-3-2 | 1 | CH-15 | S355JO | A-B4-03-30 | 0 | 1 | 230 | 200 | 15 | 0.09476 | 117.75 | 5.417 | 5.4165 | 5.42 | 5.42
A-B4-3-2 | 1 | CH-15 | S355JOH | A-B4-03-43 | 0 | 12 | 100 | 60 | 15 | 0.14832 | 117.75 | 0.706 | 8.478 | 0.7 | 8.4
A-B4-3-2 | 1 | CH-15 | S355JO | A-B4-03-19 | 1 | 2 | 300 | 100 | 15 | 0.1236 | 117.75 | 3.533 | 7.065 | 3.53 | 7.06
A-B4-3-2 | 1 | CH-20 | S355JR | A-B4-03-48 | 0 | 2 | 340 | 320 | 20 | 0.45261 | 157 | 17.082 | 34.1632 | 17.08 | 34.16
A-B4-3-2 | 1 | CH-5 | S355JO | A-B4-03-24 | 1 | 1 | 180 | 80 | 5 | 0.029088 | 39.25 | 0.565 | 0.5652 | 0.49 | 0.49
A-B4-3-2 | 1 | CH-5 | S355JO | A-B4-03-23 | 1 | 3 | 180 | 80 | 5 | 0.087264 | 39.25 | 0.565 | 1.6956 | 0.49 | 1.47
A-B4-3-2 | 1 | L-90.9 | S355JO | A-B4-03-21 | 0 | 2 | 280 | 0 | 0 | 0.196 | 12.2 | 3.416 | 6.832 | 3.41 | 6.82
A-B4-3-2 | 1 | L-90.9 | S355JO | A-B4-03-22 | 0 | 4 | 70 | 0 | 0 | 0.098 | 12.2 | 0.854 | 3.416 | 0.85 | 3.4
A-B4-3-2 | 1 | RHS 200*100*10 | S355JO | A-B4-03-20 | 1 | 2 | 3070 | 0 | 0 | 3.4384 | 41.75 | 128.173 | 256.345 | 128.17 | 256.34
A-B4-3-2 | 1 | RHS 200*100*10 | S355JO | A-B4-03-13 | 1 | 2 | 3098 | 0 | 0 | 3.4698 | 41.75 | 129.342 | 258.683 | 129.16 | 258.32
A-B4-3-2 | 1 | RHS 200*100*10 | S355JO | A-B4-03-25 | 1 | 2 | 2098 | 0 | 0 | 2.3498 | 41.75 | 87.591 | 175.183 | 87.42 | 174.84
A-B4-3-2 | 1 | TUBO []-300.200.8 | S355JO | A-B4-03-14 | 1 | 1 | 324 | 0 | 0 | 0.324 | 60.3 | 19.537 | 19.5372 | 19.21 | 19.21
A-B4-3-2 | 1 | TUBO []-300.200.8 | S355JO | A-B4-03-29 | 0 | 1 | 6660 | 0 | 0 | 6.66 | 60.3 | 401.598 | 401.598 | 395.44 | 395.44
A-B4-3-2 | 1 | TUBO []-300.200.8 | S355JO | A-B4-3-2 | 1 | 1 | 5180 | 0 | 0 | 5.18 | 60.3 | 312.354 | 312.354 | 307.54 | 307.54
A-H4-3-2 | 1 | CH-10 | S275JR | A-H4-03-15 | 0 | 1 | 5397 | 100 | 10 | 1.101 | 78.5 | 42.366 | 42.3665 | 42.36 | 42.36
A-H4-3-1 | 1 | CH-10 | S275JR | A-H4-03-17 | 0 | 1 | 850 | 100 | 10 | 0.1734 | 78.5 | 6.673 | 6.6725 | 6.67 | 6.67
A-H4-3-3 | 1 | CH-10 | S275JR | A-H4-03-16 | 0 | 1 | 1567 | 100 | 10 | 0.31967 | 78.5 | 12.301 | 12.301 | 12.3 | 12.3
A-H4-3-1 | 1 | CH-10 | S275JR | A-H4-03-18 | 0 | 1 | 190 | 100 | 10 | 0.03876 | 78.5 | 1.492 | 1.4915 | 1.49 | 1.49
A-H4-3-4 | 1 | CH-10 | S275JR | A-H4-03-19 | 0 | 1 | 550 | 100 | 10 | 0.1122 | 78.5 | 4.318 | 4.3175 | 4.32 | 4.32
A-H4-3-1 | 1 | CH-15 | S275JR | A-H4-03-1 | 0 | 2 | 1113 | 50 | 15 | 0.22928 | 117.75 | 6.553 | 13.1056 | 6.18 | 12.36
A-H4-3-3 | 1 | CH-15 | S275JR | A-H4-03-13 | 0 | 1 | 1113 | 50 | 15 | 0.11464 | 117.75 | 6.553 | 6.5528 | 6.31 | 6.31
A-H4-3-2 | 1 | CH-15 | S275JR | A-H4-03-1 | 0 | 2 | 1113 | 50 | 15 | 0.22928 | 117.75 | 6.553 | 13.1056 | 6.18 | 12.36
A-H4-3-3 | 1 | CH-15 | S275JR | A-H4-03-1 | 0 | 2 | 1113 | 50 | 15 | 0.22928 | 117.75 | 6.553 | 13.1056 | 6.18 | 12.36
A-H4-3-2 | 1 | CH-15 | S275JR | A-H4-03-13 | 0 | 4 | 1113 | 50 | 15 | 0.45856 | 117.75 | 6.553 | 26.2111 | 6.31 | 25.24
A-H4-3-4 | 1 | CH-15 | S275JR | A-H4-03-1 | 0 | 2 | 1113 | 50 | 15 | 0.22928 | 117.75 | 6.553 | 13.1056 | 6.18 | 12.36
A-H4-3-3 | 1 | TUBO33.4*3.38 | S275JR | A-H4-03-2 | 0 | 1 | 1484 | 0 | 0 | 0.1484 |  | 3.547 | 3.5468 | 3.55 | 3.55
A-H4-3-4 | 1 | TUBO33.4*3.38 | S275JR | A-H4-03-6 | 0 | 4 | 60 | 0 | 0 | 0.024 |  | 0.143 | 0.5736 | 0.14 | 0.56
A-H4-3-3 | 1 | TUBO33.4*3.38 | S275JR | A-H4-3-3 | 0 | 1 | 624 | 0 | 0 | 0.0624 |  | 1.491 | 1.4914 | 1.49 | 1.49
A-H4-3-4 | 1 | TUBO33.4*3.38 | S275JR | A-H4-03-14 | 0 | 1 | 509 | 0 | 0 | 0.0509 |  | 1.217 | 1.2165 | 1.22 | 1.22
A-H4-3-4 | 1 | TUBO33.4*3.38 | S275JR | A-H4-3-4 | 0 | 1 | 624 | 0 | 0 | 0.0624 |  | 1.491 | 1.4914 | 1.49 | 1.49
A-H4-3-2 | 1 | TUBO33.4*3.38 | S275JR | A-H4-03-12 | 0 | 1 | 4948 | 0 | 0 | 0.4948 |  | 11.826 | 11.8257 | 11.82 | 11.82
A-H4-3-4 | 1 | TUBO33.4*3.38 | S275JR | A-H4-03-5 | 0 | 3 | 169 | 0 | 0 | 0.0507 |  | 0.404 | 1.2117 | 0.4 | 1.2
A-H4-3-2 | 1 | TUBO33.4*3.38 | S275JR | A-H4-03-4 | 0 | 1 | 624 | 0 | 0 | 0.0624 |  | 1.491 | 1.4914 | 1.49 | 1.49
A-H4-3-4 | 1 | TUBO33.4*3.38 | S275JR | A-H4-03-4 | 0 | 1 | 624 | 0 | 0 | 0.0624 |  | 1.491 | 1.4914 | 1.49 | 1.49
A-H4-3-3 | 1 | TUBO33.4*3.38 | S275JR | A-H4-03-3 | 0 | 1 | 1145 | 0 | 0 | 0.1145 |  | 2.737 | 2.7366 | 2.74 | 2.74
A-H4-3-1 | 1 | TUBO33.4*3.38 | S275JR | A-H4-03-9 | 0 | 1 | 625 | 0 | 0 | 0.0625 |  | 1.494 | 1.4938 | 1.49 | 1.49
A-H4-3-3 | 1 | TUBO33.4*3.38 | S275JR | A-H4-03-5 | 0 | 2 | 169 | 0 | 0 | 0.0338 |  | 0.404 | 0.80782 | 0.4 | 0.8
A-H4-3-1 | 1 | TUBO33.4*3.38 | S275JR | A-H4-03-6 | 0 | 6 | 60 | 0 | 0 | 0.036 |  | 0.143 | 0.8604 | 0.14 | 0.84
A-H4-3-3 | 1 | TUBO33.4*3.38 | S275JR | A-H4-03-6 | 0 | 4 | 60 | 0 | 0 | 0.024 |  | 0.143 | 0.5736 | 0.14 | 0.56
A-H4-3-1 | 1 | TUBO33.4*3.38 | S275JR | A-H4-03-4 | 0 | 1 | 624 | 0 | 0 | 0.0624 |  | 1.491 | 1.4914 | 1.49 | 1.49
A-H4-3-3 | 1 | TUBO33.4*3.38 | S275JR | A-H4-03-4 | 0 | 1 | 624 | 0 | 0 | 0.0624 |  | 1.491 | 1.4914 | 1.49 | 1.49
A-H4-3-1 | 1 | TUBO33.4*3.38 | S275JR | A-H4-03-8 | 0 | 2 | 124 | 0 | 0 | 0.0248 |  | 0.296 | 0.59272 | 0.3 | 0.6
A-H4-3-2 | 1 | TUBO33.4*3.38 | S275JR | A-H4-03-6 | 0 | 4 | 60 | 0 | 0 | 0.024 |  | 0.143 | 0.5736 | 0.14 | 0.56
A-H4-3-1 | 1 | TUBO33.4*3.38 | S275JR | A-H4-03-7 | 0 | 1 | 854 | 0 | 0 | 0.0854 |  | 2.041 | 2.0411 | 2.04 | 2.04
A-H4-3-1 | 1 | TUBO33.4*3.38 | S275JR | A-H4-3-1 | 0 | 1 | 624 | 0 | 0 | 0.0624 |  | 1.491 | 1.4914 | 1.49 | 1.49
A-H4-3-2 | 1 | TUBO33.4*3.38 | S275JR | A-H4-3-2 | 0 | 1 | 624 | 0 | 0 | 0.0624 |  | 1.491 | 1.4914 | 1.49 | 1.49
A-H4-3-1 | 1 | TUBO33.4*3.38 | S275JR | A-H4-03-5 | 0 | 1 | 169 | 0 | 0 | 0.0169 |  | 0.404 | 0.40391 | 0.4 | 0.4
A-H4-3-2 | 1 | TUBO33.4*3.38 | S275JR | A-H4-03-5 | 0 | 2 | 169 | 0 | 0 | 0.0338 |  | 0.404 | 0.80782 | 0.4 | 0.8
A-H4-3-1 | 1 | TUBO33.4*3.38 | S275JR | A-H4-03-10 | 0 | 1 | 59 | 0 | 0 | 0.0059 |  | 0.141 | 0.14101 | 0.14 | 0.14
A-H4-3-2 | 1 | TUBO33.4*3.38 | S275JR | A-H4-03-11 | 0 | 1 | 5287 | 0 | 0 | 0.5287 |  | 12.636 | 12.6359 | 12.63 | 12.63
A-H4-3-6 | 1 | CH-10 | S275JR | A-H4-03-29 | 0 | 1 | 1510 | 100 | 10 | 0.30804 | 78.5 | 11.854 | 11.8535 | 11.85 | 11.85
A-H4-3-7 | 1 | CH-10 | S275JR | A-H4-03-45 | 0 | 1 | 1620 | 100 | 10 | 0.33048 | 78.5 | 12.717 | 12.717 | 12.72 | 12.72
A-H4-3-5 | 1 | CH-10 | S275JR | A-H4-03-26 | 0 | 1 | 1190 | 100 | 10 | 0.24276 | 78.5 | 9.342 | 9.3415 | 9.34 | 9.34
A-H4-3-5 | 1 | CH-15 | S275JR | A-H4-03-20 | 0 | 2 | 1113 | 50 | 15 | 0.22928 | 117.75 | 6.553 | 13.1056 | 6.18 | 12.36
A-H4-3-7 | 1 | CH-15 | S275JR | A-H4-03-42 | 0 | 1 | 1113 | 50 | 15 | 0.11464 | 117.75 | 6.553 | 6.5528 | 6.31 | 6.31
A-H4-3-6 | 1 | CH-15 | S275JR | A-H4-03-20 | 0 | 2 | 1113 | 50 | 15 | 0.22928 | 117.75 | 6.553 | 13.1056 | 6.18 | 12.36
A-H4-3-7 | 1 | CH-15 | S275JR | A-H4-03-20 | 0 | 2 | 1113 | 50 | 15 | 0.22928 | 117.75 | 6.553 | 13.1056 | 6.18 | 12.36
A-H4-3-5 | 1 | TUBO33.4*3.38 | S275JR | A-H4-03-25 | 0 | 1 | 685 | 0 | 0 | 0.0685 |  | 1.637 | 1.6372 | 1.64 | 1.64
A-H4-3-5 | 1 | TUBO33.4*3.38 | S275JR | A-H4-03-21 | 0 | 1 | 624 | 0 | 0 | 0.0624 |  | 1.491 | 1.4914 | 1.49 | 1.49
A-H4-3-7 | 1 | TUBO33.4*3.38 | S275JR | A-H4-3-7 | 0 | 1 | 624 | 0 | 0 | 0.0624 |  | 1.491 | 1.4914 | 1.49 | 1.49
A-H4-3-6 | 1 | TUBO33.4*3.38 | S275JR | A-H4-3-6 | 0 | 1 | 624 | 0 | 0 | 0.0624 |  | 1.491 | 1.4914 | 1.49 | 1.49
A-H4-3-5 | 1 | TUBO33.4*3.38 | S275JR | A-H4-03-22 | 1 | 1 | 146 | 0 | 0 | 0.0146 |  | 0.349 | 0.34894 | 0.35 | 0.35
A-H4-3-6 | 1 | TUBO33.4*3.38 | S275JR | A-H4-03-28 | 0 | 1 | 985 | 0 | 0 | 0.0985 |  | 2.354 | 2.3542 | 2.35 | 2.35
A-H4-3-5 | 1 | TUBO33.4*3.38 | S275JR | A-H4-03-24 | 1 | 1 | 1000 | 0 | 0 | 0.1 |  | 2.39 | 2.39 | 2.39 | 2.39
A-H4-3-5 | 1 | TUBO33.4*3.38 | S275JR | A-H4-3-5 | 0 | 1 | 624 | 0 | 0 | 0.0624 |  | 1.491 | 1.4914 | 1.49 | 1.49
A-H4-3-6 | 1 | TUBO33.4*3.38 | S275JR | A-H4-03-46 | 0 | 1 | 169 | 0 | 0 | 0.0169 |  | 0.404 | 0.40391 | 0.4 | 0.4
A-H4-3-5 | 1 | TUBO33.4*3.38 | S275JR | A-H4-03-23 | 1 | 1 | 60 | 0 | 0 | 0.006 |  | 0.143 | 0.1434 | 0.14 | 0.14
A-H4-3-6 | 1 | TUBO33.4*3.38 | S275JR | A-H4-03-27 | 1 | 1 | 1392 | 0 | 0 | 0.1392 |  | 3.327 | 3.3269 | 3.33 | 3.33
A-H4-3-5 | 1 | TUBO33.4*3.38 | S275JR | A-H4-03-46 | 0 | 1 | 169 | 0 | 0 | 0.0169 |  | 0.404 | 0.40391 | 0.4 | 0.4
A-H4-3-6 | 1 | TUBO33.4*3.38 | S275JR | A-H4-03-23 | 1 | 2 | 60 | 0 | 0 | 0.012 |  | 0.143 | 0.2868 | 0.14 | 0.28
A-H4-3-5 | 1 | TUBO33.4*3.38 | S275JR | A-H4-03-47 | 0 | 3 | 60 | 0 | 0 | 0.018 |  | 0.143 | 0.4302 | 0.14 | 0.42
A-H4-3-7 | 1 | TUBO33.4*3.38 | S275JR | A-H4-03-23 | 1 | 2 | 60 | 0 | 0 | 0.012 |  | 0.143 | 0.2868 | 0.14 | 0.28
A-H4-3-6 | 1 | TUBO33.4*3.38 | S275JR | A-H4-03-21 | 0 | 1 | 624 | 0 | 0 | 0.0624 |  | 1.491 | 1.4914 | 1.49 | 1.49
A-H4-3-7 | 1 | TUBO33.4*3.38 | S275JR | A-H4-03-47 | 0 | 2 | 60 | 0 | 0 | 0.012 |  | 0.143 | 0.2868 | 0.14 | 0.28
A-H4-3-6 | 1 | TUBO33.4*3.38 | S275JR | A-H4-03-47 | 0 | 2 | 60 | 0 | 0 | 0.012 |  | 0.143 | 0.2868 | 0.14 | 0.28
A-H4-3-7 | 1 | TUBO33.4*3.38 | S275JR | A-H4-03-43 | 1 | 1 | 1542 | 0 | 0 | 0.1542 |  | 3.685 | 3.6854 | 3.68 | 3.68
A-H4-3-6 | 1 | TUBO33.4*3.38 | S275JR | A-H4-03-48 | 0 | 1 | 238 | 0 | 0 | 0.0238 |  | 0.569 | 0.56882 | 0.57 | 0.57
A-H4-3-7 | 1 | TUBO33.4*3.38 | S275JR | A-H4-03-55 | 0 | 1 | 338 | 0 | 0 | 0.0338 |  | 0.808 | 0.80782 | 0.81 | 0.81
A-H4-3-7 | 1 | TUBO33.4*3.38 | S275JR | A-H4-03-21 | 0 | 1 | 624 | 0 | 0 | 0.0624 |  | 1.491 | 1.4914 | 1.49 | 1.49
A-H4-3-7 | 1 | TUBO33.4*3.38 | S275JR | A-H4-03-46 | 0 | 1 | 169 | 0 | 0 | 0.0169 |  | 0.404 | 0.40391 | 0.4 | 0.4
A-H4-3-7 | 1 | TUBO33.4*3.38 | S275JR | A-H4-03-44 | 1 | 1 | 1035 | 0 | 0 | 0.1035 |  | 2.474 | 2.4737 | 2.47 | 2.47
A-H4-3-8 | 1 | CH-10 | S275JR | A-H4-03-40 | 0 | 1 | 5390 | 100 | 10 | 1.0996 | 78.5 | 42.312 | 42.3115 | 42.31 | 42.31
A-H4-3-10 | 1 | CH-10 | S275JR | A-H4-03-41 | 1 | 1 | 3620 | 100 | 10 | 0.73848 | 78.5 | 28.417 | 28.417 | 28.42 | 28.42
A-H4-3-9 | 1 | CH-10 | S275JR | A-H4-03-37 | 0 | 1 | 3620 | 100 | 10 | 0.73848 | 78.5 | 28.417 | 28.417 | 28.42 | 28.42
A-H4-3-10 | 1 | CH-15 | S275JR | A-H4-03-30 | 0 | 2 | 1113 | 50 | 15 | 0.22928 | 117.75 | 6.553 | 13.1056 | 6.18 | 12.36
A-H4-3-10 | 1 | CH-15 | S275JR | A-H4-03-31 | 0 | 3 | 1113 | 50 | 15 | 0.34392 | 117.75 | 6.553 | 19.6584 | 6.31 | 18.93
A-H4-3-9 | 1 | CH-15 | S275JR | A-H4-03-31 | 0 | 3 | 1113 | 50 | 15 | 0.34392 | 117.75 | 6.553 | 19.6584 | 6.31 | 18.93
A-H4-3-8 | 1 | CH-15 | S275JR | A-H4-03-31 | 0 | 4 | 1113 | 50 | 15 | 0.45856 | 117.75 | 6.553 | 26.2111 | 6.31 | 25.24
A-H4-3-9 | 1 | CH-15 | S275JR | A-H4-03-30 | 0 | 2 | 1113 | 50 | 15 | 0.22928 | 117.75 | 6.553 | 13.1056 | 6.18 | 12.36
A-H4-3-8 | 1 | CH-15 | S275JR | A-H4-03-30 | 0 | 2 | 1113 | 50 | 15 | 0.22928 | 117.75 | 6.553 | 13.1056 | 6.18 | 12.36
A-H4-3-8 | 1 | TUBO33.4*3.38 | S275JR | A-H4-03-39 | 0 | 1 | 4985 | 0 | 0 | 0.4985 |  | 11.914 | 11.9142 | 11.91 | 11.91
A-H4-3-8 | 1 | TUBO33.4*3.38 | S275JR | A-H4-03-34 | 0 | 1 | 624 | 0 | 0 | 0.0624 |  | 1.491 | 1.4914 | 1.49 | 1.49
A-H4-3-8 | 1 | TUBO33.4*3.38 | S275JR | A-H4-03-49 | 0 | 2 | 60 | 0 | 0 | 0.012 |  | 0.143 | 0.2868 | 0.14 | 0.28
A-H4-3-10 | 1 | TUBO33.4*3.38 | S275JR | A-H4-03-49 | 0 | 2 | 60 | 0 | 0 | 0.012 |  | 0.143 | 0.2868 | 0.14 | 0.28
A-H4-3-8 | 1 | TUBO33.4*3.38 | S275JR | A-H4-03-51 | 0 | 1 | 229 | 0 | 0 | 0.0229 |  | 0.547 | 0.54731 | 0.55 | 0.55
A-H4-3-10 | 1 | TUBO33.4*3.38 | S275JR | A-H4-03-53 | 0 | 1 | 2935 | 0 | 0 | 0.2935 |  | 7.015 | 7.0147 | 7.01 | 7.01
A-H4-3-8 | 1 | TUBO33.4*3.38 | S275JR | A-H4-03-52 | 0 | 1 | 169 | 0 | 0 | 0.0169 |  | 0.404 | 0.40391 | 0.4 | 0.4
A-H4-3-10 | 1 | TUBO33.4*3.38 | S275JR | A-H4-03-54 | 0 | 1 | 338 | 0 | 0 | 0.0338 |  | 0.808 | 0.80782 | 0.81 | 0.81
A-H4-3-9 | 1 | TUBO33.4*3.38 | S275JR | A-H4-03-50 | 0 | 1 | 238 | 0 | 0 | 0.0238 |  | 0.569 | 0.56882 | 0.57 | 0.57
A-H4-3-8 | 1 | TUBO33.4*3.38 | S275JR | A-H4-03-36 | 1 | 2 | 60 | 0 | 0 | 0.012 |  | 0.143 | 0.2868 | 0.14 | 0.28
A-H4-3-9 | 1 | TUBO33.4*3.38 | S275JR | A-H4-03-36 | 1 | 2 | 60 | 0 | 0 | 0.012 |  | 0.143 | 0.2868 | 0.14 | 0.28
A-H4-3-8 | 1 | TUBO33.4*3.38 | S275JR | A-H4-3-8 | 0 | 1 | 624 | 0 | 0 | 0.0624 |  | 1.491 | 1.4914 | 1.49 | 1.49
A-H4-3-9 | 1 | TUBO33.4*3.38 | S275JR | A-H4-03-35 | 1 | 1 | 216 | 0 | 0 | 0.0216 |  | 0.516 | 0.51624 | 0.52 | 0.52
A-H4-3-8 | 1 | TUBO33.4*3.38 | S275JR | A-H4-03-38 | 1 | 1 | 5384 | 0 | 0 | 0.5384 |  | 12.868 | 12.8678 | 12.86 | 12.86
A-H4-3-9 | 1 | TUBO33.4*3.38 | S275JR | A-H4-03-32 | 1 | 1 | 3489 | 0 | 0 | 0.3489 |  | 8.339 | 8.3387 | 8.34 | 8.34
A-H4-3-9 | 1 | TUBO33.4*3.38 | S275JR | A-H4-03-49 | 0 | 2 | 60 | 0 | 0 | 0.012 |  | 0.143 | 0.2868 | 0.14 | 0.28
A-H4-3-10 | 1 | TUBO33.4*3.38 | S275JR | A-H4-03-35 | 1 | 1 | 216 | 0 | 0 | 0.0216 |  | 0.516 | 0.51624 | 0.52 | 0.52
A-H4-3-9 | 1 | TUBO33.4*3.38 | S275JR | A-H4-03-34 | 0 | 1 | 624 | 0 | 0 | 0.0624 |  | 1.491 | 1.4914 | 1.49 | 1.49
A-H4-3-10 | 1 | TUBO33.4*3.38 | S275JR | A-H4-03-34 | 0 | 1 | 624 | 0 | 0 | 0.0624 |  | 1.491 | 1.4914 | 1.49 | 1.49
A-H4-3-9 | 1 | TUBO33.4*3.38 | S275JR | A-H4-3-9 | 0 | 1 | 624 | 0 | 0 | 0.0624 |  | 1.491 | 1.4914 | 1.49 | 1.49
A-H4-3-10 | 1 | TUBO33.4*3.38 | S275JR | A-H4-03-32 | 1 | 1 | 3489 | 0 | 0 | 0.3489 |  | 8.339 | 8.3387 | 8.34 | 8.34
A-H4-3-9 | 1 | TUBO33.4*3.38 | S275JR | A-H4-03-33 | 1 | 1 | 3035 | 0 | 0 | 0.3035 |  | 7.254 | 7.2537 | 7.25 | 7.25
A-H4-3-10 | 1 | TUBO33.4*3.38 | S275JR | A-H4-3-10 | 0 | 1 | 624 | 0 | 0 | 0.0624 |  | 1.491 | 1.4914 | 1.49 | 1.49
A-H4-3-10 | 1 | TUBO33.4*3.38 | S275JR | A-H4-03-36 | 1 | 2 | 60 | 0 | 0 | 0.012 |  | 0.143 | 0.2868 | 0.14 | 0.28
B-B2-4-3 | 1 | UPN-200 | S355JO | B-B2-04-11 | 0 | 1 | 790 | 0 | 0 | 0.5214 | 25.3 | 19.987 | 19.987 | 19.98 | 19.98
B-B2-4-3 | 1 | UPN-200 | S355JO | B-B2-04-12 | 0 | 1 | 500 | 0 | 0 | 0.33 | 25.3 | 12.65 | 12.65 | 12.6 | 12.6
B-B2-4-3 | 1 | UPN-200 | S355JO | B-B2-4-3 | 0 | 1 | 790 | 0 | 0 | 0.5214 | 25.3 | 19.987 | 19.987 | 19.98 | 19.98
B-B2-4-3 | 1 | UPN-200 | S355JO | B-B2-04-9 | 0 | 1 | 500 | 0 | 0 | 0.33 | 25.3 | 12.65 | 12.65 | 12.6 | 12.6
B-B2-4-6 | 1 | UPN-200 | S355JO | B-B2-04-22 | 0 | 1 | 790 | 0 | 0 | 0.5214 | 25.3 | 19.987 | 19.987 | 19.98 | 19.98
B-B2-4-6 | 1 | UPN-200 | S355JO | B-B2-04-21 | 0 | 1 | 500 | 0 | 0 | 0.33 | 25.3 | 12.65 | 12.65 | 12.6 | 12.6
B-B2-4-6 | 1 | UPN-200 | S355JO | B-B2-4-6 | 0 | 1 | 790 | 0 | 0 | 0.5214 | 25.3 | 19.987 | 19.987 | 19.98 | 19.98
B-B2-4-6 | 1 | UPN-200 | S355JO | B-B2-04-23 | 0 | 1 | 500 | 0 | 0 | 0.33 | 25.3 | 12.65 | 12.65 | 12.6 | 12.6
B-B2-4-2 | 1 | UPN-200 | S355JO | B-B2-04-8 | 0 | 1 | 650 | 0 | 0 | 0.429 | 25.3 | 16.445 | 16.445 | 16.39 | 16.39
B-B2-4-2 | 1 | UPN-200 | S355JO | B-B2-04-7 | 0 | 1 | 800 | 0 | 0 | 0.528 | 25.3 | 20.24 | 20.24 | 20.23 | 20.23
B-B2-4-2 | 1 | UPN-200 | S355JO | B-B2-4-2 | 0 | 1 | 800 | 0 | 0 | 0.528 | 25.3 | 20.24 | 20.24 | 20.23 | 20.23
B-B2-4-2 | 1 | UPN-200 | S355JO | B-B2-04-6 | 0 | 1 | 650 | 0 | 0 | 0.429 | 25.3 | 16.445 | 16.445 | 16.39 | 16.39
B-B2-4-7 | 1 | UPN-200 | S355JO | B-B2-04-24 | 0 | 1 | 800 | 0 | 0 | 0.528 | 25.3 | 20.24 | 20.24 | 20.23 | 20.23
B-B2-4-7 | 1 | UPN-200 | S355JO | B-B2-4-7 | 0 | 1 | 800 | 0 | 0 | 0.528 | 25.3 | 20.24 | 20.24 | 20.23 | 20.23
B-B2-4-7 | 1 | UPN-200 | S355JO | B-B2-04-26 | 0 | 1 | 650 | 0 | 0 | 0.429 | 25.3 | 16.445 | 16.445 | 16.39 | 16.39
B-B2-4-7 | 1 | UPN-200 | S355JO | B-B2-04-25 | 0 | 1 | 650 | 0 | 0 | 0.429 | 25.3 | 16.445 | 16.445 | 16.39 | 16.39
B-B2-4-1 | 1 | UPN-200 | S355JO | B-B2-04-3 | 0 | 1 | 790 | 0 | 0 | 0.5214 | 25.3 | 19.987 | 19.987 | 19.98 | 19.98
B-B2-4-1 | 1 | UPN-200 | S355JO | B-B2-04-5 | 0 | 1 | 640 | 0 | 0 | 0.4224 | 25.3 | 16.192 | 16.192 | 16.14 | 16.14
B-B2-4-1 | 1 | UPN-200 | S355JO | B-B2-04-2 | 0 | 1 | 1825 | 0 | 0 | 1.2045 | 25.3 | 46.172 | 46.1725 | 46.11 | 46.11
B-B2-4-1 | 1 | UPN-200 | S355JO | B-B2-04-4 | 0 | 1 | 875 | 0 | 0 | 0.5775 | 25.3 | 22.137 | 22.1375 | 22.08 | 22.08
B-B2-4-1 | 1 | UPN-200 | S355JO | B-B2-04-1 | 0 | 1 | 1825 | 0 | 0 | 1.2045 | 25.3 | 46.172 | 46.1725 | 46.11 | 46.11
B-B2-4-1 | 1 | UPN-200 | S355JO | B-B2-4-1 | 0 | 1 | 790 | 0 | 0 | 0.5214 | 25.3 | 19.987 | 19.987 | 19.98 | 19.98
B-B2-4-8 | 3 | UPN-200 | S355JO | B-B2-04-29 | 0 | 3 | 600 | 0 | 0 | 1.188 | 25.3 | 15.18 | 45.54 | 15.12 | 45.36
B-B2-4-8 | 3 | UPN-200 | S355JO | B-B2-04-27 | 0 | 3 | 790 | 0 | 0 | 1.5642 | 25.3 | 19.987 | 59.961 | 19.98 | 59.94
B-B2-4-8 | 3 | UPN-200 | S355JO | B-B2-4-8 | 0 | 3 | 790 | 0 | 0 | 1.5642 | 25.3 | 19.987 | 59.961 | 19.98 | 59.94
B-B2-4-8 | 3 | UPN-200 | S355JO | B-B2-04-28 | 0 | 3 | 600 | 0 | 0 | 1.188 | 25.3 | 15.18 | 45.54 | 15.12 | 45.36
B-B2-4-9 | 2 | UPN-200 | S355JO | B-B2-04-31 | 0 | 2 | 600 | 0 | 0 | 0.792 | 25.3 | 15.18 | 30.36 | 15.12 | 30.24
B-B2-4-9 | 2 | UPN-200 | S355JO | B-B2-4-9 | 0 | 2 | 790 | 0 | 0 | 1.0428 | 25.3 | 19.987 | 39.974 | 19.98 | 39.96
B-B2-4-9 | 2 | UPN-200 | S355JO | B-B2-04-30 | 0 | 2 | 790 | 0 | 0 | 1.0428 | 25.3 | 19.987 | 39.974 | 19.98 | 39.96
B-B2-4-9 | 2 | UPN-200 | S355JO | B-B2-04-32 | 0 | 2 | 600 | 0 | 0 | 0.792 | 25.3 | 15.18 | 30.36 | 15.12 | 30.24
B-B2-4-4 | 1 | UPN-200 | S355JO | B-B2-04-14 | 0 | 1 | 600 | 0 | 0 | 0.396 | 25.3 | 15.18 | 15.18 | 15.17 | 15.17
B-B2-4-4 | 1 | UPN-200 | S355JO | B-B2-04-15 | 0 | 1 | 650 | 0 | 0 | 0.429 | 25.3 | 16.445 | 16.445 | 16.39 | 16.39
B-B2-4-4 | 1 | UPN-200 | S355JO | B-B2-4-4 | 0 | 1 | 600 | 0 | 0 | 0.396 | 25.3 | 15.18 | 15.18 | 15.17 | 15.17
B-B2-4-4 | 1 | UPN-200 | S355JO | B-B2-04-13 | 0 | 1 | 650 | 0 | 0 | 0.429 | 25.3 | 16.445 | 16.445 | 16.39 | 16.39
B-B2-4-10 | 2 | UPN-200 | S355JO | B-B2-04-35 | 0 | 2 | 650 | 0 | 0 | 0.858 | 25.3 | 16.445 | 32.89 | 16.39 | 32.78
B-B2-4-10 | 2 | UPN-200 | S355JO | B-B2-04-34 | 0 | 2 | 650 | 0 | 0 | 0.858 | 25.3 | 16.445 | 32.89 | 16.39 | 32.78
B-B2-4-10 | 2 | UPN-200 | S355JO | B-B2-04-33 | 0 | 2 | 600 | 0 | 0 | 0.792 | 25.3 | 15.18 | 30.36 | 15.17 | 30.34
B-B2-4-10 | 2 | UPN-200 | S355JO | B-B2-4-10 | 0 | 2 | 600 | 0 | 0 | 0.792 | 25.3 | 15.18 | 30.36 | 15.17 | 30.34
B-B2-4-5 | 1 | UPN-200 | S355JO | B-B2-04-18 | 0 | 1 | 2125 | 0 | 0 | 1.4025 | 25.3 | 53.762 | 53.7625 | 53.69 | 53.69
B-B2-4-5 | 1 | UPN-200 | S355JO | B-B2-04-19 | 0 | 1 | 645 | 0 | 0 | 0.4257 | 25.3 | 16.318 | 16.3185 | 16.26 | 16.26
B-B2-4-5 | 1 | UPN-200 | S355JO | B-B2-04-16 | 0 | 1 | 2125 | 0 | 0 | 1.4025 | 25.3 | 53.762 | 53.7625 | 53.69 | 53.69
B-B2-4-5 | 1 | UPN-200 | S355JO | B-B2-04-17 | 0 | 1 | 795 | 0 | 0 | 0.5247 | 25.3 | 20.113 | 20.1135 | 20.11 | 20.11
B-B2-4-5 | 1 | UPN-200 | S355JO | B-B2-4-5 | 0 | 1 | 795 | 0 | 0 | 0.5247 | 25.3 | 20.113 | 20.1135 | 20.11 | 20.11
B-B2-4-11 | 1 | UPN-200 | S355JO | B-B2-04-37 | 0 | 2 | 360 | 0 | 0 | 0.4752 | 25.3 | 9.108 | 18.216 | 9.1 | 18.2
B-B2-4-11 | 1 | UPN-200 | S355JO | B-B2-04-36 | 0 | 1 | 1060 | 0 | 0 | 0.6996 | 25.3 | 26.818 | 26.818 | 26.76 | 26.76
B-B2-4-11 | 1 | UPN-200 | S355JO | B-B2-4-11 | 0 | 1 | 1060 | 0 | 0 | 0.6996 | 25.3 | 26.818 | 26.818 | 26.76 | 26.76
B-B2-4-12 | 2 | UPN-200 | S355JO | B-B2-04-40 | 0 | 2 | 1060 | 0 | 0 | 1.3992 | 25.3 | 26.818 | 53.636 | 26.76 | 53.52
B-B2-4-12 | 2 | UPN-200 | S355JO | B-B2-04-39 | 0 | 4 | 360 | 0 | 0 | 0.9504 | 25.3 | 9.108 | 36.432 | 9.1 | 36.4
B-B2-4-12 | 2 | UPN-200 | S355JO | B-B2-4-12 | 0 | 2 | 1060 | 0 | 0 | 1.3992 | 25.3 | 26.818 | 53.636 | 26.76 | 53.52
B-H2-1-7 | 1 | CH-10 | S235JR | B-H2-01-59 | 0 | 1 | 2120 | 100 | 10 | 0.43248 | 78.5 | 16.642 | 16.642 | 16.64 | 16.64
B-H2-1-1 | 1 | CH-10 | S235JR | B-H2-01-36 | 0 | 1 | 2100 | 100 | 10 | 0.4284 | 78.5 | 16.485 | 16.485 | 16.49 | 16.49
B-H2-1-9 | 1 | CH-10 | S235JR | B-H2-01-63 | 0 | 1 | 295 | 100 | 10 | 0.06018 | 78.5 | 2.316 | 2.3157 | 2.32 | 2.32
B-H2-1-4 | 1 | CH-10 | S235JR | B-H2-01-56 | 0 | 1 | 7948 | 100 | 10 | 1.6214 | 78.5 | 62.392 | 62.3918 | 62.39 | 62.39
B-H2-1-8 | 1 | CH-10 | S235JR | B-H2-01-56 | 0 | 1 | 7948 | 100 | 10 | 1.6214 | 78.5 | 62.392 | 62.3918 | 62.39 | 62.39
B-H2-1-5 | 1 | CH-10 | S235JR | B-H2-01-51 | 0 | 1 | 3395 | 100 | 10 | 0.69258 | 78.5 | 26.651 | 26.6507 | 26.65 | 26.65
B-H2-1-3 | 1 | CH-10 | S235JR | B-H2-01-46 | 0 | 1 | 3800 | 100 | 10 | 0.7752 | 78.5 | 29.83 | 29.83 | 29.83 | 29.83
B-H2-1-6 | 1 | CH-10 | S235JR | B-H2-01-53 | 0 | 1 | 4095 | 100 | 10 | 0.83538 | 78.5 | 32.146 | 32.1457 | 32.15 | 32.15
B-H2-1-2 | 1 | CH-10 | S235JR | B-H2-01-43 | 0 | 1 | 3993 | 100 | 10 | 0.81457 | 78.5 | 31.345 | 31.3451 | 31.34 | 31.34
B-H2-1-3 | 1 | CH-15 | S235JR | B-H2-01-33 | 0 | 3 | 1119 | 50 | 15 | 0.34577 | 117.75 | 6.588 | 19.7643 | 6.36 | 19.08
B-H2-1-7 | 1 | CH-15 | S235JR | B-H2-01-33 | 0 | 2 | 1119 | 50 | 15 | 0.23051 | 117.75 | 6.588 | 13.1762 | 6.36 | 12.72
B-H2-1-4 | 1 | CH-15 | S235JR | B-H2-01-33 | 0 | 7 | 1119 | 50 | 15 | 0.8068 | 117.75 | 6.588 | 46.1168 | 6.36 | 44.52
B-H2-1-8 | 1 | CH-15 | S235JR | B-H2-01-34 | 0 | 1 | 1119 | 50 | 15 | 0.11526 | 117.75 | 6.588 | 6.5881 | 6.24 | 6.24
B-H2-1-4 | 1 | CH-15 | S235JR | B-H2-1-4 | 0 | 1 | 1119 | 50 | 15 | 0.11526 | 117.75 | 6.588 | 6.5881 | 6.24 | 6.24
B-H2-1-6 | 1 | CH-15 | S235JR | B-H2-01-34 | 0 | 1 | 1119 | 50 | 15 | 0.11526 | 117.75 | 6.588 | 6.5881 | 6.24 | 6.24
B-H2-1-1 | 1 | CH-15 | S235JR | B-H2-01-34 | 0 | 1 | 1119 | 50 | 15 | 0.11526 | 117.75 | 6.588 | 6.5881 | 6.24 | 6.24
B-H2-1-6 | 1 | CH-15 | S235JR | B-H2-1-6 | 0 | 1 | 1119 | 50 | 15 | 0.11526 | 117.75 | 6.588 | 6.5881 | 6.24 | 6.24
B-H2-1-2 | 1 | CH-15 | S235JR | B-H2-1-2 | 0 | 1 | 1119 | 50 | 15 | 0.11526 | 117.75 | 6.588 | 6.5881 | 6.36 | 6.36
B-H2-1-3 | 1 | CH-15 | S235JR | B-H2-1-3 | 0 | 1 | 1119 | 50 | 15 | 0.11526 | 117.75 | 6.588 | 6.5881 | 6.36 | 6.36
B-H2-1-1 | 1 | CH-15 | S235JR | B-H2-1-1 | 0 | 1 | 1119 | 50 | 15 | 0.11526 | 117.75 | 6.588 | 6.5881 | 6.36 | 6.36
B-H2-1-3 | 1 | CH-15 | S235JR | B-H2-01-34 | 0 | 1 | 1119 | 50 | 15 | 0.11526 | 117.75 | 6.588 | 6.5881 | 6.24 | 6.24
B-H2-1-8 | 1 | CH-15 | S235JR | B-H2-1-8 | 0 | 1 | 1119 | 50 | 15 | 0.11526 | 117.75 | 6.588 | 6.5881 | 6.24 | 6.24
B-H2-1-1 | 1 | CH-15 | S235JR | B-H2-01-33 | 0 | 1 | 1119 | 50 | 15 | 0.11526 | 117.75 | 6.588 | 6.5881 | 6.36 | 6.36
B-H2-1-9 | 1 | CH-15 | S235JR | B-H2-1-9 | 0 | 1 | 1119 | 50 | 15 | 0.11526 | 117.75 | 6.588 | 6.5881 | 6.36 | 6.36
B-H2-1-2 | 1 | CH-15 | S235JR | B-H2-01-33 | 0 | 2 | 1119 | 50 | 15 | 0.23051 | 117.75 | 6.588 | 13.1762 | 6.36 | 12.72
B-H2-1-7 | 1 | CH-15 | S235JR | B-H2-1-7 | 0 | 1 | 1119 | 50 | 15 | 0.11526 | 117.75 | 6.588 | 6.5881 | 6.24 | 6.24
B-H2-1-2 | 1 | CH-15 | S235JR | B-H2-01-34 | 0 | 2 | 1119 | 50 | 15 | 0.23051 | 117.75 | 6.588 | 13.1762 | 6.24 | 12.48
B-H2-1-8 | 1 | CH-15 | S235JR | B-H2-01-33 | 0 | 7 | 1119 | 50 | 15 | 0.8068 | 117.75 | 6.588 | 46.1168 | 6.36 | 44.52
B-H2-1-5 | 1 | CH-15 | S235JR | B-H2-01-33 | 0 | 4 | 1119 | 50 | 15 | 0.46103 | 117.75 | 6.588 | 26.3524 | 6.36 | 25.44
B-H2-1-5 | 1 | CH-15 | S235JR | B-H2-1-5 | 0 | 1 | 1119 | 50 | 15 | 0.11526 | 117.75 | 6.588 | 6.5881 | 6.24 | 6.24
B-H2-1-4 | 1 | CH-15 | S235JR | B-H2-01-34 | 0 | 1 | 1119 | 50 | 15 | 0.11526 | 117.75 | 6.588 | 6.5881 | 6.24 | 6.24
B-H2-1-6 | 1 | CH-15 | S235JR | B-H2-01-33 | 0 | 3 | 1119 | 50 | 15 | 0.34577 | 117.75 | 6.588 | 19.7643 | 6.36 | 19.08
B-H2-1-1 | 1 | TUBO33.4*3.38 | S235JR | B-H2-01-37 | 0 | 1 | 2032 | 0 | 0 | 0.2032 |  | 4.856 | 4.8565 | 4.86 | 4.86
B-H2-1-6 | 1 | TUBO33.4*3.38 | S235JR | B-H2-01-54 | 0 | 1 | 3665 | 0 | 0 | 0.3665 |  | 8.759 | 8.7594 | 8.76 | 8.76
B-H2-1-1 | 1 | TUBO33.4*3.38 | S235JR | B-H2-01-39 | 0 | 1 | 624 | 0 | 0 | 0.0624 |  | 1.491 | 1.4914 | 1.49 | 1.49
B-H2-1-6 | 1 | TUBO33.4*3.38 | S235JR | B-H2-01-52 | 0 | 1 | 3989 | 0 | 0 | 0.3989 |  | 9.534 | 9.5337 | 9.53 | 9.53
B-H2-1-2 | 1 | TUBO33.4*3.38 | S235JR | B-H2-01-42 | 0 | 1 | 3565 | 0 | 0 | 0.3565 |  | 8.52 | 8.5204 | 8.52 | 8.52
B-H2-1-4 | 1 | TUBO33.4*3.38 | S235JR | B-H2-01-41 | 0 | 2 | 60 | 0 | 0 | 0.012 |  | 0.143 | 0.2868 | 0.14 | 0.28
B-H2-1-3 | 1 | TUBO33.4*3.38 | S235JR | B-H2-01-47 | 0 | 1 | 3732 | 0 | 0 | 0.3732 |  | 8.919 | 8.9195 | 8.92 | 8.92
B-H2-1-5 | 1 | TUBO33.4*3.38 | S235JR | B-H2-01-50 | 0 | 1 | 3332 | 0 | 0 | 0.3332 |  | 7.963 | 7.9635 | 7.96 | 7.96
B-H2-1-3 | 1 | TUBO33.4*3.38 | S235JR | B-H2-01-40 | 0 | 1 | 60 | 0 | 0 | 0.006 |  | 0.143 | 0.1434 | 0.14 | 0.14
B-H2-1-5 | 1 | TUBO33.4*3.38 | S235JR | B-H2-01-35 | 0 | 1 | 177 | 0 | 0 | 0.0177 |  | 0.423 | 0.42303 | 0.42 | 0.42
B-H2-1-3 | 1 | TUBO33.4*3.38 | S235JR | B-H2-01-41 | 0 | 1 | 60 | 0 | 0 | 0.006 |  | 0.143 | 0.1434 | 0.14 | 0.14
B-H2-1-5 | 1 | TUBO33.4*3.38 | S235JR | B-H2-01-39 | 0 | 1 | 624 | 0 | 0 | 0.0624 |  | 1.491 | 1.4914 | 1.49 | 1.49
B-H2-1-4 | 1 | TUBO33.4*3.38 | S235JR | B-H2-01-55 | 0 | 1 | 7515 | 0 | 0 | 0.7515 |  | 17.961 | 17.9609 | 17.96 | 17.96
B-H2-1-5 | 1 | TUBO33.4*3.38 | S235JR | B-H2-01-41 | 0 | 1 | 60 | 0 | 0 | 0.006 |  | 0.143 | 0.1434 | 0.14 | 0.14
B-H2-1-4 | 1 | TUBO33.4*3.38 | S235JR | B-H2-01-39 | 0 | 2 | 624 | 0 | 0 | 0.1248 |  | 1.491 | 2.9827 | 1.49 | 2.98
B-H2-1-6 | 1 | TUBO33.4*3.38 | S235JR | B-H2-01-39 | 0 | 2 | 624 | 0 | 0 | 0.1248 |  | 1.491 | 2.9827 | 1.49 | 2.98
B-H2-1-4 | 1 | TUBO33.4*3.38 | S235JR | B-H2-01-40 | 0 | 2 | 60 | 0 | 0 | 0.012 |  | 0.143 | 0.2868 | 0.14 | 0.28
B-H2-1-8 | 1 | TUBO33.4*3.38 | S235JR | B-H2-01-35 | 0 | 2 | 177 | 0 | 0 | 0.0354 |  | 0.423 | 0.84606 | 0.42 | 0.84
B-H2-1-5 | 1 | TUBO33.4*3.38 | S235JR | B-H2-01-49 | 0 | 1 | 3170 | 0 | 0 | 0.317 |  | 7.576 | 7.5763 | 7.57 | 7.57
B-H2-1-7 | 1 | TUBO33.4*3.38 | S235JR | B-H2-01-58 | 0 | 1 | 2052 | 0 | 0 | 0.2052 |  | 4.904 | 4.9043 | 4.9 | 4.9
B-H2-1-7 | 1 | TUBO33.4*3.38 | S235JR | B-H2-01-38 | 0 | 1 | 1870 | 0 | 0 | 0.187 |  | 4.469 | 4.4693 | 4.47 | 4.47
B-H2-1-7 | 1 | TUBO33.4*3.38 | S235JR | B-H2-01-39 | 0 | 1 | 624 | 0 | 0 | 0.0624 |  | 1.491 | 1.4914 | 1.49 | 1.49
B-H2-1-5 | 1 | TUBO33.4*3.38 | S235JR | B-H2-01-40 | 0 | 1 | 60 | 0 | 0 | 0.006 |  | 0.143 | 0.1434 | 0.14 | 0.14
B-H2-1-7 | 1 | TUBO33.4*3.38 | S235JR | B-H2-01-35 | 0 | 1 | 177 | 0 | 0 | 0.0177 |  | 0.423 | 0.42303 | 0.42 | 0.42
B-H2-1-6 | 1 | TUBO33.4*3.38 | S235JR | B-H2-01-41 | 0 | 2 | 60 | 0 | 0 | 0.012 |  | 0.143 | 0.2868 | 0.14 | 0.28
B-H2-1-8 | 1 | TUBO33.4*3.38 | S235JR | B-H2-01-40 | 0 | 2 | 60 | 0 | 0 | 0.012 |  | 0.143 | 0.2868 | 0.14 | 0.28
B-H2-1-6 | 1 | TUBO33.4*3.38 | S235JR | B-H2-01-40 | 0 | 2 | 60 | 0 | 0 | 0.012 |  | 0.143 | 0.2868 | 0.14 | 0.28
B-H2-1-9 | 1 | TUBO33.4*3.38 | S235JR | B-H2-01-60 | 0 | 1 | 60 | 0 | 0 | 0.006 |  | 0.143 | 0.1434 | 0.14 | 0.14
B-H2-1-6 | 1 | TUBO33.4*3.38 | S235JR | B-H2-01-35 | 0 | 2 | 177 | 0 | 0 | 0.0354 |  | 0.423 | 0.84606 | 0.42 | 0.84
B-H2-1-1 | 1 | TUBO33.4*3.38 | S235JR | B-H2-01-35 | 0 | 1 | 177 | 0 | 0 | 0.0177 |  | 0.423 | 0.42303 | 0.42 | 0.42
B-H2-1-8 | 1 | TUBO33.4*3.38 | S235JR | B-H2-01-57 | 0 | 1 | 7839 | 0 | 0 | 0.7839 |  | 18.735 | 18.7352 | 18.73 | 18.73
B-H2-1-2 | 1 | TUBO33.4*3.38 | S235JR | B-H2-01-35 | 0 | 2 | 177 | 0 | 0 | 0.0354 |  | 0.423 | 0.84606 | 0.42 | 0.84
B-H2-1-8 | 1 | TUBO33.4*3.38 | S235JR | B-H2-01-55 | 0 | 1 | 7515 | 0 | 0 | 0.7515 |  | 17.961 | 17.9609 | 17.96 | 17.96
B-H2-1-2 | 1 | TUBO33.4*3.38 | S235JR | B-H2-01-44 | 0 | 1 | 3889 | 0 | 0 | 0.3889 |  | 9.295 | 9.2947 | 9.29 | 9.29
B-H2-1-9 | 1 | TUBO33.4*3.38 | S235JR | B-H2-01-62 | 0 | 1 | 239 | 0 | 0 | 0.0239 |  | 0.571 | 0.57121 | 0.57 | 0.57
B-H2-1-2 | 1 | TUBO33.4*3.38 | S235JR | B-H2-01-39 | 0 | 2 | 624 | 0 | 0 | 0.1248 |  | 1.491 | 2.9827 | 1.49 | 2.98
B-H2-1-9 | 1 | TUBO33.4*3.38 | S235JR | B-H2-01-35 | 0 | 1 | 177 | 0 | 0 | 0.0177 |  | 0.423 | 0.42303 | 0.42 | 0.42
B-H2-1-2 | 1 | TUBO33.4*3.38 | S235JR | B-H2-01-40 | 0 | 2 | 60 | 0 | 0 | 0.012 |  | 0.143 | 0.2868 | 0.14 | 0.28
B-H2-1-9 | 1 | TUBO33.4*3.38 | S235JR | B-H2-01-39 | 0 | 1 | 624 | 0 | 0 | 0.0624 |  | 1.491 | 1.4914 | 1.49 | 1.49
B-H2-1-1 | 1 | TUBO33.4*3.38 | S235JR | B-H2-01-38 | 0 | 1 | 1870 | 0 | 0 | 0.187 |  | 4.469 | 4.4693 | 4.47 | 4.47
B-H2-1-9 | 1 | TUBO33.4*3.38 | S235JR | B-H2-01-64 | 0 | 1 | 60 | 0 | 0 | 0.006 |  | 0.143 | 0.1434 | 0.14 | 0.14
B-H2-1-1 | 1 | TUBO33.4*3.38 | S235JR | B-H2-01-40 | 0 | 1 | 60 | 0 | 0 | 0.006 |  | 0.143 | 0.1434 | 0.14 | 0.14
B-H2-1-7 | 1 | TUBO33.4*3.38 | S235JR | B-H2-01-60 | 0 | 1 | 60 | 0 | 0 | 0.006 |  | 0.143 | 0.1434 | 0.14 | 0.14
B-H2-1-1 | 1 | TUBO33.4*3.38 | S235JR | B-H2-01-41 | 0 | 1 | 60 | 0 | 0 | 0.006 |  | 0.143 | 0.1434 | 0.14 | 0.14
B-H2-1-7 | 1 | TUBO33.4*3.38 | S235JR | B-H2-01-48 | 0 | 1 | 60 | 0 | 0 | 0.006 |  | 0.143 | 0.1434 | 0.14 | 0.14
B-H2-1-4 | 1 | TUBO33.4*3.38 | S235JR | B-H2-01-35 | 0 | 2 | 177 | 0 | 0 | 0.0354 |  | 0.423 | 0.84606 | 0.42 | 0.84
B-H2-1-8 | 1 | TUBO33.4*3.38 | S235JR | B-H2-01-41 | 0 | 2 | 60 | 0 | 0 | 0.012 |  | 0.143 | 0.2868 | 0.14 | 0.28
B-H2-1-4 | 1 | TUBO33.4*3.38 | S235JR | B-H2-01-57 | 0 | 1 | 7839 | 0 | 0 | 0.7839 |  | 18.735 | 18.7352 | 18.73 | 18.73
B-H2-1-8 | 1 | TUBO33.4*3.38 | S235JR | B-H2-01-39 | 0 | 2 | 624 | 0 | 0 | 0.1248 |  | 1.491 | 2.9827 | 1.49 | 2.98
B-H2-1-3 | 1 | TUBO33.4*3.38 | S235JR | B-H2-01-35 | 0 | 1 | 177 | 0 | 0 | 0.0177 |  | 0.423 | 0.42303 | 0.42 | 0.42
B-H2-1-2 | 1 | TUBO33.4*3.38 | S235JR | B-H2-01-41 | 0 | 2 | 60 | 0 | 0 | 0.012 |  | 0.143 | 0.2868 | 0.14 | 0.28
B-H2-1-3 | 1 | TUBO33.4*3.38 | S235JR | B-H2-01-39 | 0 | 1 | 624 | 0 | 0 | 0.0624 |  | 1.491 | 1.4914 | 1.49 | 1.49
B-H2-1-3 | 1 | TUBO33.4*3.38 | S235JR | B-H2-01-45 | 0 | 1 | 3570 | 0 | 0 | 0.357 |  | 8.532 | 8.5323 | 8.53 | 8.53
B-H2-2-1 | 1 | CH-10 | S235JR | B-H2-02-35 | 0 | 1 | 1950 | 100 | 10 | 0.3978 | 78.5 | 15.307 | 15.3075 | 15.31 | 15.31
B-H2-2-8 | 1 | CH-10 | S235JR | B-H2-02-73 | 0 | 1 | 6918 | 100 | 10 | 1.4113 | 78.5 | 54.306 | 54.3063 | 54.3 | 54.3
B-H2-2-2 | 1 | CH-10 | S235JR | B-H2-02-42 | 0 | 1 | 2998 | 100 | 10 | 0.61159 | 78.5 | 23.534 | 23.5343 | 23.53 | 23.53
B-H2-2-5 | 1 | CH-10 | S235JR | B-H2-02-46 | 0 | 1 | 2365 | 100 | 10 | 0.48246 | 78.5 | 18.565 | 18.5653 | 18.57 | 18.57
B-H2-2-3 | 1 | CH-10 | S235JR | B-H2-02-44 | 0 | 1 | 1945 | 100 | 10 | 0.39678 | 78.5 | 15.268 | 15.2683 | 15.27 | 15.27
B-H2-2-13 | 1 | CH-10 | S235JR | B-H2-02-83 | 1 | 1 | 1040 | 100 | 10 | 0.21216 | 78.5 | 8.164 | 8.164 | 8.16 | 8.16
B-H2-2-11 | 1 | CH-10 | S235JR | B-H2-2-11 | 0 | 1 | 2350 | 100 | 10 | 0.4794 | 78.5 | 18.448 | 18.4475 | 18.45 | 18.45
B-H2-2-14 | 1 | CH-10 | S235JR | B-H2-02-67 | 1 | 1 | 770 | 100 | 10 | 0.15708 | 78.5 | 6.044 | 6.0445 | 6.04 | 6.04
B-H2-2-6 | 1 | CH-10 | S235JR | B-H2-02-49 | 1 | 1 | 2565 | 100 | 10 | 0.52326 | 78.5 | 20.135 | 20.1353 | 20.14 | 20.14
B-H2-2-14 | 1 | CH-10 | S235JR | B-H2-02-91 | 0 | 1 | 330 | 100 | 10 | 0.06732 | 78.5 | 2.591 | 2.5905 | 2.59 | 2.59
B-H2-2-7 | 1 | CH-10 | S235JR | B-H2-02-51 | 1 | 1 | 2565 | 100 | 10 | 0.52326 | 78.5 | 20.135 | 20.1353 | 20.14 | 20.14
B-H2-2-9 | 1 | CH-10 | S235JR | B-H2-2-9 | 1 | 1 | 2820 | 100 | 10 | 0.57528 | 78.5 | 22.137 | 22.137 | 22.14 | 22.14
B-H2-2-10 | 1 | CH-10 | S235JR | B-H2-02-60 | 1 | 1 | 610 | 100 | 10 | 0.12444 | 78.5 | 4.788 | 4.7885 | 4.79 | 4.79
B-H2-2-14 | 1 | CH-15 | S235JR | B-H2-2-14 | 0 | 1 | 1119 | 50 | 15 | 0.11526 | 117.75 | 6.588 | 6.5881 | 6.26 | 6.26
B-H2-2-14 | 1 | CH-15 | S235JR | B-H2-02-64 | 0 | 1 | 1119 | 50 | 15 | 0.11526 | 117.75 | 6.588 | 6.5881 | 6.26 | 6.26
B-H2-2-10 | 1 | CH-15 | S235JR | B-H2-2-10 | 0 | 1 | 1119 | 50 | 15 | 0.11526 | 117.75 | 6.588 | 6.5881 | 6.36 | 6.36
B-H2-2-11 | 1 | CH-15 | S235JR | B-H2-02-55 | 0 | 1 | 1119 | 50 | 15 | 0.11526 | 117.75 | 6.588 | 6.5881 | 6.36 | 6.36
B-H2-2-7 | 1 | CH-15 | S235JR | B-H2-2-7 | 0 | 1 | 1119 | 50 | 15 | 0.11526 | 117.75 | 6.588 | 6.5881 | 6.24 | 6.24
B-H2-2-9 | 1 | CH-15 | S235JR | B-H2-02-52 | 0 | 2 | 1119 | 50 | 15 | 0.23051 | 117.75 | 6.588 | 13.1762 | 6.24 | 12.48
B-H2-2-8 | 1 | CH-15 | S235JR | B-H2-02-77 | 0 | 6 | 1119 | 50 | 15 | 0.69154 | 117.75 | 6.588 | 39.5287 | 6.36 | 38.16
B-H2-2-10 | 1 | CH-15 | S235JR | B-H2-02-55 | 0 | 1 | 1119 | 50 | 15 | 0.11526 | 117.75 | 6.588 | 6.5881 | 6.36 | 6.36
B-H2-2-11 | 1 | CH-15 | S235JR | B-H2-02-52 | 0 | 2 | 1119 | 50 | 15 | 0.23051 | 117.75 | 6.588 | 13.1762 | 6.24 | 12.48
B-H2-2-5 | 1 | CH-15 | S235JR | B-H2-2-5 | 0 | 1 | 1119 | 50 | 15 | 0.11526 | 117.75 | 6.588 | 6.5881 | 6.24 | 6.24
B-H2-2-13 | 1 | CH-15 | S235JR | B-H2-02-85 | 0 | 1 | 1119 | 50 | 15 | 0.11526 | 117.75 | 6.588 | 6.5881 | 6.24 | 6.24
B-H2-2-7 | 1 | CH-15 | S235JR | B-H2-02-37 | 0 | 3 | 1119 | 50 | 15 | 0.34577 | 117.75 | 6.588 | 19.7643 | 6.36 | 19.08
B-H2-2-13 | 1 | CH-15 | S235JR | B-H2-2-13 | 0 | 1 | 1119 | 50 | 15 | 0.11526 | 117.75 | 6.588 | 6.5881 | 6.24 | 6.24
B-H2-2-6 | 1 | CH-15 | S235JR | B-H2-2-6 | 0 | 1 | 1119 | 50 | 15 | 0.11526 | 117.75 | 6.588 | 6.5881 | 6.24 | 6.24
B-H2-2-2 | 1 | CH-15 | S235JR | B-H2-2-2 | 0 | 1 | 1119 | 50 | 15 | 0.11526 | 117.75 | 6.588 | 6.5881 | 6.36 | 6.36
B-H2-2-8 | 1 | CH-15 | S235JR | B-H2-02-76 | 0 | 1 | 1119 | 50 | 15 | 0.11526 | 117.75 | 6.588 | 6.5881 | 6.36 | 6.36
B-H2-2-2 | 1 | CH-15 | S235JR | B-H2-02-32 | 0 | 2 | 1119 | 50 | 15 | 0.23051 | 117.75 | 6.588 | 13.1762 | 6.24 | 12.48
B-H2-2-8 | 1 | CH-15 | S235JR | B-H2-2-8 | 0 | 1 | 1119 | 50 | 15 | 0.11526 | 117.75 | 6.588 | 6.5881 | 6.24 | 6.24
B-H2-2-5 | 1 | CH-15 | S235JR | B-H2-02-37 | 0 | 3 | 1119 | 50 | 15 | 0.34577 | 117.75 | 6.588 | 19.7643 | 6.36 | 19.08
B-H2-2-9 | 1 | CH-15 | S235JR | B-H2-02-55 | 0 | 2 | 1119 | 50 | 15 | 0.23051 | 117.75 | 6.588 | 13.1762 | 6.36 | 12.72
B-H2-2-6 | 1 | CH-15 | S235JR | B-H2-02-37 | 0 | 3 | 1119 | 50 | 15 | 0.34577 | 117.75 | 6.588 | 19.7643 | 6.36 | 19.08
B-H2-2-3 | 1 | CH-15 | S235JR | B-H2-02-37 | 0 | 2 | 1119 | 50 | 15 | 0.23051 | 117.75 | 6.588 | 13.1762 | 6.36 | 12.72
B-H2-2-1 | 1 | CH-15 | S235JR | B-H2-2-1 | 0 | 1 | 1119 | 50 | 15 | 0.11526 | 117.75 | 6.588 | 6.5881 | 6.24 | 6.24
B-H2-2-3 | 1 | CH-15 | S235JR | B-H2-2-3 | 0 | 1 | 1119 | 50 | 15 | 0.11526 | 117.75 | 6.588 | 6.5881 | 6.24 | 6.24
B-H2-2-2 | 1 | CH-15 | S235JR | B-H2-02-37 | 0 | 1 | 1119 | 50 | 15 | 0.11526 | 117.75 | 6.588 | 6.5881 | 6.36 | 6.36
B-H2-2-1 | 1 | CH-15 | S235JR | B-H2-02-37 | 0 | 2 | 1119 | 50 | 15 | 0.23051 | 117.75 | 6.588 | 13.1762 | 6.36 | 12.72
B-H2-2-1 | 1 | TUBO33.4*3.38 | S235JR | B-H2-02-34 | 0 | 1 | 1710 | 0 | 0 | 0.171 |  | 4.087 | 4.0869 | 4.09 | 4.09
B-H2-2-1 | 1 | TUBO33.4*3.38 | S235JR | B-H2-02-69 | 0 | 1 | 60 | 0 | 0 | 0.006 |  | 0.143 | 0.1434 | 0.14 | 0.14
B-H2-2-2 | 1 | TUBO33.4*3.38 | S235JR | B-H2-02-41 | 0 | 1 | 2565 | 0 | 0 | 0.2565 |  | 6.13 | 6.1304 | 6.13 | 6.13
B-H2-2-1 | 1 | TUBO33.4*3.38 | S235JR | B-H2-02-36 | 0 | 1 | 177 | 0 | 0 | 0.0177 |  | 0.423 | 0.42303 | 0.42 | 0.42
B-H2-2-1 | 1 | TUBO33.4*3.38 | S235JR | B-H2-02-38 | 0 | 1 | 624 | 0 | 0 | 0.0624 |  | 1.491 | 1.4914 | 1.49 | 1.49
B-H2-2-1 | 1 | TUBO33.4*3.38 | S235JR | B-H2-02-33 | 0 | 1 | 1872 | 0 | 0 | 0.1872 |  | 4.474 | 4.4741 | 4.47 | 4.47
B-H2-2-1 | 1 | TUBO33.4*3.38 | S235JR | B-H2-02-68 | 0 | 1 | 60 | 0 | 0 | 0.006 |  | 0.143 | 0.1434 | 0.14 | 0.14
B-H2-2-2 | 1 | TUBO33.4*3.38 | S235JR | B-H2-02-36 | 0 | 2 | 177 | 0 | 0 | 0.0354 |  | 0.423 | 0.84606 | 0.42 | 0.84
B-H2-2-6 | 1 | TUBO33.4*3.38 | S235JR | B-H2-02-36 | 0 | 1 | 177 | 0 | 0 | 0.0177 |  | 0.423 | 0.42303 | 0.42 | 0.42
B-H2-2-3 | 1 | TUBO33.4*3.38 | S235JR | B-H2-02-33 | 0 | 1 | 1872 | 0 | 0 | 0.1872 |  | 4.474 | 4.4741 | 4.47 | 4.47
B-H2-2-7 | 1 | TUBO33.4*3.38 | S235JR | B-H2-02-69 | 0 | 1 | 60 | 0 | 0 | 0.006 |  | 0.143 | 0.1434 | 0.14 | 0.14
B-H2-2-2 | 1 | TUBO33.4*3.38 | S235JR | B-H2-02-38 | 0 | 2 | 624 | 0 | 0 | 0.1248 |  | 1.491 | 2.9827 | 1.49 | 2.98
B-H2-2-7 | 1 | TUBO33.4*3.38 | S235JR | B-H2-02-50 | 0 | 1 | 2310 | 0 | 0 | 0.231 |  | 5.521 | 5.5209 | 5.52 | 5.52
B-H2-2-3 | 1 | TUBO33.4*3.38 | S235JR | B-H2-02-68 | 0 | 1 | 60 | 0 | 0 | 0.006 |  | 0.143 | 0.1434 | 0.14 | 0.14
B-H2-2-5 | 1 | TUBO33.4*3.38 | S235JR | B-H2-02-47 | 0 | 1 | 2110 | 0 | 0 | 0.211 |  | 5.043 | 5.0429 | 5.04 | 5.04
B-H2-2-5 | 1 | TUBO33.4*3.38 | S235JR | B-H2-02-36 | 0 | 1 | 177 | 0 | 0 | 0.0177 |  | 0.423 | 0.42303 | 0.42 | 0.42
B-H2-2-5 | 1 | TUBO33.4*3.38 | S235JR | B-H2-02-86 | 0 | 1 | 60 | 0 | 0 | 0.006 |  | 0.143 | 0.1434 | 0.14 | 0.14
B-H2-2-9 | 1 | TUBO33.4*3.38 | S235JR | B-H2-02-53 | 0 | 1 | 2669 | 0 | 0 | 0.2669 |  | 6.379 | 6.3789 | 6.38 | 6.38
B-H2-2-5 | 1 | TUBO33.4*3.38 | S235JR | B-H2-02-69 | 0 | 1 | 60 | 0 | 0 | 0.006 |  | 0.143 | 0.1434 | 0.14 | 0.14
B-H2-2-9 | 1 | TUBO33.4*3.38 | S235JR | B-H2-02-40 | 0 | 2 | 60 | 0 | 0 | 0.012 |  | 0.143 | 0.2868 | 0.14 | 0.28
B-H2-2-2 | 1 | TUBO33.4*3.38 | S235JR | B-H2-02-43 | 0 | 1 | 2889 | 0 | 0 | 0.2889 |  | 6.905 | 6.9047 | 6.9 | 6.9
B-H2-2-9 | 1 | TUBO33.4*3.38 | S235JR | B-H2-02-39 | 0 | 2 | 60 | 0 | 0 | 0.012 |  | 0.143 | 0.2868 | 0.14 | 0.28
B-H2-2-2 | 1 | TUBO33.4*3.38 | S235JR | B-H2-02-69 | 0 | 2 | 60 | 0 | 0 | 0.012 |  | 0.143 | 0.2868 | 0.14 | 0.28
B-H2-2-8 | 1 | TUBO33.4*3.38 | S235JR | B-H2-02-72 | 0 | 1 | 177 | 0 | 0 | 0.0177 |  | 0.423 | 0.42303 | 0.42 | 0.42
B-H2-2-2 | 1 | TUBO33.4*3.38 | S235JR | B-H2-02-68 | 0 | 2 | 60 | 0 | 0 | 0.012 |  | 0.143 | 0.2868 | 0.14 | 0.28
B-H2-2-7 | 1 | TUBO33.4*3.38 | S235JR | B-H2-02-38 | 0 | 1 | 624 | 0 | 0 | 0.0624 |  | 1.491 | 1.4914 | 1.49 | 1.49
B-H2-2-3 | 1 | TUBO33.4*3.38 | S235JR | B-H2-02-34 | 0 | 1 | 1710 | 0 | 0 | 0.171 |  | 4.087 | 4.0869 | 4.09 | 4.09
B-H2-2-7 | 1 | TUBO33.4*3.38 | S235JR | B-H2-02-36 | 0 | 1 | 177 | 0 | 0 | 0.0177 |  | 0.423 | 0.42303 | 0.42 | 0.42
B-H2-2-3 | 1 | TUBO33.4*3.38 | S235JR | B-H2-02-36 | 0 | 1 | 177 | 0 | 0 | 0.0177 |  | 0.423 | 0.42303 | 0.42 | 0.42
B-H2-2-8 | 1 | TUBO33.4*3.38 | S235JR | B-H2-02-78 | 0 | 2 | 60 | 0 | 0 | 0.012 |  | 0.143 | 0.2868 | 0.14 | 0.28
B-H2-2-3 | 1 | TUBO33.4*3.38 | S235JR | B-H2-02-38 | 0 | 1 | 624 | 0 | 0 | 0.0624 |  | 1.491 | 1.4914 | 1.49 | 1.49
B-H2-2-8 | 1 | TUBO33.4*3.38 | S235JR | B-H2-02-80 | 0 | 1 | 162 | 0 | 0 | 0.0162 |  | 0.387 | 0.38718 | 0.39 | 0.39
B-H2-2-3 | 1 | TUBO33.4*3.38 | S235JR | B-H2-02-69 | 0 | 1 | 60 | 0 | 0 | 0.006 |  | 0.143 | 0.1434 | 0.14 | 0.14
B-H2-2-8 | 1 | TUBO33.4*3.38 | S235JR | B-H2-02-79 | 0 | 1 | 60 | 0 | 0 | 0.006 |  | 0.143 | 0.1434 | 0.14 | 0.14
B-H2-2-8 | 1 | TUBO33.4*3.38 | S235JR | B-H2-02-74 | 0 | 1 | 6819 | 0 | 0 | 0.6819 |  | 16.297 | 16.2974 | 16.29 | 16.29
B-H2-2-5 | 1 | TUBO33.4*3.38 | S235JR | B-H2-02-38 | 0 | 1 | 624 | 0 | 0 | 0.0624 |  | 1.491 | 1.4914 | 1.49 | 1.49
B-H2-2-8 | 1 | TUBO33.4*3.38 | S235JR | B-H2-02-81 | 0 | 1 | 60 | 0 | 0 | 0.006 |  | 0.143 | 0.1434 | 0.14 | 0.14
B-H2-2-5 | 1 | TUBO33.4*3.38 | S235JR | B-H2-02-45 | 0 | 1 | 2292 | 0 | 0 | 0.2292 |  | 5.478 | 5.4779 | 5.48 | 5.48
B-H2-2-8 | 1 | TUBO33.4*3.38 | S235JR | B-H2-02-75 | 0 | 2 | 624 | 0 | 0 | 0.1248 |  | 1.491 | 2.9827 | 1.49 | 2.98
B-H2-2-6 | 1 | TUBO33.4*3.38 | S235JR | B-H2-02-69 | 0 | 1 | 60 | 0 | 0 | 0.006 |  | 0.143 | 0.1434 | 0.14 | 0.14
B-H2-2-6 | 1 | TUBO33.4*3.38 | S235JR | B-H2-02-38 | 0 | 1 | 624 | 0 | 0 | 0.0624 |  | 1.491 | 1.4914 | 1.49 | 1.49
B-H2-2-6 | 1 | TUBO33.4*3.38 | S235JR | B-H2-02-50 | 0 | 1 | 2310 | 0 | 0 | 0.231 |  | 5.521 | 5.5209 | 5.52 | 5.52
B-H2-2-8 | 1 | TUBO33.4*3.38 | S235JR | B-H2-02-71 | 0 | 1 | 6485 | 0 | 0 | 0.6485 |  | 15.499 | 15.4992 | 15.5 | 15.5
B-H2-2-11 | 1 | TUBO33.4*3.38 | S235JR | B-H2-02-40 | 0 | 2 | 60 | 0 | 0 | 0.012 |  | 0.143 | 0.2868 | 0.14 | 0.28
B-H2-2-9 | 1 | TUBO33.4*3.38 | S235JR | B-H2-02-36 | 0 | 2 | 177 | 0 | 0 | 0.0354 |  | 0.423 | 0.84606 | 0.42 | 0.84
B-H2-2-11 | 1 | TUBO33.4*3.38 | S235JR | B-H2-02-38 | 0 | 2 | 624 | 0 | 0 | 0.1248 |  | 1.491 | 2.9827 | 1.49 | 2.98
B-H2-2-9 | 1 | TUBO33.4*3.38 | S235JR | B-H2-02-38 | 0 | 2 | 624 | 0 | 0 | 0.1248 |  | 1.491 | 2.9827 | 1.49 | 2.98
B-H2-2-11 | 1 | TUBO33.4*3.38 | S235JR | B-H2-02-62 | 0 | 1 | 2239 | 0 | 0 | 0.2239 |  | 5.351 | 5.3512 | 5.35 | 5.35
B-H2-2-9 | 1 | TUBO33.4*3.38 | S235JR | B-H2-02-56 | 0 | 1 | 2345 | 0 | 0 | 0.2345 |  | 5.605 | 5.6046 | 5.6 | 5.6
B-H2-2-13 | 1 | TUBO33.4*3.38 | S235JR | B-H2-02-72 | 0 | 2 | 177 | 0 | 0 | 0.0354 |  | 0.423 | 0.84606 | 0.42 | 0.84
B-H2-2-11 | 1 | TUBO33.4*3.38 | S235JR | B-H2-02-39 | 0 | 2 | 60 | 0 | 0 | 0.012 |  | 0.143 | 0.2868 | 0.14 | 0.28
B-H2-2-13 | 1 | TUBO33.4*3.38 | S235JR | B-H2-02-82 | 0 | 1 | 680 | 0 | 0 | 0.068 |  | 1.625 | 1.6252 | 1.62 | 1.62
B-H2-2-11 | 1 | TUBO33.4*3.38 | S235JR | B-H2-02-36 | 0 | 2 | 177 | 0 | 0 | 0.0354 |  | 0.423 | 0.84606 | 0.42 | 0.84
B-H2-2-14 | 1 | TUBO33.4*3.38 | S235JR | B-H2-02-65 | 1 | 1 | 605 | 0 | 0 | 0.0605 |  | 1.446 | 1.446 | 1.44 | 1.44
B-H2-2-11 | 1 | TUBO33.4*3.38 | S235JR | B-H2-02-63 | 0 | 1 | 1915 | 0 | 0 | 0.1915 |  | 4.577 | 4.5769 | 4.58 | 4.58
B-H2-2-14 | 1 | TUBO33.4*3.38 | S235JR | B-H2-02-38 | 0 | 2 | 624 | 0 | 0 | 0.1248 |  | 1.491 | 2.9827 | 1.49 | 2.98
B-H2-2-10 | 1 | TUBO33.4*3.38 | S235JR | B-H2-02-57 | 1 | 1 | 449 | 0 | 0 | 0.0449 |  | 1.073 | 1.0731 | 1.07 | 1.07
B-H2-2-14 | 1 | TUBO33.4*3.38 | S235JR | B-H2-02-88 | 0 | 1 | 210 | 0 | 0 | 0.021 |  | 0.502 | 0.5019 | 0.5 | 0.5
B-H2-2-10 | 1 | TUBO33.4*3.38 | S235JR | B-H2-02-38 | 0 | 2 | 624 | 0 | 0 | 0.1248 |  | 1.491 | 2.9827 | 1.49 | 2.98
B-H2-2-14 | 1 | TUBO33.4*3.38 | S235JR | B-H2-02-40 | 0 | 2 | 60 | 0 | 0 | 0.012 |  | 0.143 | 0.2868 | 0.14 | 0.28
B-H2-2-10 | 1 | TUBO33.4*3.38 | S235JR | B-H2-02-40 | 0 | 2 | 60 | 0 | 0 | 0.012 |  | 0.143 | 0.2868 | 0.14 | 0.28
B-H2-2-13 | 1 | TUBO33.4*3.38 | S235JR | B-H2-02-90 | 0 | 1 | 77 | 0 | 0 | 0.0077 |  | 0.184 | 0.18403 | 0.18 | 0.18
B-H2-2-13 | 1 | TUBO33.4*3.38 | S235JR | B-H2-02-84 | 1 | 1 | 904 | 0 | 0 | 0.0904 |  | 2.161 | 2.1606 | 2.16 | 2.16
B-H2-2-13 | 1 | TUBO33.4*3.38 | S235JR | B-H2-02-81 | 0 | 1 | 60 | 0 | 0 | 0.006 |  | 0.143 | 0.1434 | 0.14 | 0.14
B-H2-2-13 | 1 | TUBO33.4*3.38 | S235JR | B-H2-02-75 | 0 | 1 | 624 | 0 | 0 | 0.0624 |  | 1.491 | 1.4914 | 1.49 | 1.49
B-H2-2-13 | 1 | TUBO33.4*3.38 | S235JR | B-H2-02-78 | 0 | 1 | 60 | 0 | 0 | 0.006 |  | 0.143 | 0.1434 | 0.14 | 0.14
B-H2-2-6 | 1 | TUBO33.4*3.38 | S235JR | B-H2-02-48 | 1 | 1 | 2492 | 0 | 0 | 0.2492 |  | 5.956 | 5.9559 | 5.95 | 5.95
B-H2-2-10 | 1 | TUBO33.4*3.38 | S235JR | B-H2-02-58 | 0 | 2 | 162 | 0 | 0 | 0.0324 |  | 0.387 | 0.77436 | 0.39 | 0.78
B-H2-2-6 | 1 | TUBO33.4*3.38 | S235JR | B-H2-02-87 | 0 | 1 | 60 | 0 | 0 | 0.006 |  | 0.143 | 0.1434 | 0.14 | 0.14
B-H2-2-10 | 1 | TUBO33.4*3.38 | S235JR | B-H2-02-59 | 1 | 1 | 125 | 0 | 0 | 0.0125 |  | 0.299 | 0.29875 | 0.3 | 0.3
B-H2-2-7 | 1 | TUBO33.4*3.38 | S235JR | B-H2-02-87 | 0 | 1 | 60 | 0 | 0 | 0.006 |  | 0.143 | 0.1434 | 0.14 | 0.14
B-H2-2-10 | 1 | TUBO33.4*3.38 | S235JR | B-H2-02-39 | 0 | 2 | 60 | 0 | 0 | 0.012 |  | 0.143 | 0.2868 | 0.14 | 0.28
B-H2-2-14 | 1 | TUBO33.4*3.38 | S235JR | B-H2-02-89 | 0 | 1 | 184 | 0 | 0 | 0.0184 |  | 0.44 | 0.43976 | 0.44 | 0.44
B-H2-2-7 | 1 | TUBO33.4*3.38 | S235JR | B-H2-02-48 | 1 | 1 | 2492 | 0 | 0 | 0.2492 |  | 5.956 | 5.9559 | 5.95 | 5.95
B-H2-2-14 | 1 | TUBO33.4*3.38 | S235JR | B-H2-02-66 | 1 | 1 | 210 | 0 | 0 | 0.021 |  | 0.502 | 0.5019 | 0.5 | 0.5
B-H2-2-14 | 1 | TUBO33.4*3.38 | S235JR | B-H2-02-39 | 0 | 2 | 60 | 0 | 0 | 0.012 |  | 0.143 | 0.2868 | 0.14 | 0.28
B-H2-3-6 | 1 | CH-10 | S235JR | B-H2-03-36 | 0 | 1 | 2620 | 100 | 10 | 0.53448 | 78.5 | 20.567 | 20.567 | 20.57 | 20.57
B-H2-3-6 | 1 | CH-15 | S235JR | B-H2-03-39 | 0 | 3 | 1119 | 50 | 15 | 0.34577 | 117.75 | 6.588 | 19.7643 | 6.36 | 19.08
B-H2-3-6 | 1 | CH-15 | S235JR | B-H2-3-6 | 0 | 1 | 1119 | 50 | 15 | 0.11526 | 117.75 | 6.588 | 6.5881 | 6.24 | 6.24
B-H2-3-6 | 1 | TUBO33.4*3.38 | S235JR | B-H2-03-34 | 0 | 1 | 2191 | 0 | 0 | 0.2191 |  | 5.236 | 5.2365 | 5.24 | 5.24
B-H2-3-6 | 1 | TUBO33.4*3.38 | S235JR | B-H2-03-38 | 0 | 2 | 624 | 0 | 0 | 0.1248 |  | 1.491 | 2.9827 | 1.49 | 2.98
B-H2-3-6 | 1 | TUBO33.4*3.38 | S235JR | B-H2-03-35 | 0 | 1 | 2515 | 0 | 0 | 0.2515 |  | 6.011 | 6.0109 | 6.01 | 6.01
B-H2-3-6 | 1 | TUBO33.4*3.38 | S235JR | B-H2-03-41 | 0 | 2 | 60 | 0 | 0 | 0.012 |  | 0.143 | 0.2868 | 0.14 | 0.28
B-H2-3-6 | 1 | TUBO33.4*3.38 | S235JR | B-H2-03-37 | 0 | 2 | 177 | 0 | 0 | 0.0354 |  | 0.423 | 0.84606 | 0.42 | 0.84
B-H2-3-6 | 1 | TUBO33.4*3.38 | S235JR | B-H2-03-42 | 0 | 1 | 60 | 0 | 0 | 0.006 |  | 0.143 | 0.1434 | 0.14 | 0.14
B-H2-3-6 | 1 | TUBO33.4*3.38 | S235JR | B-H2-03-40 | 0 | 1 | 60 | 0 | 0 | 0.006 |  | 0.143 | 0.1434 | 0.14 | 0.14
B-H2-3-7 | 1 | CH-10 | S235JR | B-H2-03-46 | 0 | 1 | 2815 | 100 | 10 | 0.57426 | 78.5 | 22.098 | 22.0977 | 22.1 | 22.1
B-H2-3-7 | 1 | CH-15 | S235JR | B-H2-3-7 | 0 | 1 | 1119 | 50 | 15 | 0.11526 | 117.75 | 6.588 | 6.5881 | 6.24 | 6.24
B-H2-3-7 | 1 | CH-15 | S235JR | B-H2-03-49 | 0 | 3 | 1119 | 50 | 15 | 0.34577 | 117.75 | 6.588 | 19.7643 | 6.36 | 19.08
B-H2-3-7 | 1 | TUBO33.4*3.38 | S235JR | B-H2-03-52 | 0 | 2 | 60 | 0 | 0 | 0.012 |  | 0.143 | 0.2868 | 0.14 | 0.28
B-H2-3-7 | 1 | TUBO33.4*3.38 | S235JR | B-H2-03-50 | 0 | 1 | 60 | 0 | 0 | 0.006 |  | 0.143 | 0.1434 | 0.14 | 0.14
B-H2-3-7 | 1 | TUBO33.4*3.38 | S235JR | B-H2-03-45 | 0 | 1 | 2515 | 0 | 0 | 0.2515 |  | 6.011 | 6.0109 | 6.01 | 6.01
B-H2-3-7 | 1 | TUBO33.4*3.38 | S235JR | B-H2-03-51 | 0 | 1 | 60 | 0 | 0 | 0.006 |  | 0.143 | 0.1434 | 0.14 | 0.14
B-H2-3-7 | 1 | TUBO33.4*3.38 | S235JR | B-H2-03-47 | 0 | 2 | 177 | 0 | 0 | 0.0354 |  | 0.423 | 0.84606 | 0.42 | 0.84
B-H2-3-7 | 1 | TUBO33.4*3.38 | S235JR | B-H2-03-44 | 0 | 1 | 2191 | 0 | 0 | 0.2191 |  | 5.236 | 5.2365 | 5.24 | 5.24
B-H2-3-7 | 1 | TUBO33.4*3.38 | S235JR | B-H2-03-48 | 0 | 2 | 624 | 0 | 0 | 0.1248 |  | 1.491 | 2.9827 | 1.49 | 2.98
B-H2-3-5 | 1 | CH-10 | S235JR | B-H2-03-29 | 0 | 1 | 3415 | 100 | 10 | 0.69666 | 78.5 | 26.808 | 26.8078 | 26.81 | 26.81
B-H2-3-5 | 1 | CH-15 | S235JR | B-H2-3-5 | 0 | 1 | 1119 | 50 | 15 | 0.11526 | 117.75 | 6.588 | 6.5881 | 6.24 | 6.24
B-H2-3-5 | 1 | CH-15 | S235JR | B-H2-03-31 | 0 | 4 | 1119 | 50 | 15 | 0.46103 | 117.75 | 6.588 | 26.3524 | 6.36 | 25.44
B-H2-3-5 | 1 | TUBO33.4*3.38 | S235JR | B-H2-01-64 | 0 | 1 | 60 | 0 | 0 | 0.006 |  | 0.143 | 0.1434 | 0.14 | 0.14
B-H2-3-5 | 1 | TUBO33.4*3.38 | S235JR | B-H2-01-60 | 0 | 1 | 60 | 0 | 0 | 0.006 |  | 0.143 | 0.1434 | 0.14 | 0.14
B-H2-3-5 | 1 | TUBO33.4*3.38 | S235JR | B-H2-03-27 | 0 | 1 | 3170 | 0 | 0 | 0.317 |  | 7.576 | 7.5763 | 7.57 | 7.57
B-H2-3-5 | 1 | TUBO33.4*3.38 | S235JR | B-H2-03-28 | 0 | 1 | 3332 | 0 | 0 | 0.3332 |  | 7.963 | 7.9635 | 7.96 | 7.96
B-H2-3-5 | 1 | TUBO33.4*3.38 | S235JR | B-H2-03-30 | 0 | 1 | 177 | 0 | 0 | 0.0177 |  | 0.423 | 0.42303 | 0.42 | 0.42
B-H2-3-5 | 1 | TUBO33.4*3.38 | S235JR | B-H2-03-32 | 0 | 1 | 624 | 0 | 0 | 0.0624 |  | 1.491 | 1.4914 | 1.49 | 1.49
B-H2-3-3 | 1 | CH-10 | S235JR | B-H2-03-16 | 0 | 1 | 6050 | 100 | 10 | 1.2342 | 78.5 | 47.493 | 47.4925 | 47.49 | 47.49
B-H2-3-1 | 1 | CH-10 | S235JR | B-H2-03-4 | 0 | 1 | 1670 | 100 | 10 | 0.34068 | 78.5 | 13.109 | 13.1095 | 13.11 | 13.11
B-H2-3-2 | 1 | CH-10 | S235JR | B-H2-03-13 | 0 | 1 | 920 | 100 | 10 | 0.18768 | 78.5 | 7.222 | 7.222 | 7.22 | 7.22
B-H2-3-1 | 1 | CH-15 | S235JR | B-H2-03-6 | 0 | 1 | 1119 | 50 | 15 | 0.11526 | 117.75 | 6.588 | 6.5881 | 6.36 | 6.36
B-H2-3-3 | 1 | CH-15 | S235JR | B-H2-3-3 | 0 | 1 | 1119 | 50 | 15 | 0.11526 | 117.75 | 6.588 | 6.5881 | 6.24 | 6.24
B-H2-3-2 | 1 | CH-15 | S235JR | B-H2-03-1 | 0 | 1 | 1119 | 50 | 15 | 0.11526 | 117.75 | 6.588 | 6.5881 | 6.24 | 6.24
B-H2-3-1 | 1 | CH-15 | S235JR | B-H2-03-1 | 0 | 1 | 1119 | 50 | 15 | 0.11526 | 117.75 | 6.588 | 6.5881 | 6.24 | 6.24
B-H2-3-3 | 1 | CH-15 | S235JR | B-H2-03-6 | 0 | 5 | 1119 | 50 | 15 | 0.57629 | 117.75 | 6.588 | 32.9406 | 6.36 | 31.8
B-H2-3-2 | 1 | CH-15 | S235JR | B-H2-3-2 | 0 | 1 | 1119 | 50 | 15 | 0.11526 | 117.75 | 6.588 | 6.5881 | 6.24 | 6.24
B-H2-3-1 | 1 | CH-15 | S235JR | B-H2-3-1 | 0 | 1 | 1119 | 50 | 15 | 0.11526 | 117.75 | 6.588 | 6.5881 | 6.24 | 6.24
B-H2-3-3 | 1 | CH-15 | S235JR | B-H2-03-1 | 0 | 1 | 1119 | 50 | 15 | 0.11526 | 117.75 | 6.588 | 6.5881 | 6.24 | 6.24
B-H2-3-2 | 1 | TUBO33.4*3.38 | S235JR | B-H2-03-11 | 0 | 1 | 446 | 0 | 0 | 0.0446 |  | 1.066 | 1.0659 | 1.06 | 1.06
B-H2-3-1 | 1 | TUBO33.4*3.38 | S235JR | B-H2-03-3 | 0 | 1 | 1594 | 0 | 0 | 0.1594 |  | 3.81 | 3.8097 | 3.81 | 3.81
B-H2-3-2 | 1 | TUBO33.4*3.38 | S235JR | B-H2-03-12 | 0 | 1 | 784 | 0 | 0 | 0.0784 |  | 1.874 | 1.8738 | 1.87 | 1.87
B-H2-3-3 | 1 | TUBO33.4*3.38 | S235JR | B-H2-03-8 | 0 | 2 | 60 | 0 | 0 | 0.012 |  | 0.143 | 0.2868 | 0.14 | 0.28
B-H2-3-2 | 1 | TUBO33.4*3.38 | S235JR | B-H2-03-9 | 0 | 2 | 60 | 0 | 0 | 0.012 |  | 0.143 | 0.2868 | 0.14 | 0.28
B-H2-3-3 | 1 | TUBO33.4*3.38 | S235JR | B-H2-03-9 | 0 | 2 | 60 | 0 | 0 | 0.012 |  | 0.143 | 0.2868 | 0.14 | 0.28
B-H2-3-1 | 1 | TUBO33.4*3.38 | S235JR | B-H2-03-7 | 0 | 2 | 624 | 0 | 0 | 0.1248 |  | 1.491 | 2.9827 | 1.49 | 2.98
B-H2-3-2 | 1 | TUBO33.4*3.38 | S235JR | B-H2-03-8 | 0 | 2 | 60 | 0 | 0 | 0.012 |  | 0.143 | 0.2868 | 0.14 | 0.28
B-H2-3-1 | 1 | TUBO33.4*3.38 | S235JR | B-H2-03-9 | 0 | 2 | 60 | 0 | 0 | 0.012 |  | 0.143 | 0.2868 | 0.14 | 0.28
B-H2-3-3 | 1 | TUBO33.4*3.38 | S235JR | B-H2-03-5 | 0 | 2 | 177 | 0 | 0 | 0.0354 |  | 0.423 | 0.84606 | 0.42 | 0.84
B-H2-3-1 | 1 | TUBO33.4*3.38 | S235JR | B-H2-03-2 | 0 | 1 | 1252 | 0 | 0 | 0.1252 |  | 2.992 | 2.9923 | 2.99 | 2.99
B-H2-3-1 | 1 | TUBO33.4*3.38 | S235JR | B-H2-03-8 | 0 | 2 | 60 | 0 | 0 | 0.012 |  | 0.143 | 0.2868 | 0.14 | 0.28
B-H2-3-1 | 1 | TUBO33.4*3.38 | S235JR | B-H2-03-5 | 0 | 1 | 177 | 0 | 0 | 0.0177 |  | 0.423 | 0.42303 | 0.42 | 0.42
B-H2-3-1 | 1 | TUBO33.4*3.38 | S235JR | B-H2-03-10 | 0 | 1 | 172 | 0 | 0 | 0.0172 |  | 0.411 | 0.41108 | 0.41 | 0.41
B-H2-3-3 | 1 | TUBO33.4*3.38 | S235JR | B-H2-03-15 | 0 | 1 | 5635 | 0 | 0 | 0.5635 |  | 13.468 | 13.4677 | 13.47 | 13.47
B-H2-3-2 | 1 | TUBO33.4*3.38 | S235JR | B-H2-03-5 | 0 | 2 | 177 | 0 | 0 | 0.0354 |  | 0.423 | 0.84606 | 0.42 | 0.84
B-H2-3-3 | 1 | TUBO33.4*3.38 | S235JR | B-H2-03-14 | 0 | 1 | 5974 | 0 | 0 | 0.5974 |  | 14.278 | 14.2779 | 14.27 | 14.27
B-H2-3-2 | 1 | TUBO33.4*3.38 | S235JR | B-H2-03-7 | 0 | 2 | 624 | 0 | 0 | 0.1248 |  | 1.491 | 2.9827 | 1.49 | 2.98
B-H2-3-3 | 1 | TUBO33.4*3.38 | S235JR | B-H2-03-7 | 0 | 2 | 624 | 0 | 0 | 0.1248 |  | 1.491 | 2.9827 | 1.49 | 2.98
B-H2-3-4 | 1 | CH-10 | S235JR | B-H2-03-21 | 0 | 1 | 4015 | 100 | 10 | 0.81906 | 78.5 | 31.518 | 31.5177 | 31.52 | 31.52
B-H2-3-4 | 1 | CH-15 | S235JR | B-H2-03-17 | 0 | 3 | 1119 | 50 | 15 | 0.34577 | 117.75 | 6.588 | 19.7643 | 6.36 | 19.08
B-H2-3-4 | 1 | CH-15 | S235JR | B-H2-3-4 | 0 | 1 | 1119 | 50 | 15 | 0.11526 | 117.75 | 6.588 | 6.5881 | 6.36 | 6.36
B-H2-3-4 | 1 | CH-15 | S235JR | B-H2-03-19 | 0 | 1 | 1119 | 50 | 15 | 0.11526 | 117.75 | 6.588 | 6.5881 | 6.24 | 6.24
B-H2-3-4 | 1 | TUBO33.4*3.38 | S235JR | B-H2-03-20 | 0 | 1 | 169 | 0 | 0 | 0.0169 |  | 0.404 | 0.40391 | 0.4 | 0.4
B-H2-3-4 | 1 | TUBO33.4*3.38 | S235JR | B-H2-03-22 | 0 | 1 | 3917 | 0 | 0 | 0.3917 |  | 9.362 | 9.3616 | 9.36 | 9.36
B-H2-3-4 | 1 | TUBO33.4*3.38 | S235JR | B-H2-03-23 | 0 | 1 | 624 | 0 | 0 | 0.0624 |  | 1.491 | 1.4914 | 1.49 | 1.49
B-H2-3-4 | 1 | TUBO33.4*3.38 | S235JR | B-H2-03-24 | 0 | 1 | 60 | 0 | 0 | 0.006 |  | 0.143 | 0.1434 | 0.14 | 0.14
B-H2-3-4 | 1 | TUBO33.4*3.38 | S235JR | B-H2-03-25 | 0 | 1 | 60 | 0 | 0 | 0.006 |  | 0.143 | 0.1434 | 0.14 | 0.14
B-H2-3-4 | 1 | TUBO33.4*3.38 | S235JR | B-H2-03-18 | 0 | 1 | 3720 | 0 | 0 | 0.372 |  | 8.891 | 8.8908 | 8.89 | 8.89
B-B2-2-1 | 1 | CH-10 | S355JO | B-B2-02-18 | 0 | 2 | 50 | 50 | 10 | 0.0102 | 78.5 | 0.196 | 0.3925 | 0.19 | 0.38
B-B2-2-9 | 1 | CH-10 | S355JO | B-B2-02-36 | 0 | 5 | 284 | 184 | 10 | 0.53301 | 78.5 | 4.102 | 20.5105 | 3.88 | 19.4
B-B2-2-7 | 1 | CH-10 | S355JO | B-B2-02-18 | 0 | 2 | 50 | 50 | 10 | 0.0102 | 78.5 | 0.196 | 0.3925 | 0.19 | 0.38
B-B2-2-9 | 1 | CH-10 | S355JO | B-B2-02-63 | 0 | 2 | 300 | 200 | 10 | 0.2448 | 78.5 | 4.71 | 9.42 | 4.61 | 9.22
B-B2-2-1 | 1 | CH-10 | S355JO | B-B2-02-15 | 1 | 2 | 284 | 184 | 10 | 0.2132 | 78.5 | 4.102 | 8.2042 | 3.88 | 7.76
B-B2-2-4 | 1 | CH-10 | S355JO | B-B2-02-18 | 0 | 2 | 50 | 50 | 10 | 0.0102 | 78.5 | 0.196 | 0.3925 | 0.19 | 0.38
B-B2-2-5 | 1 | CH-10 | S355JO | B-B2-02-15 | 1 | 2 | 284 | 184 | 10 | 0.2132 | 78.5 | 4.102 | 8.2042 | 3.88 | 7.76
B-B2-2-5 | 1 | CH-10 | S355JO | B-B2-02-18 | 0 | 2 | 50 | 50 | 10 | 0.0102 | 78.5 | 0.196 | 0.3925 | 0.19 | 0.38
B-B2-2-7 | 1 | CH-10 | S355JO | B-B2-02-15 | 1 | 2 | 284 | 184 | 10 | 0.2132 | 78.5 | 4.102 | 8.2042 | 3.88 | 7.76
B-B2-2-6 | 1 | CH-10 | S355JO | B-B2-02-18 | 0 | 2 | 50 | 50 | 10 | 0.0102 | 78.5 | 0.196 | 0.3925 | 0.19 | 0.38
B-B2-2-3 | 1 | CH-10 | S355JO | B-B2-02-18 | 0 | 2 | 50 | 50 | 10 | 0.0102 | 78.5 | 0.196 | 0.3925 | 0.19 | 0.38
B-B2-2-4 | 1 | CH-10 | S355JO | B-B2-02-15 | 1 | 2 | 284 | 184 | 10 | 0.2132 | 78.5 | 4.102 | 8.2042 | 3.88 | 7.76
B-B2-2-3 | 1 | CH-10 | S355JO | B-B2-02-15 | 1 | 2 | 284 | 184 | 10 | 0.2132 | 78.5 | 4.102 | 8.2042 | 3.88 | 7.76
B-B2-2-6 | 1 | CH-10 | S355JO | B-B2-02-15 | 1 | 2 | 284 | 184 | 10 | 0.2132 | 78.5 | 4.102 | 8.2042 | 3.88 | 7.76
B-B2-2-8 | 1 | CH-10 | S355JO | B-B2-02-36 | 0 | 2 | 284 | 184 | 10 | 0.2132 | 78.5 | 4.102 | 8.2042 | 3.88 | 7.76
B-B2-2-8 | 1 | CH-10 | S355JO | B-B2-02-35 | 0 | 2 | 50 | 50 | 10 | 0.0102 | 78.5 | 0.196 | 0.3925 | 0.19 | 0.38
B-B2-2-8 | 1 | CH-10 | S355JO | B-B2-02-37 | 1 | 4 | 300 | 200 | 10 | 0.4896 | 78.5 | 4.71 | 18.84 | 4.61 | 18.44
B-B2-2-9 | 1 | CH-10 | S355JO | B-B2-02-35 | 0 | 2 | 50 | 50 | 10 | 0.0102 | 78.5 | 0.196 | 0.3925 | 0.19 | 0.38
B-B2-2-9 | 1 | CH-12 | S275JR | B-B2-02-52 | 0 | 2 | 293 | 239 | 12 | 0.28571 | 94.2 | 6.597 | 13.1931 | 6.61 | 13.22
B-B2-2-9 | 1 | CH-12 | S275JR | B-B2-02-54 | 0 | 8 | 630 | 240 | 12 | 2.4676 | 94.2 | 14.243 | 113.9443 | 11.53 | 92.24
B-B2-2-9 | 1 | CH-12 | S275JR | B-B2-02-51 | 0 | 1 | 420 | 239 | 12 | 0.20478 | 94.2 | 9.456 | 9.4558 | 9.5 | 9.5
B-B2-2-9 | 1 | CH-12 | S355JO | B-B2-02-50 | 0 | 1 | 420 | 240 | 12 | 0.20563 | 94.2 | 9.495 | 9.4954 | 9.5 | 9.5
B-B2-2-9 | 1 | CH-15 | S355JO | B-B2-02-57 | 0 | 16 | 285 | 119 | 15 | 1.1178 | 117.75 | 3.993 | 63.8959 | 3.06 | 48.96
B-B2-2-9 | 1 | CH-15 | S275JR | B-B2-02-38 | 0 | 3 | 110 | 100 | 15 | 0.06798 | 117.75 | 1.295 | 3.8858 | 1.29 | 3.87
B-B2-2-9 | 1 | CH-15 | S275JR | B-B2-02-62 | 0 | 2 | 100 | 60 | 15 | 0.02472 | 117.75 | 0.706 | 1.413 | 0.7 | 1.4
B-B2-2-8 | 1 | CH-15 | S355JO | B-B2-02-34 | 0 | 4 | 300 | 100 | 15 | 0.2472 | 117.75 | 3.533 | 14.13 | 3.53 | 14.12
B-B2-2-8 | 1 | CH-15 | S275JR | B-B2-02-40 | 0 | 11 | 100 | 60 | 15 | 0.13596 | 117.75 | 0.706 | 7.7715 | 0.7 | 7.7
B-B2-2-3 | 1 | CH-15 | S275JR | B-B2-02-58 | 0 | 1 | 100 | 60 | 15 | 0.01236 | 117.75 | 0.706 | 0.7065 | 0.7 | 0.7
B-B2-2-8 | 1 | CH-15 | S275JR | B-B2-02-39 | 0 | 1 | 100 | 100 | 15 | 0.0206 | 117.75 | 1.178 | 1.1775 | 1.17 | 1.17
B-B2-2-3 | 1 | CH-15 | S355JO | B-B2-02-14 | 0 | 2 | 300 | 100 | 15 | 0.1236 | 117.75 | 3.533 | 7.065 | 3.53 | 7.06
B-B2-2-8 | 1 | CH-15 | S275JR | B-B2-02-38 | 0 | 1 | 110 | 100 | 15 | 0.02266 | 117.75 | 1.295 | 1.2953 | 1.29 | 1.29
B-B2-2-6 | 1 | CH-15 | S275JR | B-B2-02-26 | 0 | 4 | 100 | 60 | 15 | 0.04944 | 117.75 | 0.706 | 2.826 | 0.7 | 2.8
B-B2-2-9 | 1 | CH-15 | S355JO | B-B2-02-60 | 0 | 1 | 440 | 300 | 15 | 0.27192 | 117.75 | 15.543 | 15.543 | 14.96 | 14.96
B-B2-2-4 | 1 | CH-15 | S275JR | B-B2-02-26 | 0 | 4 | 100 | 60 | 15 | 0.04944 | 117.75 | 0.706 | 2.826 | 0.7 | 2.8
B-B2-2-9 | 1 | CH-15 | S355JO | B-B2-02-61 | 0 | 1 | 600 | 300 | 15 | 0.3708 | 117.75 | 21.195 | 21.195 | 19.38 | 19.38
B-B2-2-6 | 1 | CH-15 | S355JO | B-B2-02-14 | 0 | 4 | 300 | 100 | 15 | 0.2472 | 117.75 | 3.533 | 14.13 | 3.53 | 14.12
B-B2-2-7 | 1 | CH-15 | S275JR | B-B2-02-26 | 0 | 3 | 100 | 60 | 15 | 0.03708 | 117.75 | 0.706 | 2.1195 | 0.7 | 2.1
B-B2-2-5 | 1 | CH-15 | S355JO | B-B2-02-14 | 0 | 4 | 300 | 100 | 15 | 0.2472 | 117.75 | 3.533 | 14.13 | 3.53 | 14.12
B-B2-2-5 | 1 | CH-15 | S275JR | B-B2-02-26 | 0 | 3 | 100 | 60 | 15 | 0.03708 | 117.75 | 0.706 | 2.1195 | 0.7 | 2.1
B-B2-2-1 | 1 | CH-15 | S275JR | B-B2-02-26 | 0 | 4 | 100 | 60 | 15 | 0.04944 | 117.75 | 0.706 | 2.826 | 0.7 | 2.8
B-B2-2-3 | 1 | CH-15 | S275JR | B-B2-02-26 | 0 | 3 | 100 | 60 | 15 | 0.03708 | 117.75 | 0.706 | 2.1195 | 0.7 | 2.1
B-B2-2-1 | 1 | CH-15 | S355JO | B-B2-02-13 | 0 | 4 | 320 | 300 | 15 | 0.79104 | 117.75 | 11.304 | 45.216 | 11.3 | 45.2
B-B2-2-7 | 1 | CH-15 | S355JO | B-B2-02-14 | 0 | 4 | 300 | 100 | 15 | 0.2472 | 117.75 | 3.533 | 14.13 | 3.53 | 14.12
B-B2-2-9 | 1 | CH-15 | S355JO | B-B2-02-59 | 0 | 2 | 540 | 300 | 15 | 0.66744 | 117.75 | 19.076 | 38.151 | 18.36 | 36.72
B-B2-2-4 | 1 | CH-15 | S355JO | B-B2-02-19 | 0 | 4 | 70 | 70 | 15 | 0.040376 | 117.75 | 0.577 | 2.3079 | 0.58 | 2.32
B-B2-2-8 | 1 | CH-15 | S275JR | B-B2-02-41 | 0 | 1 | 100 | 60 | 15 | 0.01236 | 117.75 | 0.706 | 0.7065 | 0.7 | 0.7
B-B2-2-4 | 1 | CH-15 | S355JO | B-B2-02-14 | 0 | 4 | 300 | 100 | 15 | 0.2472 | 117.75 | 3.533 | 14.13 | 3.53 | 14.12
B-B2-2-1 | 1 | CH-15 | S275JR | B-B2-01-25 | 2 | 9 | 100 | 60 | 15 | 0.11124 | 117.75 | 0.706 | 6.3585 | 0.7 | 6.3
B-B2-2-5 | 1 | CH-15 | S355JO | B-B2-02-19 | 0 | 4 | 70 | 70 | 15 | 0.040376 | 117.75 | 0.577 | 2.3079 | 0.58 | 2.32
B-B2-2-9 | 1 | CH-15 | S355JO | B-B2-02-56 | 1 | 8 | 300 | 119 | 15 | 0.58834 | 117.75 | 4.204 | 33.6294 | 4.24 | 33.92
B-B2-2-6 | 1 | CH-15 | S355JO | B-B2-02-20 | 0 | 4 | 70 | 70 | 15 | 0.040376 | 117.75 | 0.577 | 2.3079 | 0.58 | 2.32
B-B2-2-9 | 1 | CH-15 | S275JR | B-B2-02-40 | 0 | 2 | 100 | 60 | 15 | 0.02472 | 117.75 | 0.706 | 1.413 | 0.7 | 1.4
B-B2-2-1 | 1 | CH-15 | S355JO | B-B2-02-20 | 0 | 4 | 70 | 70 | 15 | 0.040376 | 117.75 | 0.577 | 2.3079 | 0.58 | 2.32
B-B2-2-9 | 1 | CH-15 | S355JO | B-B2-02-34 | 0 | 2 | 300 | 100 | 15 | 0.1236 | 117.75 | 3.533 | 7.065 | 3.53 | 7.06
B-B2-2-2 | 1 | CH-5 | S355JO | B-B2-02-16 | 1 | 4 | 190 | 90 | 5 | 0.13817 | 39.25 | 0.671 | 2.6847 | 0.56 | 2.24
B-B2-2-1 | 1 | L-90.9 | S355JO | B-B2-02-17 | 0 | 4 | 280 | 0 | 0 | 0.392 | 12.2 | 3.416 | 13.664 | 3.41 | 13.64
B-B2-2-2 | 1 | L-90.9 | S355JO | B-B2-02-3 | 0 | 8 | 70 | 0 | 0 | 0.196 | 12.2 | 0.854 | 6.832 | 0.85 | 6.8
B-B2-2-9 | 1 | RHS 100*50*10 | S355JO | B-B2-02-48 | 0 | 2 | 1247 | 0 | 0 | 0.64844 | 18.2 | 22.695 | 45.3908 | 22.7 | 45.4
B-B2-2-4 | 1 | RHS 200*100*10 | S355JO | B-B2-02-5 | 1 | 8 | 1947 | 0 | 0 | 8.7226 | 41.75 | 81.287 | 650.298 | 81.24 | 649.92
B-B2-2-9 | 1 | RHS 200*100*10 | S355JO | B-B2-02-45 | 0 | 1 | 2139 | 0 | 0 | 1.1978 | 41.75 | 89.303 | 89.3033 | 87.42 | 87.42
B-B2-2-1 | 1 | RHS 200*100*10 | S355JO | B-B2-02-9 | 1 | 5 | 2597 | 0 | 0 | 7.2716 | 41.75 | 108.425 | 542.1238 | 108.38 | 541.9
B-B2-2-5 | 1 | RHS 200*100*10 | S355JO | B-B2-02-23 | 1 | 8 | 1347 | 0 | 0 | 6.0346 | 41.75 | 56.237 | 449.898 | 56.19 | 449.52
B-B2-2-6 | 1 | RHS 200*100*10 | S355JO | B-B2-02-5 | 1 | 8 | 1947 | 0 | 0 | 8.7226 | 41.75 | 81.287 | 650.298 | 81.24 | 649.92
B-B2-2-7 | 1 | RHS 200*100*10 | S355JO | B-B2-02-22 | 1 | 7 | 1347 | 0 | 0 | 5.2802 | 41.75 | 56.237 | 393.6608 | 56.19 | 393.33
B-B2-2-8 | 1 | RHS 200*100*10 | S355JO | B-B2-02-33 | 0 | 1 | 950 | 0 | 0 | 0.532 | 41.75 | 39.662 | 39.6625 | 36.12 | 36.12
B-B2-2-3 | 1 | RHS 200*100*10 | S355JO | B-B2-02-6 | 2 | 7 | 1747 | 0 | 0 | 6.8482 | 41.75 | 72.937 | 510.5607 | 72.89 | 510.23
B-B2-2-8 | 1 | RHS 200*100*10 | S355JO | B-B2-02-31 | 0 | 1 | 1068 | 0 | 0 | 0.59808 | 41.75 | 44.589 | 44.589 | 42.75 | 42.75
B-B2-2-8 | 1 | RHS 200*100*10 | S355JO | B-B2-02-32 | 0 | 1 | 1068 | 0 | 0 | 0.59808 | 41.75 | 44.589 | 44.589 | 42.75 | 42.75
B-B2-2-8 | 1 | RHS 200*100*10 | S355JO | B-B2-02-30 | 0 | 7 | 1297 | 0 | 0 | 5.0842 | 41.75 | 54.15 | 379.0482 | 53.96 | 377.72
B-B2-2-9 | 1 | RHS 200*100*10 | S355JO | B-B2-02-46 | 1 | 1 | 1090 | 0 | 0 | 0.6104 | 41.75 | 45.507 | 45.5075 | 43.65 | 43.65
B-B2-2-9 | 1 | RHS 200*100*10 | S355JO | B-B2-02-47 | 0 | 2 | 2697 | 0 | 0 | 3.0206 | 41.75 | 112.6 | 225.1995 | 112.41 | 224.82
B-B2-2-9 | 1 | RHS 300*200*10 | S355JO | B-B2-02-49 | 0 | 2 | 2697 | 0 | 0 | 5.2322 | 73.15 | 197.286 | 394.5711 | 194.54 | 389.08
B-B2-2-9 | 1 | RHS 300*200*10 | S355JO | B-B2-02-55 | 0 | 1 | 190 | 0 | 0 | 0.1843 | 73.15 | 13.899 | 13.8985 | 13.9 | 13.9
B-B2-2-9 | 1 | RHS 300*200*16 | S355JO | B-B2-02-43 | 0 | 1 | 6880 | 0 | 0 | 6.536 | 111.9 | 769.872 | 769.872 | 760.96 | 760.96
B-B2-2-9 | 1 | RHS 300*200*16 | S355JO | B-B2-2-9 | 0 | 1 | 7930 | 0 | 0 | 7.5335 | 111.9 | 887.367 | 887.367 | 877.82 | 877.82
B-B2-2-2 | 1 | TUBO []-200.100.10 | S355JO | B-B2-2-2 | 0 | 1 | 2570 | 0 | 0 | 1.542 | 41.5 | 106.655 | 106.655 | 107.3 | 107.3
B-B2-2-2 | 1 | TUBO []-200.100.10 | S355JO | B-B2-02-11 | 0 | 2 | 2100 | 0 | 0 | 2.52 | 41.5 | 87.15 | 174.3 | 87.79 | 175.58
B-B2-2-2 | 1 | TUBO []-200.100.10 | S355JO | B-B2-02-10 | 0 | 1 | 2570 | 0 | 0 | 1.542 | 41.5 | 106.655 | 106.655 | 107.3 | 107.3
B-B2-2-6 | 1 | TUBO []-300.200.8 | S355JO | B-B2-2-6 | 0 | 1 | 7932 | 0 | 0 | 7.932 | 60.3 | 478.3 | 478.2996 | 465.37 | 465.37
B-B2-2-4 | 1 | TUBO []-300.200.8 | S355JO | B-B2-2-4 | 0 | 1 | 7932 | 0 | 0 | 7.932 | 60.3 | 478.3 | 478.2996 | 465.37 | 465.37
B-B2-2-1 | 1 | TUBO []-300.200.8 | S355JO | B-B2-02-2 | 1 | 1 | 7932 | 0 | 0 | 7.932 | 60.3 | 478.3 | 478.2996 | 465.39 | 465.39
B-B2-2-5 | 1 | TUBO []-300.200.8 | S355JO | B-B2-2-5 | 0 | 1 | 7932 | 0 | 0 | 7.932 | 60.3 | 478.3 | 478.2996 | 465.44 | 465.44
B-B2-2-5 | 1 | TUBO []-300.200.8 | S355JO | B-B2-02-2 | 1 | 1 | 7932 | 0 | 0 | 7.932 | 60.3 | 478.3 | 478.2996 | 465.39 | 465.39
B-B2-2-8 | 1 | TUBO []-300.200.8 | S355JO | B-B2-02-29 | 0 | 1 | 1684 | 0 | 0 | 1.684 | 60.3 | 101.545 | 101.5452 | 88.84 | 88.84
B-B2-2-1 | 1 | TUBO []-300.200.8 | S355JO | B-B2-2-1 | 0 | 1 | 7932 | 0 | 0 | 7.932 | 60.3 | 478.3 | 478.2996 | 465.37 | 465.37
B-B2-2-8 | 1 | TUBO []-300.200.8 | S355JO | B-B2-02-27 | 0 | 1 | 7932 | 0 | 0 | 7.932 | 60.3 | 478.3 | 478.2996 | 465.39 | 465.39
B-B2-2-9 | 1 | TUBO []-300.200.8 | S355JO | B-B2-02-44 | 0 | 1 | 2697 | 0 | 0 | 2.697 | 60.3 | 162.629 | 162.6291 | 160.02 | 160.02
B-B2-2-3 | 1 | TUBO []-300.200.8 | S355JO | B-B2-02-1 | 1 | 1 | 7932 | 0 | 0 | 7.932 | 60.3 | 478.3 | 478.2996 | 465.39 | 465.39
B-B2-2-8 | 1 | TUBO []-300.200.8 | S355JO | B-B2-2-8 | 0 | 1 | 7932 | 0 | 0 | 7.932 | 60.3 | 478.3 | 478.2996 | 465.39 | 465.39
B-B2-2-6 | 1 | TUBO []-300.200.8 | S355JO | B-B2-02-7 | 1 | 1 | 2334 | 0 | 0 | 2.334 | 60.3 | 140.74 | 140.7402 | 127.43 | 127.43
B-B2-2-9 | 1 | TUBO []-300.200.8 | S355JO | B-B2-02-53 | 0 | 4 | 1119 | 0 | 0 | 4.476 | 60.3 | 67.476 | 269.9028 | 53.77 | 215.08
B-B2-2-4 | 1 | TUBO []-300.200.8 | S355JO | B-B2-02-7 | 1 | 1 | 2334 | 0 | 0 | 2.334 | 60.3 | 140.74 | 140.7402 | 127.43 | 127.43
B-B2-2-7 | 1 | TUBO []-300.200.8 | S355JO | B-B2-02-21 | 1 | 1 | 1734 | 0 | 0 | 1.734 | 60.3 | 104.56 | 104.5602 | 91.81 | 91.81
B-B2-2-7 | 1 | TUBO []-300.200.8 | S355JO | B-B2-2-7 | 0 | 1 | 7932 | 0 | 0 | 7.932 | 60.3 | 478.3 | 478.2996 | 465.37 | 465.37
B-B2-2-3 | 1 | TUBO []-300.200.8 | S355JO | B-B2-02-8 | 2 | 1 | 2134 | 0 | 0 | 2.134 | 60.3 | 128.68 | 128.6802 | 115.56 | 115.56
B-B2-2-4 | 1 | TUBO []-300.200.8 | S355JO | B-B2-02-1 | 1 | 1 | 7932 | 0 | 0 | 7.932 | 60.3 | 478.3 | 478.2996 | 465.39 | 465.39
B-B2-2-5 | 1 | TUBO []-300.200.8 | S355JO | B-B2-02-21 | 1 | 1 | 1734 | 0 | 0 | 1.734 | 60.3 | 104.56 | 104.5602 | 91.81 | 91.81
B-B2-2-6 | 1 | TUBO []-300.200.8 | S355JO | B-B2-02-1 | 1 | 1 | 7932 | 0 | 0 | 7.932 | 60.3 | 478.3 | 478.2996 | 465.39 | 465.39
B-B2-2-7 | 1 | TUBO []-300.200.8 | S355JO | B-B2-02-2 | 1 | 1 | 7932 | 0 | 0 | 7.932 | 60.3 | 478.3 | 478.2996 | 465.39 | 465.39
B-B2-2-3 | 1 | TUBO []-300.200.8 | S355JO | B-B2-2-3 | 0 | 1 | 7932 | 0 | 0 | 7.932 | 60.3 | 478.3 | 478.2996 | 465.39 | 465.39
B-B2-2-1 | 1 | TUBO []-300.200.8 | S355JO | B-B2-02-4 | 1 | 1 | 2984 | 0 | 0 | 2.984 | 60.3 | 179.935 | 179.9352 | 166.03 | 166.03
B-B2-2-1 | 1 | TUBO []-300.200.8 | S355JO | B-B2-02-12 | 1 | 2 | 285 | 0 | 0 | 0.57 | 60.3 | 17.185 | 34.371 | 16.88 | 33.76
B-B2-2-1 | 1 | TUBO []-300.200.8 | S355JO | B-B2-02-25 | 0 | 2 | 285 | 0 | 0 | 0.57 | 60.3 | 17.185 | 34.371 | 16.88 | 33.76
B-B2-3-1 | 1 | CH-10 | S355JO | B-B2-03-15 | 0 | 2 | 50 | 50 | 10 | 0.0102 | 78.5 | 0.196 | 0.3925 | 0.18 | 0.36
B-B2-3-1 | 1 | CH-15 | S355JO | B-B2-03-109 | 0 | 1 | 340 | 240 | 15 | 0.1681 | 117.75 | 9.608 | 9.6084 | 9.61 | 9.61
B-B2-3-1 | 1 | CH-15 | S275JR | B-B2-03-110 | 0 | 4 | 100 | 60 | 15 | 0.04944 | 117.75 | 0.706 | 2.826 | 0.7 | 2.8
B-B2-3-1 | 1 | CH-15 | S355JO | B-B2-03-107 | 0 | 2 | 240 | 240 | 15 | 0.23731 | 117.75 | 6.782 | 13.5648 | 6.78 | 13.56
B-B2-3-1 | 1 | CH-20 | S355JO | B-B2-03-102 | 0 | 1 | 180 | 150 | 20 | 0.05616 | 157 | 4.239 | 4.239 | 4.01 | 4.01
B-B2-3-1 | 1 | CH-20 | S355JO | B-B2-03-81 | 1 | 1 | 180 | 150 | 20 | 0.05616 | 157 | 4.239 | 4.239 | 4.01 | 4.01
B-B2-3-1 | 1 | HEB-300 | S355JO | B-B2-03-2 | 1 | 1 | 7930 | 0 | 0 | 13.7189 | 117 | 927.81 | 927.81 | 931.65 | 931.65
B-B2-3-1 | 1 | HEB-300 | S355JO | B-B2-3-1 | 1 | 1 | 7930 | 0 | 0 | 13.7189 | 117 | 927.81 | 927.81 | 931.65 | 931.65
B-B2-3-1 | 1 | HEB-300 | S355JO | B-B2-03-8 | 0 | 2 | 2286 | 0 | 0 | 7.9096 | 117 | 267.462 | 534.924 | 240.1 | 480.2
B-B2-3-1 | 1 | RHS 200*100*10 | S355JO | B-B2-03-100 | 0 | 1 | 1012 | 0 | 0 | 0.56672 | 41.75 | 42.251 | 42.251 | 40.74 | 40.74
B-B2-3-1 | 1 | RHS 200*100*10 | S355JO | B-B2-03-4 | 0 | 2 | 2286 | 0 | 0 | 2.5603 | 41.75 | 95.44 | 190.881 | 92.65 | 185.3
B-B2-3-1 | 1 | RHS 200*100*10 | S355JO | B-B2-03-9 | 0 | 2 | 1986 | 0 | 0 | 2.2243 | 41.75 | 82.915 | 165.831 | 80.13 | 160.26
B-B2-3-1 | 1 | RHS 200*100*10 | S355JO | B-B2-03-11 | 0 | 1 | 1067 | 0 | 0 | 0.59752 | 41.75 | 44.547 | 44.5472 | 43.04 | 43.04
B-B2-3-1 | 1 | RHS 200*100*10 | S355JO | B-B2-03-97 | 1 | 1 | 1092 | 0 | 0 | 0.61152 | 41.75 | 45.591 | 45.591 | 44.08 | 44.08
B-B2-3-1 | 1 | RHS 200*100*10 | S355JO | B-B2-03-10 | 0 | 2 | 437 | 0 | 0 | 0.48944 | 41.75 | 18.245 | 36.4895 | 18.06 | 36.12
B-B2-3-1 | 1 | RHS 200*100*10 | S355JO | B-B2-03-5 | 1 | 1 | 1037 | 0 | 0 | 0.58072 | 41.75 | 43.295 | 43.2948 | 43.11 | 43.11
B-B2-3-1 | 1 | RHS 200*100*10 | S355JO | B-B2-03-101 | 0 | 1 | 947 | 0 | 0 | 0.53032 | 41.75 | 39.537 | 39.5373 | 39.35 | 39.35
B-B2-3-1 | 1 | RHS 200*100*10 | S355JO | B-B2-03-99 | 0 | 1 | 1172 | 0 | 0 | 0.65632 | 41.75 | 48.931 | 48.931 | 47.42 | 47.42
B-B2-3-1 | 1 | RHS 200*100*10 | S355JO | B-B2-03-98 | 0 | 1 | 2286 | 0 | 0 | 1.2802 | 41.75 | 95.44 | 95.4405 | 92.65 | 92.65
B-B2-3-1 | 1 | RHS 300*200*10 | S355JO | B-B2-03-54 | 0 | 1 | 2286 | 0 | 0 | 2.2174 | 73.15 | 167.221 | 167.2209 | 161.07 | 161.07
B-B2-3-1 | 1 | RHS 300*200*10 | S355JO | B-B2-03-55 | 0 | 1 | 2286 | 0 | 0 | 2.2174 | 73.15 | 167.221 | 167.2209 | 161.26 | 161.26
B-B2-3-1 | 1 | RHS 300*200*10 | S355JO | B-B2-03-3 | 0 | 1 | 2286 | 0 | 0 | 2.2174 | 73.15 | 167.221 | 167.2209 | 161.07 | 161.07
B-B2-3-1 | 1 | SHS100*8 | S355JO | B-B2-03-106 | 0 | 2 | 140 | 0 | 0 | 0.1064 | 21.7 | 3.038 | 6.076 | 3.04 | 6.08
B-B2-3-1 | 1 | TUBO []-200.100.10 | S355JO | B-B2-03-108 | 0 | 1 | 140 | 0 | 0 | 0.084 | 41.5 | 5.81 | 5.81 | 5.84 | 5.84
B-B2-3-17 | 1 | CH-10 | S355JO | B-B2-03-25 | 0 | 2 | 50 | 50 | 10 | 0.0102 | 78.5 | 0.196 | 0.3925 | 0.18 | 0.36
B-B2-3-17 | 1 | CH-15 | S275JR | B-B2-03-112 | 0 | 4 | 100 | 60 | 15 | 0.04944 | 117.75 | 0.706 | 2.826 | 0.7 | 2.8
B-B2-3-39 | 5 | CH-15 | S355JO | B-B2-3-39 | 0 | 5 | 650 | 250 | 15 | 1.6737 | 117.75 | 19.134 | 95.6719 | 19.13 | 95.65
B-B2-3-17 | 1 | CH-20 | S355JO | B-B2-03-92 | 1 | 1 | 180 | 150 | 20 | 0.05616 | 157 | 4.239 | 4.239 | 4.01 | 4.01
B-B2-3-17 | 1 | CH-20 | S355JO | B-B2-03-105 | 0 | 1 | 180 | 150 | 20 | 0.05616 | 157 | 4.239 | 4.239 | 4.01 | 4.01
B-B2-3-17 | 1 | HEB-200 | S355JO | B-B2-03-20 | 0 | 2 | 2286 | 0 | 0 | 5.2578 | 61.3 | 140.132 | 280.2636 | 132.98 | 265.96
B-B2-3-17 | 1 | HEB-200 | S355JO | B-B2-03-104 | 0 | 1 | 1038 | 0 | 0 | 1.1937 | 61.3 | 63.629 | 63.6294 | 53.79 | 53.79
B-B2-3-17 | 1 | HEB-200 | S355JO | B-B2-03-27 | 0 | 1 | 1038 | 0 | 0 | 1.1937 | 61.3 | 63.629 | 63.6294 | 53.79 | 53.79
B-B2-3-17 | 1 | HEB-300 | S355JO | B-B2-03-22 | 0 | 2 | 2286 | 0 | 0 | 7.9096 | 117 | 267.462 | 534.924 | 240.1 | 480.2
B-B2-3-17 | 1 | HEB-300 | S355JO | B-B2-03-18 | 1 | 1 | 7930 | 0 | 0 | 13.7189 | 117 | 927.81 | 927.81 | 931.65 | 931.65
B-B2-3-17 | 1 | HEB-300 | S355JO | B-B2-3-17 | 1 | 1 | 7930 | 0 | 0 | 13.7189 | 117 | 927.81 | 927.81 | 931.65 | 931.65
B-B2-3-17 | 1 | RHS 200*100*10 | S355JO | B-B2-03-23 | 0 | 1 | 1986 | 0 | 0 | 1.1122 | 41.75 | 82.915 | 82.9155 | 80.13 | 80.13
B-B2-3-17 | 1 | RHS 200*100*10 | S355JO | B-B2-03-103 | 0 | 2 | 2286 | 0 | 0 | 2.5603 | 41.75 | 95.44 | 190.881 | 92.65 | 185.3
B-B2-3-17 | 1 | RHS 300*200*10 | S355JO | B-B2-03-57 | 0 | 1 | 2286 | 0 | 0 | 2.2174 | 73.15 | 167.221 | 167.2209 | 161.26 | 161.26
B-B2-3-17 | 1 | RHS 300*200*10 | S355JO | B-B2-03-56 | 0 | 1 | 2286 | 0 | 0 | 2.2174 | 73.15 | 167.221 | 167.2209 | 161.07 | 161.07
B-B2-3-17 | 1 | RHS 300*200*10 | S355JO | B-B2-03-19 | 0 | 1 | 2286 | 0 | 0 | 2.2174 | 73.15 | 167.221 | 167.2209 | 161.07 | 161.07
B-B2-3-32 | 1 | CH-10 | S355JO | B-B2-03-62 | 0 | 2 | 284 | 184 | 10 | 0.2132 | 78.5 | 4.102 | 8.2042 | 3.88 | 7.76
B-B2-3-32 | 1 | CH-10 | S355JO | B-B2-03-63 | 0 | 2 | 50 | 50 | 10 | 0.0102 | 78.5 | 0.196 | 0.3925 | 0.19 | 0.38
B-B2-3-40 | 1 | CH-10 | S355JO | B-B2-03-80 | 1 | 4 | 184 | 184 | 10 | 0.27626 | 78.5 | 2.658 | 10.6308 | 2.45 | 9.8
B-B2-3-40 | 1 | CH-12 | S355JO | B-B2-03-91 | 1 | 4 | 420 | 340 | 12 | 1.1652 | 94.2 | 13.452 | 53.807 | 13.45 | 53.8
B-B2-3-40 | 1 | CH-12 | S275JR | B-B2-03-75 | 1 | 8 | 630 | 240 | 12 | 2.4676 | 94.2 | 14.243 | 113.9443 | 11.53 | 92.24
B-B2-3-40 | 1 | CH-12 | S355JO | B-B2-03-90 | 1 | 4 | 420 | 340 | 12 | 1.1652 | 94.2 | 13.452 | 53.807 | 13.45 | 53.8
B-B2-3-40 | 1 | CH-15 | S355JO | B-B2-03-77 | 1 | 4 | 285 | 170 | 15 | 0.39923 | 117.75 | 5.705 | 22.82 | 3.82 | 15.28
B-B2-3-40 | 1 | CH-15 | S355JO | B-B2-03-78 | 1 | 4 | 285 | 170 | 15 | 0.39923 | 117.75 | 5.705 | 22.82 | 4.04 | 16.16
B-B2-3-32 | 1 | CH-15 | S275JR | B-B2-03-88 | 0 | 5 | 100 | 60 | 15 | 0.0618 | 117.75 | 0.706 | 3.5325 | 0.7 | 3.5
B-B2-3-40 | 1 | CH-15 | S355JO | B-B2-03-76 | 1 | 4 | 350 | 170 | 15 | 0.49028 | 117.75 | 7.006 | 28.0245 | 7.01 | 28.04
B-B2-3-32 | 1 | CH-15 | S355JO | B-B2-03-61 | 0 | 4 | 300 | 100 | 15 | 0.2472 | 117.75 | 3.533 | 14.13 | 3.53 | 14.12
B-B2-3-40 | 1 | CH-15 | S355JO | B-B2-03-119 | 0 | 4 | 260 | 240 | 15 | 0.51418 | 117.75 | 7.348 | 29.3904 | 7.35 | 29.4
B-B2-3-32 | 1 | CH-15 | S355JO | B-B2-03-119 | 0 | 4 | 260 | 240 | 15 | 0.51418 | 117.75 | 7.348 | 29.3904 | 7.35 | 29.4
B-B2-3-32 | 1 | CH-15 | S355JO | B-B2-03-64 | 0 | 8 | 70 | 70 | 15 | 0.080752 | 117.75 | 0.577 | 4.6158 | 0.58 | 4.64
B-B2-3-32 | 1 | CH-15 | S275JR | B-B2-03-89 | 0 | 4 | 500 | 240 | 15 | 0.9888 | 117.75 | 14.13 | 56.52 | 14.06 | 56.24
B-B2-3-40 | 1 | CH-20 | S355JO | B-B2-03-114 | 0 | 4 | 320 | 320 | 20 | 0.85197 | 157 | 16.077 | 64.3072 | 16.08 | 64.32
B-B2-3-32 | 1 | CH-20 | S355JO | B-B2-03-114 | 0 | 4 | 320 | 320 | 20 | 0.85197 | 157 | 16.077 | 64.3072 | 16.08 | 64.32
B-B2-3-33 | 1 | CH-5 | S355JO | B-B2-03-69 | 0 | 4 | 190 | 90 | 5 | 0.13817 | 39.25 | 0.671 | 2.6847 | 0.56 | 2.24
B-B2-3-33 | 1 | L-90.9 | S355JO | B-B2-03-68 | 0 | 8 | 70 | 0 | 0 | 0.196 | 12.2 | 0.854 | 6.832 | 0.85 | 6.8
B-B2-3-33 | 1 | L-90.9 | S355JO | B-B2-03-67 | 0 | 3 | 280 | 0 | 0 | 0.294 | 12.2 | 3.416 | 10.248 | 3.41 | 10.23
B-B2-3-32 | 1 | L-90.9 | S355JO | B-B2-03-67 | 1 | 4 | 280 | 0 | 0 | 0.392 | 12.2 | 3.416 | 13.664 | 3.41 | 13.64
B-B2-3-32 | 1 | RHS 200*100*10 | S355JO | B-B2-03-59 | 0 | 6 | 2797 | 0 | 0 | 9.3979 | 41.75 | 116.775 | 700.6485 | 116.73 | 700.38
B-B2-3-33 | 1 | RHS 200*100*10 | S355JO | B-B2-03-70 | 0 | 4 | 987 | 0 | 0 | 2.2109 | 41.75 | 41.207 | 164.829 | 36.75 | 147
B-B2-3-33 | 1 | RHS 200*100*10 | S355JO | B-B2-03-66 | 0 | 2 | 2397 | 0 | 0 | 2.6846 | 41.75 | 100.075 | 200.1495 | 99.9 | 199.8
B-B2-3-33 | 1 | RHS 200*100*10 | S355JO | B-B2-3-33 | 0 | 1 | 2770 | 0 | 0 | 1.5512 | 41.75 | 115.647 | 115.6475 | 115.65 | 115.65
B-B2-3-33 | 1 | RHS 200*100*10 | S355JO | B-B2-03-65 | 0 | 1 | 2770 | 0 | 0 | 1.5512 | 41.75 | 115.647 | 115.6475 | 115.65 | 115.65
B-B2-3-40 | 1 | RHS 300*200*10 | S355JO | B-B2-03-84 | 1 | 2 | 2797 | 0 | 0 | 5.4262 | 73.15 | 204.601 | 409.2011 | 201.67 | 403.34
B-B2-3-40 | 1 | RHS 300*200*10 | S355JO | B-B2-03-74 | 1 | 4 | 974 | 0 | 0 | 3.7791 | 73.15 | 71.248 | 284.9924 | 55.49 | 221.96
B-B2-3-40 | 1 | RHS 300*200*10 | S355JO | B-B2-03-83 | 1 | 2 | 2297 | 0 | 0 | 4.4562 | 73.15 | 168.026 | 336.0511 | 164.25 | 328.5
B-B2-3-32 | 1 | RHS 300*200*16 | S355JO | B-B2-3-32 | 1 | 1 | 7932 | 0 | 0 | 7.5354 | 111.9 | 887.591 | 887.5908 | 874.9 | 874.9
B-B2-3-32 | 1 | RHS 300*200*16 | S355JO | B-B2-03-82 | 0 | 1 | 7932 | 0 | 0 | 7.5354 | 111.9 | 887.591 | 887.5908 | 874.9 | 874.9
B-B2-3-40 | 1 | SHS120*8 | S355JO | B-B2-03-118 | 0 | 1 | 2448 | 0 | 0 | 1.2974 | 30.46 | 74.566 | 74.5661 | 63.52 | 63.52
B-B2-3-40 | 1 | SHS120*8 | S355JO | B-B2-03-94 | 1 | 2 | 2765 | 0 | 0 | 2.9309 | 30.46 | 84.222 | 168.4438 | 71.61 | 143.22
B-B2-3-32 | 1 | SHS120*8 | S355JO | B-B2-03-116 | 0 | 2 | 626 | 0 | 0 | 0.66356 | 30.46 | 19.068 | 38.1359 | 15.57 | 31.14
B-B2-3-32 | 1 | SHS120*8 | S355JO | B-B2-03-95 | 1 | 1 | 553 | 0 | 0 | 0.29309 | 30.46 | 16.844 | 16.8444 | 13.31 | 13.31
B-B2-3-32 | 1 | SHS120*8 | S355JO | B-B2-03-96 | 1 | 1 | 553 | 0 | 0 | 0.29309 | 30.46 | 16.844 | 16.8444 | 13.29 | 13.29
B-B2-3-40 | 1 | SHS120*8 | S355JO | B-B2-03-117 | 0 | 1 | 2449 | 0 | 0 | 1.298 | 30.46 | 74.597 | 74.5965 | 63.55 | 63.55
B-B2-3-32 | 1 | SHS200*10 | S355JO | B-B2-03-113 | 0 | 1 | 331 | 0 | 0 | 0.2648 | 59.66 | 19.747 | 19.7475 | 18.21 | 18.21
B-B2-3-32 | 1 | SHS200*10 | S355JO | B-B2-03-115 | 0 | 3 | 331 | 0 | 0 | 0.7944 | 59.66 | 19.747 | 59.2424 | 18.2 | 54.6
B-B2-3-40 | 1 | SHS200*10 | S355JO | B-B2-03-87 | 1 | 1 | 1968 | 0 | 0 | 1.5744 | 59.66 | 117.411 | 117.4109 | 111.46 | 111.46
B-B2-3-40 | 1 | SHS200*10 | S355JO | B-B2-03-93 | 1 | 1 | 1968 | 0 | 0 | 1.5744 | 59.66 | 117.411 | 117.4109 | 111.46 | 111.46
B-B2-3-40 | 1 | SHS200*10 | S355JO | B-B2-03-86 | 1 | 1 | 1968 | 0 | 0 | 1.5744 | 59.66 | 117.411 | 117.4109 | 111.46 | 111.46
B-B2-3-40 | 1 | SHS200*10 | S355JO | B-B2-3-40 | 0 | 1 | 1968 | 0 | 0 | 1.5744 | 59.66 | 117.411 | 117.4109 | 111.46 | 111.46
B-B2-3-32 | 1 | TUBO []-300.200.8 | S355JO | B-B2-03-60 | 0 | 1 | 3184 | 0 | 0 | 3.184 | 60.3 | 191.995 | 191.9952 | 177.9 | 177.9
B-B2-3-28 | 1 | CH-10 | S355JO | B-B2-03-33 | 0 | 2 | 50 | 50 | 10 | 0.0102 | 78.5 | 0.196 | 0.3925 | 0.19 | 0.38
B-B2-3-28 | 1 | CH-10 | S355JO | B-B2-03-32 | 0 | 2 | 284 | 184 | 10 | 0.2132 | 78.5 | 4.102 | 8.2042 | 3.88 | 7.76
B-B2-3-28 | 1 | CH-15 | S355JO | B-B2-03-35 | 0 | 8 | 70 | 70 | 15 | 0.080752 | 117.75 | 0.577 | 4.6158 | 0.58 | 4.64
B-B2-3-28 | 1 | CH-15 | S275JR | B-B2-03-34 | 1 | 12 | 100 | 60 | 15 | 0.14832 | 117.75 | 0.706 | 8.478 | 0.7 | 8.4
B-B2-3-28 | 1 | CH-15 | S355JO | B-B2-03-31 | 0 | 4 | 300 | 100 | 15 | 0.2472 | 117.75 | 3.533 | 14.13 | 3.53 | 14.12
B-B2-3-28 | 1 | RHS 200*100*10 | S355JO | B-B2-03-30 | 0 | 9 | 1347 | 0 | 0 | 6.7889 | 41.75 | 56.237 | 506.1353 | 56.07 | 504.63
B-B2-3-28 | 1 | TUBO []-300.200.8 | S355JO | B-B2-03-29 | 0 | 1 | 1734 | 0 | 0 | 1.734 | 60.3 | 104.56 | 104.5602 | 91.81 | 91.81
B-B2-3-28 | 1 | TUBO []-300.200.8 | S355JO | B-B2-03-28 | 0 | 1 | 7932 | 0 | 0 | 7.932 | 60.3 | 478.3 | 478.2996 | 465.39 | 465.39
B-B2-3-28 | 1 | TUBO []-300.200.8 | S355JO | B-B2-3-28 | 0 | 1 | 7932 | 0 | 0 | 7.932 | 60.3 | 478.3 | 478.2996 | 465.39 | 465.39
B-B2-3-30 | 1 | CH-10 | S355JO | B-B2-03-47 | 0 | 2 | 50 | 50 | 10 | 0.0102 | 78.5 | 0.196 | 0.3925 | 0.19 | 0.38
B-B2-3-30 | 1 | CH-10 | S355JO | B-B2-03-44 | 0 | 2 | 284 | 184 | 10 | 0.2132 | 78.5 | 4.102 | 8.2042 | 3.88 | 7.76
B-B2-3-30 | 1 | CH-15 | S355JO | B-B2-03-43 | 0 | 4 | 300 | 100 | 15 | 0.2472 | 117.75 | 3.533 | 14.13 | 3.53 | 14.12
B-B2-3-30 | 1 | CH-15 | S355JO | B-B2-03-48 | 0 | 12 | 70 | 70 | 15 | 0.12113 | 117.75 | 0.577 | 6.9237 | 0.58 | 6.96
B-B2-3-30 | 1 | CH-15 | S275JR | B-B2-03-50 | 0 | 5 | 100 | 60 | 15 | 0.0618 | 117.75 | 0.706 | 3.5325 | 0.7 | 3.5
B-B2-3-31 | 1 | CH-5 | S355JO | B-B2-03-49 | 0 | 4 | 190 | 90 | 5 | 0.13817 | 39.25 | 0.671 | 2.6847 | 0.56 | 2.24
B-B2-3-30 | 1 | L-90.9 | S355JO | B-B2-03-46 | 0 | 1 | 70 | 0 | 0 | 0.0245 | 12.2 | 0.854 | 0.854 | 0.85 | 0.85
B-B2-3-30 | 1 | L-90.9 | S355JO | B-B2-03-45 | 0 | 4 | 280 | 0 | 0 | 0.392 | 12.2 | 3.416 | 13.664 | 3.41 | 13.64
B-B2-3-31 | 1 | L-90.9 | S355JO | B-B2-03-46 | 0 | 7 | 70 | 0 | 0 | 0.1715 | 12.2 | 0.854 | 5.978 | 0.85 | 5.95
B-B2-3-31 | 1 | RHS 200*100*10 | S355JO | B-B2-03-41 | 0 | 2 | 2097 | 0 | 0 | 2.3486 | 41.75 | 87.55 | 175.0995 | 87.38 | 174.76
B-B2-3-31 | 1 | RHS 200*100*10 | S355JO | B-B2-03-37 | 0 | 1 | 3370 | 0 | 0 | 1.8872 | 41.75 | 140.697 | 140.6975 | 140.7 | 140.7
B-B2-3-30 | 1 | RHS 200*100*10 | S355JO | B-B2-03-40 | 0 | 5 | 3397 | 0 | 0 | 9.5116 | 41.75 | 141.825 | 709.1238 | 141.65 | 708.25
B-B2-3-31 | 1 | RHS 200*100*10 | S355JO | B-B2-3-31 | 0 | 1 | 3370 | 0 | 0 | 1.8872 | 41.75 | 140.697 | 140.6975 | 140.7 | 140.7
B-B2-3-30 | 1 | RHS 200*100*10 | S355JO | B-B2-03-42 | 0 | 1 | 3399 | 0 | 0 | 1.9034 | 41.75 | 141.908 | 141.9082 | 141.71 | 141.71
B-B2-3-30 | 1 | RHS 200*100*10 | S355JO | B-B2-03-52 | 0 | 1 | 357 | 0 | 0 | 0.19992 | 41.75 | 14.905 | 14.9047 | 14.8 | 14.8
B-B2-3-30 | 1 | RHS 200*100*10 | S355JO | B-B2-03-51 | 0 | 2 | 522 | 0 | 0 | 0.58464 | 41.75 | 21.794 | 43.587 | 21.68 | 43.36
B-B2-3-30 | 1 | TUBO []-300.200.8 | S355JO | B-B2-03-39 | 0 | 1 | 3784 | 0 | 0 | 3.784 | 60.3 | 228.175 | 228.1752 | 213.53 | 213.53
B-B2-3-30 | 1 | TUBO []-300.200.8 | S355JO | B-B2-03-38 | 0 | 1 | 7932 | 0 | 0 | 7.932 | 60.3 | 478.3 | 478.2996 | 465.39 | 465.39
B-B2-3-30 | 1 | TUBO []-300.200.8 | S355JO | B-B2-3-30 | 0 | 1 | 7932 | 0 | 0 | 7.932 | 60.3 | 478.3 | 478.2996 | 465.39 | 465.39
B-B2-1-5 | 1 | CH-10 | S355JO | B-B2-01-19 | 0 | 2 | 50 | 50 | 10 | 0.0102 | 78.5 | 0.196 | 0.3925 | 0.19 | 0.38
B-B2-1-3 | 1 | CH-10 | S355JO | B-B2-01-19 | 0 | 2 | 50 | 50 | 10 | 0.0102 | 78.5 | 0.196 | 0.3925 | 0.19 | 0.38
B-B2-1-8 | 1 | CH-10 | S355JO | B-B2-01-15 | 1 | 2 | 284 | 184 | 10 | 0.2132 | 78.5 | 4.102 | 8.2042 | 3.88 | 7.76
B-B2-1-2 | 1 | CH-10 | S355JO | B-B2-01-19 | 0 | 2 | 50 | 50 | 10 | 0.0102 | 78.5 | 0.196 | 0.3925 | 0.19 | 0.38
B-B2-1-1 | 1 | CH-10 | S355JO | B-B2-01-19 | 0 | 2 | 50 | 50 | 10 | 0.0102 | 78.5 | 0.196 | 0.3925 | 0.19 | 0.38
B-B2-1-4 | 1 | CH-10 | S355JO | B-B2-01-19 | 0 | 2 | 50 | 50 | 10 | 0.0102 | 78.5 | 0.196 | 0.3925 | 0.19 | 0.38
B-B2-1-8 | 1 | CH-10 | S355JO | B-B2-01-19 | 0 | 2 | 50 | 50 | 10 | 0.0102 | 78.5 | 0.196 | 0.3925 | 0.19 | 0.38
B-B2-1-5 | 1 | CH-10 | S355JO | B-B2-01-15 | 1 | 2 | 284 | 184 | 10 | 0.2132 | 78.5 | 4.102 | 8.2042 | 3.88 | 7.76
B-B2-1-1 | 1 | CH-10 | S355JO | B-B2-01-15 | 1 | 2 | 284 | 184 | 10 | 0.2132 | 78.5 | 4.102 | 8.2042 | 3.88 | 7.76
B-B2-1-2 | 1 | CH-10 | S355JO | B-B2-01-15 | 1 | 2 | 284 | 184 | 10 | 0.2132 | 78.5 | 4.102 | 8.2042 | 3.88 | 7.76
B-B2-1-3 | 1 | CH-10 | S355JO | B-B2-01-15 | 1 | 2 | 284 | 184 | 10 | 0.2132 | 78.5 | 4.102 | 8.2042 | 3.88 | 7.76
B-B2-1-4 | 1 | CH-10 | S355JO | B-B2-01-15 | 1 | 2 | 284 | 184 | 10 | 0.2132 | 78.5 | 4.102 | 8.2042 | 3.88 | 7.76
B-B2-1-3 | 1 | CH-15 | S355JO | B-B2-01-14 | 0 | 4 | 300 | 100 | 15 | 0.2472 | 117.75 | 3.533 | 14.13 | 3.53 | 14.12
B-B2-1-2 | 1 | CH-15 | S355JO | B-B2-01-14 | 0 | 4 | 300 | 100 | 15 | 0.2472 | 117.75 | 3.533 | 14.13 | 3.53 | 14.12
B-B2-1-8 | 1 | CH-15 | S355JO | B-B2-01-14 | 0 | 4 | 300 | 100 | 15 | 0.2472 | 117.75 | 3.533 | 14.13 | 3.53 | 14.12
B-B2-1-4 | 1 | CH-15 | S355JO | B-B2-01-14 | 0 | 4 | 300 | 100 | 15 | 0.2472 | 117.75 | 3.533 | 14.13 | 3.53 | 14.12
B-B2-1-5 | 1 | CH-15 | S355JO | B-B2-01-14 | 0 | 2 | 300 | 100 | 15 | 0.1236 | 117.75 | 3.533 | 7.065 | 3.53 | 7.06
B-B2-1-1 | 1 | CH-15 | S355JO | B-B2-01-14 | 0 | 4 | 300 | 100 | 15 | 0.2472 | 117.75 | 3.533 | 14.13 | 3.53 | 14.12
B-B2-1-1 | 1 | CH-15 | S275JR | B-B2-01-25 | 2 | 14 | 100 | 60 | 15 | 0.17304 | 117.75 | 0.706 | 9.891 | 0.7 | 9.8
B-B2-1-2 | 1 | CH-15 | S275JR | B-B2-01-25 | 2 | 5 | 100 | 60 | 15 | 0.0618 | 117.75 | 0.706 | 3.5325 | 0.7 | 3.5
B-B2-1-3 | 1 | CH-15 | S275JR | B-B2-01-25 | 2 | 3 | 100 | 60 | 15 | 0.03708 | 117.75 | 0.706 | 2.1195 | 0.7 | 2.1
B-B2-1-4 | 1 | CH-15 | S275JR | B-B2-01-25 | 2 | 5 | 100 | 60 | 15 | 0.0618 | 117.75 | 0.706 | 3.5325 | 0.7 | 3.5
B-B2-1-8 | 1 | CH-15 | S275JR | B-B2-01-25 | 2 | 5 | 100 | 60 | 15 | 0.0618 | 117.75 | 0.706 | 3.5325 | 0.7 | 3.5
B-B2-1-5 | 1 | CH-15 | S275JR | B-B2-01-25 | 2 | 4 | 100 | 60 | 15 | 0.04944 | 117.75 | 0.706 | 2.826 | 0.7 | 2.8
B-B2-1-1 | 1 | CH-15 | S355JO | B-B2-01-20 | 1 | 4 | 70 | 70 | 15 | 0.040376 | 117.75 | 0.577 | 2.3079 | 0.58 | 2.32
B-B2-1-2 | 1 | CH-15 | S355JO | B-B2-01-20 | 1 | 4 | 70 | 70 | 15 | 0.040376 | 117.75 | 0.577 | 2.3079 | 0.58 | 2.32
B-B2-1-3 | 1 | CH-15 | S355JO | B-B2-01-20 | 1 | 4 | 70 | 70 | 15 | 0.040376 | 117.75 | 0.577 | 2.3079 | 0.58 | 2.32
B-B2-1-4 | 1 | CH-15 | S355JO | B-B2-01-20 | 1 | 8 | 70 | 70 | 15 | 0.080752 | 117.75 | 0.577 | 4.6158 | 0.58 | 4.64
B-B2-1-8 | 1 | CH-15 | S355JO | B-B2-01-20 | 1 | 4 | 70 | 70 | 15 | 0.040376 | 117.75 | 0.577 | 2.3079 | 0.58 | 2.32
B-B2-1-6 | 2 | CH-5 | S355JO | B-B2-01-18 | 1 | 8 | 190 | 90 | 5 | 0.27634 | 39.25 | 0.671 | 5.3694 | 0.56 | 4.48
B-B2-1-7 | 1 | CH-5 | S355JO | B-B2-01-18 | 1 | 4 | 190 | 90 | 5 | 0.13817 | 39.25 | 0.671 | 2.6847 | 0.56 | 2.24
B-B2-1-2 | 1 | L-90.9 | S355JO | B-B2-01-16 | 0 | 4 | 280 | 0 | 0 | 0.392 | 12.2 | 3.416 | 13.664 | 3.41 | 13.64
B-B2-1-1 | 1 | L-90.9 | S355JO | B-B2-01-16 | 0 | 4 | 280 | 0 | 0 | 0.392 | 12.2 | 3.416 | 13.664 | 3.41 | 13.64
B-B2-1-3 | 1 | L-90.9 | S355JO | B-B2-01-16 | 0 | 4 | 280 | 0 | 0 | 0.392 | 12.2 | 3.416 | 13.664 | 3.41 | 13.64
B-B2-1-2 | 1 | L-90.9 | S355JO | B-B2-01-17 | 0 | 1 | 70 | 0 | 0 | 0.0245 | 12.2 | 0.854 | 0.854 | 0.85 | 0.85
B-B2-1-6 | 2 | L-90.9 | S355JO | B-B2-01-17 | 0 | 16 | 70 | 0 | 0 | 0.392 | 12.2 | 0.854 | 13.664 | 0.85 | 13.6
B-B2-1-7 | 1 | L-90.9 | S355JO | B-B2-01-17 | 0 | 7 | 70 | 0 | 0 | 0.1715 | 12.2 | 0.854 | 5.978 | 0.85 | 5.95
B-B2-1-6 | 2 | RHS 200*100*10 | S355JO | B-B2-01-13 | 1 | 4 | 2097 | 0 | 0 | 4.6973 | 41.75 | 87.55 | 350.199 | 87.5 | 350
B-B2-1-7 | 1 | RHS 200*100*10 | S355JO | B-B2-01-4 | 1 | 1 | 3370 | 0 | 0 | 1.8872 | 41.75 | 140.697 | 140.6975 | 140.7 | 140.7
B-B2-1-6 | 2 | RHS 200*100*10 | S355JO | B-B2-01-4 | 1 | 2 | 3370 | 0 | 0 | 3.7744 | 41.75 | 140.697 | 281.395 | 140.7 | 281.4
B-B2-1-8 | 1 | RHS 200*100*10 | S355JO | B-B2-01-21 | 1 | 8 | 3397 | 0 | 0 | 15.2186 | 41.75 | 141.825 | 1134.598 | 141.78 | 1134.24
B-B2-1-7 | 1 | RHS 200*100*10 | S355JO | B-B2-01-13 | 1 | 2 | 2097 | 0 | 0 | 2.3486 | 41.75 | 87.55 | 175.0995 | 87.5 | 175
B-B2-1-3 | 1 | RHS 200*100*10 | S355JO | B-B2-01-22 | 1 | 2 | 3397 | 0 | 0 | 3.8046 | 41.75 | 141.825 | 283.6495 | 141.78 | 283.56
B-B2-1-1 | 1 | RHS 200*100*10 | S355JO | B-B2-01-23 | 1 | 1 | 3399 | 0 | 0 | 1.9034 | 41.75 | 141.908 | 141.9082 | 141.84 | 141.84
B-B2-1-1 | 1 | RHS 200*100*10 | S355JO | B-B2-01-9 | 1 | 4 | 3397 | 0 | 0 | 7.6093 | 41.75 | 141.825 | 567.299 | 141.78 | 567.12
B-B2-1-2 | 1 | RHS 200*100*10 | S355JO | B-B2-01-9 | 1 | 4 | 3397 | 0 | 0 | 7.6093 | 41.75 | 141.825 | 567.299 | 141.78 | 567.12
B-B2-1-2 | 1 | RHS 200*100*10 | S355JO | B-B2-01-23 | 1 | 1 | 3399 | 0 | 0 | 1.9034 | 41.75 | 141.908 | 141.9082 | 141.84 | 141.84
B-B2-1-3 | 1 | RHS 200*100*10 | S355JO | B-B2-01-12 | 1 | 3 | 3397 | 0 | 0 | 5.707 | 41.75 | 141.825 | 425.4742 | 141.78 | 425.34
B-B2-1-4 | 1 | RHS 200*100*10 | S355JO | B-B2-01-7 | 1 | 8 | 2797 | 0 | 0 | 12.5306 | 41.75 | 116.775 | 934.198 | 116.73 | 933.84
B-B2-1-5 | 1 | RHS 200*100*10 | S355JO | B-B2-01-8 | 2 | 7 | 2997 | 0 | 0 | 11.7482 | 41.75 | 125.125 | 875.8732 | 125.08 | 875.56
B-B2-1-6 | 2 | TUBO []-200.100.10 | S355JO | B-B2-1-6 | 0 | 2 | 3370 | 0 | 0 | 4.044 | 41.5 | 139.855 | 279.71 | 140.7 | 281.4
B-B2-1-7 | 1 | TUBO []-200.100.10 | S355JO | B-B2-1-7 | 0 | 1 | 3370 | 0 | 0 | 2.022 | 41.5 | 139.855 | 139.855 | 140.7 | 140.7
B-B2-1-2 | 1 | TUBO []-300.200.8 | S355JO | B-B2-01-6 | 1 | 1 | 3784 | 0 | 0 | 3.784 | 60.3 | 228.175 | 228.1752 | 213.53 | 213.53
B-B2-1-8 | 1 | TUBO []-300.200.8 | S355JO | B-B2-1-8 | 0 | 1 | 7932 | 0 | 0 | 7.932 | 60.3 | 478.3 | 478.2996 | 465.37 | 465.37
B-B2-1-2 | 1 | TUBO []-300.200.8 | S355JO | B-B2-01-3 | 1 | 1 | 7932 | 0 | 0 | 7.932 | 60.3 | 478.3 | 478.2996 | 465.39 | 465.39
B-B2-1-2 | 1 | TUBO []-300.200.8 | S355JO | B-B2-1-2 | 0 | 1 | 7932 | 0 | 0 | 7.932 | 60.3 | 478.3 | 478.2996 | 465.37 | 465.37
B-B2-1-3 | 1 | TUBO []-300.200.8 | S355JO | B-B2-01-6 | 1 | 1 | 3784 | 0 | 0 | 3.784 | 60.3 | 228.175 | 228.1752 | 213.53 | 213.53
B-B2-1-4 | 1 | TUBO []-300.200.8 | S355JO | B-B2-01-5 | 0 | 1 | 7932 | 0 | 0 | 7.932 | 60.3 | 478.3 | 478.2996 | 465.37 | 465.37
B-B2-1-8 | 1 | TUBO []-300.200.8 | S355JO | B-B2-01-1 | 1 | 1 | 7932 | 0 | 0 | 7.932 | 60.3 | 478.3 | 478.2996 | 465.39 | 465.39
B-B2-1-4 | 1 | TUBO []-300.200.8 | S355JO | B-B2-1-4 | 0 | 1 | 7932 | 0 | 0 | 7.932 | 60.3 | 478.3 | 478.2996 | 465.37 | 465.37
B-B2-1-5 | 1 | TUBO []-300.200.8 | S355JO | B-B2-01-11 | 2 | 1 | 3384 | 0 | 0 | 3.384 | 60.3 | 204.055 | 204.0552 | 189.78 | 189.78
B-B2-1-1 | 1 | TUBO []-300.200.8 | S355JO | B-B2-1-1 | 0 | 1 | 7932 | 0 | 0 | 7.932 | 60.3 | 478.3 | 478.2996 | 465.37 | 465.37
B-B2-1-3 | 1 | TUBO []-300.200.8 | S355JO | B-B2-1-3 | 0 | 1 | 7932 | 0 | 0 | 7.932 | 60.3 | 478.3 | 478.2996 | 465.37 | 465.37
B-B2-1-4 | 1 | TUBO []-300.200.8 | S355JO | B-B2-01-10 | 1 | 1 | 3184 | 0 | 0 | 3.184 | 60.3 | 191.995 | 191.9952 | 177.9 | 177.9
B-B2-1-5 | 1 | TUBO []-300.200.8 | S355JO | B-B2-01-1 | 1 | 1 | 7932 | 0 | 0 | 7.932 | 60.3 | 478.3 | 478.2996 | 465.39 | 465.39
B-B2-1-3 | 1 | TUBO []-300.200.8 | S355JO | B-B2-01-1 | 1 | 1 | 7932 | 0 | 0 | 7.932 | 60.3 | 478.3 | 478.2996 | 465.39 | 465.39
B-B2-1-1 | 1 | TUBO []-300.200.8 | S355JO | B-B2-01-1 | 1 | 1 | 7932 | 0 | 0 | 7.932 | 60.3 | 478.3 | 478.2996 | 465.39 | 465.39
B-B2-1-8 | 1 | TUBO []-300.200.8 | S355JO | B-B2-01-24 | 0 | 1 | 3784 | 0 | 0 | 3.784 | 60.3 | 228.175 | 228.1752 | 213.53 | 213.53
B-B2-1-1 | 1 | TUBO []-300.200.8 | S355JO | B-B2-01-24 | 0 | 1 | 3784 | 0 | 0 | 3.784 | 60.3 | 228.175 | 228.1752 | 213.53 | 213.53
B-B2-1-5 | 1 | TUBO []-300.200.8 | S355JO | B-B2-1-5 | 0 | 1 | 7932 | 0 | 0 | 7.932 | 60.3 | 478.3 | 478.2996 | 465.39 | 465.39
C-H3-3-14 | 1 | CH-10 | S235JR | C-H3-03-70 | 0 | 1 | 3140 | 100 | 10 | 0.64056 | 78.5 | 24.649 | 24.649 | 25.88 | 25.88
C-H3-3-1 | 1 | CH-10 | S235JR | C-H3-03-2 | 0 | 1 | 2070 | 100 | 10 | 0.42228 | 78.5 | 16.25 | 16.2495 | 17.06 | 17.06
C-H3-3-3 | 1 | CH-10 | S235JR | C-H3-03-18 | 0 | 1 | 2090 | 100 | 10 | 0.42636 | 78.5 | 16.406 | 16.4065 | 17.23 | 17.23
C-H3-3-2 | 1 | CH-10 | S235JR | C-H3-03-13 | 0 | 1 | 950 | 100 | 10 | 0.1938 | 78.5 | 7.457 | 7.4575 | 7.83 | 7.83
C-H3-3-15 | 1 | CH-10 | S235JR | C-H3-03-82 | 0 | 1 | 190 | 100 | 10 | 0.03876 | 78.5 | 1.492 | 1.4915 | 1.57 | 1.57
C-H3-3-12 | 1 | CH-10 | S235JR | C-H3-03-59 | 0 | 1 | 3050 | 100 | 10 | 0.6222 | 78.5 | 23.942 | 23.9425 | 25.14 | 25.14
C-H3-3-14 | 1 | CH-15 | S235JR | C-H3-03-7 | 1 | 2 | 1119 | 50 | 15 | 0.23051 | 117.75 | 6.588 | 13.1762 | 6.68 | 13.36
C-H3-3-2 | 1 | CH-15 | S235JR | C-H3-03-11 | 1 | 2 | 1119 | 50 | 15 | 0.23051 | 117.75 | 6.588 | 13.1762 | 6.55 | 13.1
C-H3-3-1 | 1 | CH-15 | S235JR | C-H3-03-7 | 1 | 2 | 1119 | 50 | 15 | 0.23051 | 117.75 | 6.588 | 13.1762 | 6.68 | 13.36
C-H3-3-12 | 1 | CH-15 | S235JR | C-H3-03-67 | 0 | 2 | 1119 | 50 | 15 | 0.23051 | 117.75 | 6.588 | 13.1762 | 6.68 | 13.36
C-H3-3-12 | 1 | CH-15 | S235JR | C-H3-03-11 | 1 | 2 | 1119 | 50 | 15 | 0.23051 | 117.75 | 6.588 | 13.1762 | 6.55 | 13.1
C-H3-3-3 | 1 | CH-15 | S235JR | C-H3-03-7 | 1 | 1 | 1119 | 50 | 15 | 0.11526 | 117.75 | 6.588 | 6.5881 | 6.68 | 6.68
C-H3-3-3 | 1 | CH-15 | S235JR | C-H3-03-11 | 1 | 2 | 1119 | 50 | 15 | 0.23051 | 117.75 | 6.588 | 13.1762 | 6.55 | 13.1
C-H3-3-15 | 1 | CH-15 | S235JR | C-H3-03-73 | 0 | 1 | 1119 | 50 | 15 | 0.11526 | 117.75 | 6.588 | 6.5881 | 6.68 | 6.68
C-H3-3-14 | 1 | CH-15 | S235JR | C-H3-03-11 | 1 | 2 | 1119 | 50 | 15 | 0.23051 | 117.75 | 6.588 | 13.1762 | 6.55 | 13.1
C-H3-3-1 | 1 | CH-15 | S235JR | C-H3-03-4 | 0 | 1 | 1119 | 50 | 15 | 0.11526 | 117.75 | 6.588 | 6.5881 | 6.58 | 6.58
C-H3-3-14 | 1 | TUBO-33.4x3.38 | S235JR | C-H3-3-14 | 0 | 1 | 3040 | 0 | 0 | 0.304 | 2.39 | 7.266 | 7.2656 | 7.63 | 7.63
C-H3-3-3 | 1 | TUBO-33.4x3.38 | S235JR | C-H3-03-17 | 0 | 1 | 1543 | 0 | 0 | 0.1543 | 2.39 | 3.688 | 3.6878 | 3.87 | 3.87
C-H3-3-12 | 1 | TUBO-33.4x3.38 | S235JR | C-H3-03-91 | 0 | 2 | 60 | 0 | 0 | 0.012 | 2.39 | 0.143 | 0.2868 | 0.15 | 0.3
C-H3-3-3 | 1 | TUBO-33.4x3.38 | S235JR | C-H3-03-19 | 0 | 1 | 202 | 0 | 0 | 0.0202 | 2.39 | 0.483 | 0.48278 | 0.51 | 0.51
C-H3-3-2 | 1 | TUBO-33.4x3.38 | S235JR | C-H3-03-12 | 1 | 2 | 172 | 0 | 0 | 0.0344 | 2.39 | 0.411 | 0.82216 | 0.43 | 0.86
C-H3-3-14 | 1 | TUBO-33.4x3.38 | S235JR | C-H3-03-12 | 1 | 2 | 172 | 0 | 0 | 0.0344 | 2.39 | 0.411 | 0.82216 | 0.43 | 0.86
C-H3-3-2 | 1 | TUBO-33.4x3.38 | S235JR | C-H3-03-8 | 1 | 2 | 60 | 0 | 0 | 0.012 | 2.39 | 0.143 | 0.2868 | 0.15 | 0.3
C-H3-3-14 | 1 | TUBO-33.4x3.38 | S235JR | C-H3-03-71 | 0 | 1 | 2704 | 0 | 0 | 0.2704 | 2.39 | 6.463 | 6.4626 | 6.78 | 6.78
C-H3-3-2 | 1 | TUBO-33.4x3.38 | S235JR | C-H3-03-5 | 1 | 2 | 624 | 0 | 0 | 0.1248 | 2.39 | 1.491 | 2.9827 | 1.57 | 3.14
C-H3-3-14 | 1 | TUBO-33.4x3.38 | S235JR | C-H3-03-91 | 0 | 2 | 60 | 0 | 0 | 0.012 | 2.39 | 0.143 | 0.2868 | 0.15 | 0.3
C-H3-3-3 | 1 | TUBO-33.4x3.38 | S235JR | C-H3-03-93 | 0 | 1 | 60 | 0 | 0 | 0.006 | 2.39 | 0.143 | 0.1434 | 0.15 | 0.15
C-H3-3-15 | 1 | TUBO-33.4x3.38 | S235JR | C-H3-3-15 | 0 | 1 | 177 | 0 | 0 | 0.0177 | 2.39 | 0.423 | 0.42303 | 0.44 | 0.44
C-H3-3-3 | 1 | TUBO-33.4x3.38 | S235JR | C-H3-03-91 | 0 | 1 | 60 | 0 | 0 | 0.006 | 2.39 | 0.143 | 0.1434 | 0.15 | 0.15
C-H3-3-12 | 1 | TUBO-33.4x3.38 | S235JR | C-H3-03-92 | 0 | 2 | 60 | 0 | 0 | 0.012 | 2.39 | 0.143 | 0.2868 | 0.15 | 0.3
C-H3-3-3 | 1 | TUBO-33.4x3.38 | S235JR | C-H3-03-12 | 1 | 1 | 172 | 0 | 0 | 0.0172 | 2.39 | 0.411 | 0.41108 | 0.43 | 0.43
C-H3-3-12 | 1 | TUBO-33.4x3.38 | S235JR | C-H3-03-5 | 1 | 2 | 624 | 0 | 0 | 0.1248 | 2.39 | 1.491 | 2.9827 | 1.57 | 3.14
C-H3-3-1 | 1 | TUBO-33.4x3.38 | S235JR | C-H3-03-15 | 1 | 1 | 60 | 0 | 0 | 0.006 | 2.39 | 0.143 | 0.1434 | 0.15 | 0.15
C-H3-3-12 | 1 | TUBO-33.4x3.38 | S235JR | C-H3-03-12 | 1 | 2 | 172 | 0 | 0 | 0.0344 | 2.39 | 0.411 | 0.82216 | 0.43 | 0.86
C-H3-3-1 | 1 | TUBO-33.4x3.38 | S235JR | C-H3-03-5 | 1 | 2 | 624 | 0 | 0 | 0.1248 | 2.39 | 1.491 | 2.9827 | 1.57 | 3.14
C-H3-3-15 | 1 | TUBO-33.4x3.38 | S235JR | C-H3-03-5 | 1 | 1 | 624 | 0 | 0 | 0.0624 | 2.39 | 1.491 | 1.4914 | 1.57 | 1.57
C-H3-3-1 | 1 | TUBO-33.4x3.38 | S235JR | C-H3-3-1 | 0 | 1 | 1974 | 0 | 0 | 0.1974 | 2.39 | 4.718 | 4.7179 | 4.95 | 4.95
C-H3-3-3 | 1 | TUBO-33.4x3.38 | S235JR | C-H3-03-5 | 1 | 2 | 624 | 0 | 0 | 0.1248 | 2.39 | 1.491 | 2.9827 | 1.57 | 3.14
C-H3-3-1 | 1 | TUBO-33.4x3.38 | S235JR | C-H3-03-6 | 0 | 1 | 204 | 0 | 0 | 0.0204 | 2.39 | 0.488 | 0.48756 | 0.51 | 0.51
C-H3-3-3 | 1 | TUBO-33.4x3.38 | S235JR | C-H3-03-92 | 0 | 2 | 60 | 0 | 0 | 0.012 | 2.39 | 0.143 | 0.2868 | 0.15 | 0.3
C-H3-3-1 | 1 | TUBO-33.4x3.38 | S235JR | C-H3-03-3 | 0 | 1 | 1608 | 0 | 0 | 0.1608 | 2.39 | 3.843 | 3.8431 | 4.03 | 4.03
C-H3-3-12 | 1 | TUBO-33.4x3.38 | S235JR | C-H3-3-12 | 0 | 1 | 2924 | 0 | 0 | 0.2924 | 2.39 | 6.988 | 6.9884 | 7.34 | 7.34
C-H3-3-2 | 1 | TUBO-33.4x3.38 | S235JR | C-H3-03-14 | 0 | 1 | 540 | 0 | 0 | 0.054 | 2.39 | 1.291 | 1.2906 | 1.35 | 1.35
C-H3-3-1 | 1 | TUBO-33.4x3.38 | S235JR | C-H3-03-8 | 1 | 2 | 60 | 0 | 0 | 0.012 | 2.39 | 0.143 | 0.2868 | 0.15 | 0.3
C-H3-3-2 | 1 | TUBO-33.4x3.38 | S235JR | C-H3-3-2 | 0 | 1 | 874 | 0 | 0 | 0.0874 | 2.39 | 2.089 | 2.0889 | 2.19 | 2.19
C-H3-3-1 | 1 | TUBO-33.4x3.38 | S235JR | C-H3-03-12 | 1 | 1 | 172 | 0 | 0 | 0.0172 | 2.39 | 0.411 | 0.41108 | 0.43 | 0.43
C-H3-3-3 | 1 | TUBO-33.4x3.38 | S235JR | C-H3-3-3 | 0 | 1 | 1909 | 0 | 0 | 0.1909 | 2.39 | 4.563 | 4.5625 | 4.79 | 4.79
C-H3-3-1 | 1 | TUBO-33.4x3.38 | S235JR | C-H3-03-9 | 1 | 1 | 60 | 0 | 0 | 0.006 | 2.39 | 0.143 | 0.1434 | 0.15 | 0.15
C-H3-3-12 | 1 | TUBO-33.4x3.38 | S235JR | C-H3-03-60 | 0 | 1 | 2588 | 0 | 0 | 0.2588 | 2.39 | 6.185 | 6.1853 | 6.49 | 6.49
C-H3-3-2 | 1 | TUBO-33.4x3.38 | S235JR | C-H3-03-15 | 1 | 2 | 60 | 0 | 0 | 0.012 | 2.39 | 0.143 | 0.2868 | 0.15 | 0.3
C-H3-3-14 | 1 | TUBO-33.4x3.38 | S235JR | C-H3-03-92 | 0 | 2 | 60 | 0 | 0 | 0.012 | 2.39 | 0.143 | 0.2868 | 0.15 | 0.3
C-H3-3-15 | 1 | TUBO-33.4x3.38 | S235JR | C-H3-03-12 | 1 | 1 | 172 | 0 | 0 | 0.0172 | 2.39 | 0.411 | 0.41108 | 0.43 | 0.43
C-H3-3-15 | 1 | TUBO-33.4x3.38 | S235JR | C-H3-03-91 | 0 | 1 | 60 | 0 | 0 | 0.006 | 2.39 | 0.143 | 0.1434 | 0.15 | 0.15
C-H3-3-15 | 1 | TUBO-33.4x3.38 | S235JR | C-H3-03-92 | 0 | 1 | 60 | 0 | 0 | 0.006 | 2.39 | 0.143 | 0.1434 | 0.15 | 0.15
C-H3-3-14 | 1 | TUBO-33.4x3.38 | S235JR | C-H3-03-5 | 1 | 2 | 624 | 0 | 0 | 0.1248 | 2.39 | 1.491 | 2.9827 | 1.57 | 3.14
C-H3-3-19 | 1 | CH-10 | S235JR | C-H3-03-87 | 0 | 1 | 190 | 100 | 10 | 0.03876 | 78.5 | 1.492 | 1.4915 | 1.57 | 1.57
C-H3-3-18 | 1 | CH-10 | S235JR | C-H3-03-85 | 0 | 1 | 3140 | 100 | 10 | 0.64056 | 78.5 | 24.649 | 24.649 | 25.88 | 25.88
C-H3-3-6 | 1 | CH-10 | S235JR | C-H3-03-29 | 0 | 1 | 2070 | 100 | 10 | 0.42228 | 78.5 | 16.25 | 16.2495 | 17.06 | 17.06
C-H3-3-10 | 1 | CH-10 | S235JR | C-H3-03-56 | 0 | 1 | 950 | 100 | 10 | 0.1938 | 78.5 | 7.457 | 7.4575 | 7.83 | 7.83
C-H3-3-4 | 1 | CH-10 | S235JR | C-H3-03-21 | 0 | 1 | 3013 | 100 | 10 | 0.61465 | 78.5 | 23.652 | 23.6521 | 24.83 | 24.83
C-H3-3-7 | 1 | CH-10 | S235JR | C-H3-03-37 | 0 | 1 | 950 | 100 | 10 | 0.1938 | 78.5 | 7.457 | 7.4575 | 7.83 | 7.83
C-H3-3-13 | 1 | CH-10 | S235JR | C-H3-03-62 | 0 | 1 | 400 | 100 | 10 | 0.0816 | 78.5 | 3.14 | 3.14 | 3.3 | 3.3
C-H3-3-4 | 1 | CH-15 | S235JR | C-H3-03-65 | 0 | 2 | 1119 | 50 | 15 | 0.23051 | 117.75 | 6.588 | 13.1762 | 6.68 | 13.36
C-H3-3-13 | 1 | CH-15 | S235JR | C-H3-03-63 | 1 | 1 | 1119 | 50 | 15 | 0.11526 | 117.75 | 6.588 | 6.5881 | 6.68 | 6.68
C-H3-3-19 | 1 | CH-15 | S235JR | C-H3-03-63 | 1 | 1 | 1119 | 50 | 15 | 0.11526 | 117.75 | 6.588 | 6.5881 | 6.68 | 6.68
C-H3-3-7 | 1 | CH-15 | S235JR | C-H3-03-35 | 1 | 2 | 1119 | 50 | 15 | 0.23051 | 117.75 | 6.588 | 13.1762 | 6.55 | 13.1
C-H3-3-18 | 1 | CH-15 | S235JR | C-H3-03-35 | 1 | 2 | 1119 | 50 | 15 | 0.23051 | 117.75 | 6.588 | 13.1762 | 6.55 | 13.1
C-H3-3-18 | 1 | CH-15 | S235JR | C-H3-03-34 | 1 | 2 | 1119 | 50 | 15 | 0.23051 | 117.75 | 6.588 | 13.1762 | 6.68 | 13.36
C-H3-3-10 | 1 | CH-15 | S235JR | C-H3-03-35 | 1 | 2 | 1119 | 50 | 15 | 0.23051 | 117.75 | 6.588 | 13.1762 | 6.55 | 13.1
C-H3-3-6 | 1 | CH-15 | S235JR | C-H3-03-31 | 0 | 1 | 1119 | 50 | 15 | 0.11526 | 117.75 | 6.588 | 6.5881 | 6.58 | 6.58
C-H3-3-4 | 1 | CH-15 | S235JR | C-H3-03-35 | 1 | 2 | 1119 | 50 | 15 | 0.23051 | 117.75 | 6.588 | 13.1762 | 6.55 | 13.1
C-H3-3-6 | 1 | CH-15 | S235JR | C-H3-03-34 | 1 | 2 | 1119 | 50 | 15 | 0.23051 | 117.75 | 6.588 | 13.1762 | 6.68 | 13.36
C-H3-3-18 | 1 | TUBO-33.4x3.38 | S235JR | C-H3-03-41 | 1 | 2 | 60 | 0 | 0 | 0.012 | 2.39 | 0.143 | 0.2868 | 0.15 | 0.3
C-H3-3-7 | 1 | TUBO-33.4x3.38 | S235JR | C-H3-03-36 | 1 | 2 | 172 | 0 | 0 | 0.0344 | 2.39 | 0.411 | 0.82216 | 0.43 | 0.86
C-H3-3-19 | 1 | TUBO-33.4x3.38 | S235JR | C-H3-03-36 | 1 | 1 | 172 | 0 | 0 | 0.0172 | 2.39 | 0.411 | 0.41108 | 0.43 | 0.43
C-H3-3-7 | 1 | TUBO-33.4x3.38 | S235JR | C-H3-03-39 | 1 | 2 | 60 | 0 | 0 | 0.012 | 2.39 | 0.143 | 0.2868 | 0.15 | 0.3
C-H3-3-19 | 1 | TUBO-33.4x3.38 | S235JR | C-H3-03-39 | 1 | 1 | 60 | 0 | 0 | 0.006 | 2.39 | 0.143 | 0.1434 | 0.15 | 0.15
C-H3-3-7 | 1 | TUBO-33.4x3.38 | S235JR | C-H3-03-32 | 1 | 2 | 624 | 0 | 0 | 0.1248 | 2.39 | 1.491 | 2.9827 | 1.57 | 3.14
C-H3-3-19 | 1 | TUBO-33.4x3.38 | S235JR | C-H3-03-41 | 1 | 1 | 60 | 0 | 0 | 0.006 | 2.39 | 0.143 | 0.1434 | 0.15 | 0.15
C-H3-3-10 | 1 | TUBO-33.4x3.38 | S235JR | C-H3-03-32 | 1 | 2 | 624 | 0 | 0 | 0.1248 | 2.39 | 1.491 | 2.9827 | 1.57 | 3.14
C-H3-3-18 | 1 | TUBO-33.4x3.38 | S235JR | C-H3-3-18 | 0 | 1 | 3040 | 0 | 0 | 0.304 | 2.39 | 7.266 | 7.2656 | 7.63 | 7.63
C-H3-3-6 | 1 | TUBO-33.4x3.38 | S235JR | C-H3-03-41 | 1 | 1 | 60 | 0 | 0 | 0.006 | 2.39 | 0.143 | 0.1434 | 0.15 | 0.15
C-H3-3-18 | 1 | TUBO-33.4x3.38 | S235JR | C-H3-03-32 | 1 | 2 | 624 | 0 | 0 | 0.1248 | 2.39 | 1.491 | 2.9827 | 1.57 | 3.14
C-H3-3-4 | 1 | TUBO-33.4x3.38 | S235JR | C-H3-03-39 | 1 | 2 | 60 | 0 | 0 | 0.012 | 2.39 | 0.143 | 0.2868 | 0.15 | 0.3
C-H3-3-10 | 1 | TUBO-33.4x3.38 | S235JR | C-H3-03-41 | 1 | 2 | 60 | 0 | 0 | 0.012 | 2.39 | 0.143 | 0.2868 | 0.15 | 0.3
C-H3-3-4 | 1 | TUBO-33.4x3.38 | S235JR | C-H3-03-36 | 1 | 2 | 172 | 0 | 0 | 0.0344 | 2.39 | 0.411 | 0.82216 | 0.43 | 0.86
C-H3-3-10 | 1 | TUBO-33.4x3.38 | S235JR | C-H3-03-39 | 1 | 2 | 60 | 0 | 0 | 0.012 | 2.39 | 0.143 | 0.2868 | 0.15 | 0.3
C-H3-3-6 | 1 | TUBO-33.4x3.38 | S235JR | C-H3-03-40 | 0 | 1 | 60 | 0 | 0 | 0.006 | 2.39 | 0.143 | 0.1434 | 0.15 | 0.15
C-H3-3-10 | 1 | TUBO-33.4x3.38 | S235JR | C-H3-03-36 | 1 | 2 | 172 | 0 | 0 | 0.0344 | 2.39 | 0.411 | 0.82216 | 0.43 | 0.86
C-H3-3-6 | 1 | TUBO-33.4x3.38 | S235JR | C-H3-03-33 | 0 | 1 | 204 | 0 | 0 | 0.0204 | 2.39 | 0.488 | 0.48756 | 0.51 | 0.51
C-H3-3-13 | 1 | TUBO-33.4x3.38 | S235JR | C-H3-03-32 | 1 | 2 | 624 | 0 | 0 | 0.1248 | 2.39 | 1.491 | 2.9827 | 1.57 | 3.14
C-H3-3-10 | 1 | TUBO-33.4x3.38 | S235JR | C-H3-03-38 | 0 | 1 | 540 | 0 | 0 | 0.054 | 2.39 | 1.291 | 1.2906 | 1.35 | 1.35
C-H3-3-6 | 1 | TUBO-33.4x3.38 | S235JR | C-H3-03-39 | 1 | 2 | 60 | 0 | 0 | 0.012 | 2.39 | 0.143 | 0.2868 | 0.15 | 0.3
C-H3-3-10 | 1 | TUBO-33.4x3.38 | S235JR | C-H3-3-10 | 0 | 1 | 874 | 0 | 0 | 0.0874 | 2.39 | 2.089 | 2.0889 | 2.19 | 2.19
C-H3-3-6 | 1 | TUBO-33.4x3.38 | S235JR | C-H3-03-32 | 1 | 2 | 624 | 0 | 0 | 0.1248 | 2.39 | 1.491 | 2.9827 | 1.57 | 3.14
C-H3-3-13 | 1 | TUBO-33.4x3.38 | S235JR | C-H3-3-13 | 0 | 1 | 369 | 0 | 0 | 0.0369 | 2.39 | 0.882 | 0.88191 | 0.93 | 0.93
C-H3-3-6 | 1 | TUBO-33.4x3.38 | S235JR | C-H3-03-36 | 1 | 1 | 172 | 0 | 0 | 0.0172 | 2.39 | 0.411 | 0.41108 | 0.43 | 0.43
C-H3-3-13 | 1 | TUBO-33.4x3.38 | S235JR | C-H3-03-41 | 1 | 2 | 60 | 0 | 0 | 0.012 | 2.39 | 0.143 | 0.2868 | 0.15 | 0.3
C-H3-3-7 | 1 | TUBO-33.4x3.38 | S235JR | C-H3-03-41 | 1 | 2 | 60 | 0 | 0 | 0.012 | 2.39 | 0.143 | 0.2868 | 0.15 | 0.3
C-H3-3-13 | 1 | TUBO-33.4x3.38 | S235JR | C-H3-03-36 | 1 | 1 | 172 | 0 | 0 | 0.0172 | 2.39 | 0.411 | 0.41108 | 0.43 | 0.43
C-H3-3-4 | 1 | TUBO-33.4x3.38 | S235JR | C-H3-03-41 | 1 | 2 | 60 | 0 | 0 | 0.012 | 2.39 | 0.143 | 0.2868 | 0.15 | 0.3
C-H3-3-18 | 1 | TUBO-33.4x3.38 | S235JR | C-H3-03-36 | 1 | 2 | 172 | 0 | 0 | 0.0344 | 2.39 | 0.411 | 0.82216 | 0.43 | 0.86
C-H3-3-4 | 1 | TUBO-33.4x3.38 | S235JR | C-H3-03-32 | 1 | 2 | 624 | 0 | 0 | 0.1248 | 2.39 | 1.491 | 2.9827 | 1.57 | 3.14
C-H3-3-18 | 1 | TUBO-33.4x3.38 | S235JR | C-H3-03-86 | 0 | 1 | 2704 | 0 | 0 | 0.2704 | 2.39 | 6.463 | 6.4626 | 6.78 | 6.78
C-H3-3-7 | 1 | TUBO-33.4x3.38 | S235JR | C-H3-3-7 | 0 | 1 | 874 | 0 | 0 | 0.0874 | 2.39 | 2.089 | 2.0889 | 2.19 | 2.19
C-H3-3-18 | 1 | TUBO-33.4x3.38 | S235JR | C-H3-03-39 | 1 | 2 | 60 | 0 | 0 | 0.012 | 2.39 | 0.143 | 0.2868 | 0.15 | 0.3
C-H3-3-13 | 1 | TUBO-33.4x3.38 | S235JR | C-H3-03-40 | 0 | 2 | 60 | 0 | 0 | 0.012 | 2.39 | 0.143 | 0.2868 | 0.15 | 0.3
C-H3-3-19 | 1 | TUBO-33.4x3.38 | S235JR | C-H3-3-19 | 0 | 1 | 177 | 0 | 0 | 0.0177 | 2.39 | 0.423 | 0.42303 | 0.44 | 0.44
C-H3-3-13 | 1 | TUBO-33.4x3.38 | S235JR | C-H3-03-64 | 0 | 1 | 202 | 0 | 0 | 0.0202 | 2.39 | 0.483 | 0.48278 | 0.51 | 0.51
C-H3-3-19 | 1 | TUBO-33.4x3.38 | S235JR | C-H3-03-32 | 1 | 1 | 624 | 0 | 0 | 0.0624 | 2.39 | 1.491 | 1.4914 | 1.57 | 1.57
C-H3-3-6 | 1 | TUBO-33.4x3.38 | S235JR | C-H3-03-30 | 0 | 1 | 1608 | 0 | 0 | 0.1608 | 2.39 | 3.843 | 3.8431 | 4.03 | 4.03
C-H3-3-4 | 1 | TUBO-33.4x3.38 | S235JR | C-H3-3-4 | 0 | 1 | 2924 | 0 | 0 | 0.2924 | 2.39 | 6.988 | 6.9884 | 7.34 | 7.34
C-H3-3-6 | 1 | TUBO-33.4x3.38 | S235JR | C-H3-3-6 | 0 | 1 | 1974 | 0 | 0 | 0.1974 | 2.39 | 4.718 | 4.7179 | 4.95 | 4.95
C-H3-3-7 | 1 | TUBO-33.4x3.38 | S235JR | C-H3-03-38 | 0 | 1 | 540 | 0 | 0 | 0.054 | 2.39 | 1.291 | 1.2906 | 1.35 | 1.35
C-H3-3-4 | 1 | TUBO-33.4x3.38 | S235JR | C-H3-03-22 | 0 | 1 | 2588 | 0 | 0 | 0.2588 | 2.39 | 6.185 | 6.1853 | 6.49 | 6.49
C-H3-3-8 | 1 | CH-10 | S235JR | C-H3-03-50 | 0 | 1 | 950 | 100 | 10 | 0.1938 | 78.5 | 7.457 | 7.4575 | 7.83 | 7.83
C-H3-3-11 | 1 | CH-10 | S235JR | C-H3-03-57 | 0 | 1 | 950 | 100 | 10 | 0.1938 | 78.5 | 7.457 | 7.4575 | 7.83 | 7.83
C-H3-3-5 | 1 | CH-10 | S235JR | C-H3-03-24 | 0 | 1 | 1770 | 100 | 10 | 0.36108 | 78.5 | 13.894 | 13.8945 | 14.59 | 14.59
C-H3-3-9 | 1 | CH-10 | S235JR | C-H3-03-52 | 0 | 1 | 3000 | 100 | 10 | 0.612 | 78.5 | 23.55 | 23.55 | 24.73 | 24.73
C-H3-3-20 | 1 | CH-10 | S235JR | C-H3-03-90 | 0 | 1 | 340 | 100 | 10 | 0.06936 | 78.5 | 2.669 | 2.669 | 2.8 | 2.8
C-H3-3-16 | 1 | CH-10 | S235JR | C-H3-03-75 | 0 | 1 | 3130 | 100 | 10 | 0.63852 | 78.5 | 24.57 | 24.5705 | 25.8 | 25.8
C-H3-3-17 | 1 | CH-10 | S235JR | C-H3-03-80 | 0 | 1 | 1540 | 100 | 10 | 0.31416 | 78.5 | 12.089 | 12.089 | 12.69 | 12.69
C-H3-3-11 | 1 | CH-15 | S235JR | C-H3-03-48 | 1 | 2 | 1119 | 50 | 15 | 0.23051 | 117.75 | 6.588 | 13.1762 | 6.55 | 13.1
C-H3-3-17 | 1 | CH-15 | S235JR | C-H3-03-44 | 1 | 1 | 1119 | 50 | 15 | 0.11526 | 117.75 | 6.588 | 6.5881 | 6.58 | 6.58
C-H3-3-5 | 1 | CH-15 | S235JR | C-H3-03-47 | 1 | 2 | 1119 | 50 | 15 | 0.23051 | 117.75 | 6.588 | 13.1762 | 6.68 | 13.36
C-H3-3-16 | 1 | CH-15 | S235JR | C-H3-03-47 | 1 | 2 | 1119 | 50 | 15 | 0.23051 | 117.75 | 6.588 | 13.1762 | 6.68 | 13.36
C-H3-3-9 | 1 | CH-15 | S235JR | C-H3-03-66 | 0 | 2 | 1119 | 50 | 15 | 0.23051 | 117.75 | 6.588 | 13.1762 | 6.68 | 13.36
C-H3-3-20 | 1 | CH-15 | S235JR | C-H3-03-89 | 0 | 1 | 1119 | 50 | 15 | 0.11526 | 117.75 | 6.588 | 6.5881 | 6.68 | 6.68
C-H3-3-17 | 1 | CH-15 | S235JR | C-H3-03-47 | 1 | 2 | 1119 | 50 | 15 | 0.23051 | 117.75 | 6.588 | 13.1762 | 6.68 | 13.36
C-H3-3-16 | 1 | CH-15 | S235JR | C-H3-03-48 | 1 | 2 | 1119 | 50 | 15 | 0.23051 | 117.75 | 6.588 | 13.1762 | 6.55 | 13.1
C-H3-3-5 | 1 | CH-15 | S235JR | C-H3-03-44 | 1 | 1 | 1119 | 50 | 15 | 0.11526 | 117.75 | 6.588 | 6.5881 | 6.58 | 6.58
C-H3-3-9 | 1 | CH-15 | S235JR | C-H3-03-48 | 1 | 2 | 1119 | 50 | 15 | 0.23051 | 117.75 | 6.588 | 13.1762 | 6.55 | 13.1
C-H3-3-8 | 1 | CH-15 | S235JR | C-H3-03-48 | 1 | 2 | 1119 | 50 | 15 | 0.23051 | 117.75 | 6.588 | 13.1762 | 6.55 | 13.1
C-H3-3-8 | 1 | TUBO-33.4x3.38 | S235JR | C-H3-03-51 | 0 | 1 | 540 | 0 | 0 | 0.054 | 2.39 | 1.291 | 1.2906 | 1.35 | 1.35
C-H3-3-9 | 1 | TUBO-33.4x3.38 | S235JR | C-H3-03-68 | 0 | 2 | 60 | 0 | 0 | 0.012 | 2.39 | 0.143 | 0.2868 | 0.15 | 0.3
C-H3-3-8 | 1 | TUBO-33.4x3.38 | S235JR | C-H3-3-8 | 0 | 1 | 874 | 0 | 0 | 0.0874 | 2.39 | 2.089 | 2.0889 | 2.19 | 2.19
C-H3-3-9 | 1 | TUBO-33.4x3.38 | S235JR | C-H3-03-45 | 1 | 2 | 624 | 0 | 0 | 0.1248 | 2.39 | 1.491 | 2.9827 | 1.57 | 3.14
C-H3-3-5 | 1 | TUBO-33.4x3.38 | S235JR | C-H3-03-25 | 0 | 1 | 1305 | 0 | 0 | 0.1305 | 2.39 | 3.119 | 3.119 | 3.27 | 3.27
C-H3-3-8 | 1 | TUBO-33.4x3.38 | S235JR | C-H3-03-55 | 1 | 2 | 60 | 0 | 0 | 0.012 | 2.39 | 0.143 | 0.2868 | 0.15 | 0.3
C-H3-3-5 | 1 | TUBO-33.4x3.38 | S235JR | C-H3-03-45 | 1 | 2 | 624 | 0 | 0 | 0.1248 | 2.39 | 1.491 | 2.9827 | 1.57 | 3.14
C-H3-3-8 | 1 | TUBO-33.4x3.38 | S235JR | C-H3-03-45 | 1 | 2 | 624 | 0 | 0 | 0.1248 | 2.39 | 1.491 | 2.9827 | 1.57 | 3.14
C-H3-3-5 | 1 | TUBO-33.4x3.38 | S235JR | C-H3-03-46 | 1 | 1 | 202 | 0 | 0 | 0.0202 | 2.39 | 0.483 | 0.48278 | 0.51 | 0.51
C-H3-3-5 | 1 | TUBO-33.4x3.38 | S235JR | C-H3-03-54 | 1 | 1 | 60 | 0 | 0 | 0.006 | 2.39 | 0.143 | 0.1434 | 0.15 | 0.15
C-H3-3-11 | 1 | TUBO-33.4x3.38 | S235JR | C-H3-03-54 | 1 | 2 | 60 | 0 | 0 | 0.012 | 2.39 | 0.143 | 0.2868 | 0.15 | 0.3
C-H3-3-5 | 1 | TUBO-33.4x3.38 | S235JR | C-H3-03-49 | 1 | 1 | 172 | 0 | 0 | 0.0172 | 2.39 | 0.411 | 0.41108 | 0.43 | 0.43
C-H3-3-11 | 1 | TUBO-33.4x3.38 | S235JR | C-H3-03-49 | 1 | 2 | 172 | 0 | 0 | 0.0344 | 2.39 | 0.411 | 0.82216 | 0.43 | 0.86
C-H3-3-11 | 1 | TUBO-33.4x3.38 | S235JR | C-H3-03-51 | 0 | 1 | 540 | 0 | 0 | 0.054 | 2.39 | 1.291 | 1.2906 | 1.35 | 1.35
C-H3-3-8 | 1 | TUBO-33.4x3.38 | S235JR | C-H3-03-54 | 1 | 2 | 60 | 0 | 0 | 0.012 | 2.39 | 0.143 | 0.2868 | 0.15 | 0.3
C-H3-3-11 | 1 | TUBO-33.4x3.38 | S235JR | C-H3-3-11 | 0 | 1 | 874 | 0 | 0 | 0.0874 | 2.39 | 2.089 | 2.0889 | 2.19 | 2.19
C-H3-3-8 | 1 | TUBO-33.4x3.38 | S235JR | C-H3-03-49 | 1 | 2 | 172 | 0 | 0 | 0.0344 | 2.39 | 0.411 | 0.82216 | 0.43 | 0.86
C-H3-3-16 | 1 | TUBO-33.4x3.38 | S235JR | C-H3-03-49 | 1 | 1 | 172 | 0 | 0 | 0.0172 | 2.39 | 0.411 | 0.41108 | 0.43 | 0.43
C-H3-3-9 | 1 | TUBO-33.4x3.38 | S235JR | C-H3-03-55 | 1 | 2 | 60 | 0 | 0 | 0.012 | 2.39 | 0.143 | 0.2868 | 0.15 | 0.3
C-H3-3-16 | 1 | TUBO-33.4x3.38 | S235JR | C-H3-03-76 | 0 | 1 | 2687 | 0 | 0 | 0.2687 | 2.39 | 6.422 | 6.4219 | 6.74 | 6.74
C-H3-3-9 | 1 | TUBO-33.4x3.38 | S235JR | C-H3-03-49 | 1 | 2 | 172 | 0 | 0 | 0.0344 | 2.39 | 0.411 | 0.82216 | 0.43 | 0.86
C-H3-3-11 | 1 | TUBO-33.4x3.38 | S235JR | C-H3-03-55 | 1 | 2 | 60 | 0 | 0 | 0.012 | 2.39 | 0.143 | 0.2868 | 0.15 | 0.3
C-H3-3-5 | 1 | TUBO-33.4x3.38 | S235JR | C-H3-03-55 | 1 | 2 | 60 | 0 | 0 | 0.012 | 2.39 | 0.143 | 0.2868 | 0.15 | 0.3
C-H3-3-11 | 1 | TUBO-33.4x3.38 | S235JR | C-H3-03-45 | 1 | 2 | 624 | 0 | 0 | 0.1248 | 2.39 | 1.491 | 2.9827 | 1.57 | 3.14
C-H3-3-16 | 1 | TUBO-33.4x3.38 | S235JR | C-H3-03-45 | 1 | 2 | 624 | 0 | 0 | 0.1248 | 2.39 | 1.491 | 2.9827 | 1.57 | 3.14
C-H3-3-17 | 1 | TUBO-33.4x3.38 | S235JR | C-H3-03-55 | 1 | 2 | 60 | 0 | 0 | 0.012 | 2.39 | 0.143 | 0.2868 | 0.15 | 0.3
C-H3-3-16 | 1 | TUBO-33.4x3.38 | S235JR | C-H3-03-77 | 0 | 1 | 137 | 0 | 0 | 0.0137 | 2.39 | 0.327 | 0.32743 | 0.34 | 0.34
C-H3-3-20 | 1 | TUBO-33.4x3.38 | S235JR | C-H3-03-49 | 1 | 1 | 172 | 0 | 0 | 0.0172 | 2.39 | 0.411 | 0.41108 | 0.43 | 0.43
C-H3-3-16 | 1 | TUBO-33.4x3.38 | S235JR | C-H3-03-54 | 1 | 1 | 60 | 0 | 0 | 0.006 | 2.39 | 0.143 | 0.1434 | 0.15 | 0.15
C-H3-3-16 | 1 | TUBO-33.4x3.38 | S235JR | C-H3-03-78 | 0 | 1 | 60 | 0 | 0 | 0.006 | 2.39 | 0.143 | 0.1434 | 0.15 | 0.15
C-H3-3-16 | 1 | TUBO-33.4x3.38 | S235JR | C-H3-03-55 | 1 | 2 | 60 | 0 | 0 | 0.012 | 2.39 | 0.143 | 0.2868 | 0.15 | 0.3
C-H3-3-17 | 1 | TUBO-33.4x3.38 | S235JR | C-H3-03-45 | 1 | 2 | 624 | 0 | 0 | 0.1248 | 2.39 | 1.491 | 2.9827 | 1.57 | 3.14
C-H3-3-17 | 1 | TUBO-33.4x3.38 | S235JR | C-H3-3-17 | 0 | 1 | 1345 | 0 | 0 | 0.1345 | 2.39 | 3.215 | 3.2146 | 3.38 | 3.38
C-H3-3-5 | 1 | TUBO-33.4x3.38 | S235JR | C-H3-3-5 | 0 | 1 | 1674 | 0 | 0 | 0.1674 | 2.39 | 4.001 | 4.0009 | 4.2 | 4.2
C-H3-3-17 | 1 | TUBO-33.4x3.38 | S235JR | C-H3-03-81 | 0 | 1 | 977 | 0 | 0 | 0.0977 | 2.39 | 2.335 | 2.335 | 2.45 | 2.45
C-H3-3-9 | 1 | TUBO-33.4x3.38 | S235JR | C-H3-03-53 | 0 | 1 | 2588 | 0 | 0 | 0.2588 | 2.39 | 6.185 | 6.1853 | 6.49 | 6.49
C-H3-3-17 | 1 | TUBO-33.4x3.38 | S235JR | C-H3-03-46 | 1 | 1 | 202 | 0 | 0 | 0.0202 | 2.39 | 0.483 | 0.48278 | 0.51 | 0.51
C-H3-3-9 | 1 | TUBO-33.4x3.38 | S235JR | C-H3-3-9 | 0 | 1 | 2924 | 0 | 0 | 0.2924 | 2.39 | 6.988 | 6.9884 | 7.34 | 7.34
C-H3-3-17 | 1 | TUBO-33.4x3.38 | S235JR | C-H3-03-49 | 1 | 1 | 172 | 0 | 0 | 0.0172 | 2.39 | 0.411 | 0.41108 | 0.43 | 0.43
C-H3-3-5 | 1 | TUBO-33.4x3.38 | S235JR | C-H3-03-26 | 0 | 1 | 60 | 0 | 0 | 0.006 | 2.39 | 0.143 | 0.1434 | 0.15 | 0.15
C-H3-3-17 | 1 | TUBO-33.4x3.38 | S235JR | C-H3-03-78 | 0 | 2 | 60 | 0 | 0 | 0.012 | 2.39 | 0.143 | 0.2868 | 0.15 | 0.3
C-H3-3-16 | 1 | TUBO-33.4x3.38 | S235JR | C-H3-3-16 | 0 | 1 | 2989 | 0 | 0 | 0.2989 | 2.39 | 7.144 | 7.1437 | 7.5 | 7.5
C-H3-3-20 | 1 | TUBO-33.4x3.38 | S235JR | C-H3-3-20 | 0 | 1 | 177 | 0 | 0 | 0.0177 | 2.39 | 0.423 | 0.42303 | 0.44 | 0.44
C-H3-3-20 | 1 | TUBO-33.4x3.38 | S235JR | C-H3-03-45 | 1 | 1 | 624 | 0 | 0 | 0.0624 | 2.39 | 1.491 | 1.4914 | 1.57 | 1.57
C-H3-3-20 | 1 | TUBO-33.4x3.38 | S235JR | C-H3-03-54 | 1 | 1 | 60 | 0 | 0 | 0.006 | 2.39 | 0.143 | 0.1434 | 0.15 | 0.15
C-H3-3-20 | 1 | TUBO-33.4x3.38 | S235JR | C-H3-03-55 | 1 | 1 | 60 | 0 | 0 | 0.006 | 2.39 | 0.143 | 0.1434 | 0.15 | 0.15
C-H3-1-30 | 1 | CH-10 | S235JR | C-H3-01-85 | 0 | 1 | 420 | 100 | 10 | 0.08568 | 78.5 | 3.297 | 3.297 | 3.46 | 3.46
C-H3-1-31 | 1 | CH-10 | S235JR | C-H3-01-71 | 0 | 1 | 495 | 100 | 10 | 0.10098 | 78.5 | 3.886 | 3.8858 | 4.08 | 4.08
C-H3-1-15 | 3 | CH-10 | S235JR | C-H3-01-69 | 0 | 6 | 100 | 100 | 10 | 0.1224 | 78.5 | 0.785 | 4.71 | 0.82 | 4.92
C-H3-1-26 | 1 | CH-10 | S235JR | C-H3-01-67 | 0 | 1 | 4015 | 100 | 10 | 0.81906 | 78.5 | 31.518 | 31.5177 | 33.09 | 33.09
C-H3-1-15 | 3 | CH-10 | S235JR | C-H3-01-35 | 0 | 3 | 3060 | 100 | 10 | 1.8727 | 78.5 | 24.021 | 72.063 | 25.22 | 75.66
C-H3-1-27 | 1 | CH-10 | S235JR | C-H3-01-71 | 0 | 1 | 495 | 100 | 10 | 0.10098 | 78.5 | 3.886 | 3.8858 | 4.08 | 4.08
C-H3-1-17 | 1 | CH-10 | S235JR | C-H3-01-86 | 0 | 1 | 4015 | 100 | 10 | 0.81906 | 78.5 | 31.518 | 31.5177 | 33.09 | 33.09
C-H3-1-32 | 1 | CH-10 | S235JR | C-H3-01-92 | 0 | 1 | 1768 | 100 | 10 | 0.36067 | 78.5 | 13.879 | 13.8788 | 14.57 | 14.57
C-H3-1-19 | 1 | CH-10 | S235JR | C-H3-01-46 | 0 | 1 | 700 | 100 | 10 | 0.1428 | 78.5 | 5.495 | 5.495 | 5.77 | 5.77
C-H3-1-8 | 1 | CH-10 | S235JR | C-H3-01-26 | 0 | 1 | 8895 | 100 | 10 | 1.8146 | 78.5 | 69.826 | 69.8258 | 73.32 | 73.32
C-H3-1-20 | 1 | CH-10 | S235JR | C-H3-01-49 | 0 | 1 | 3080 | 100 | 10 | 0.62832 | 78.5 | 24.178 | 24.178 | 25.39 | 25.39
C-H3-1-9 | 2 | CH-10 | S235JR | C-H3-01-26 | 0 | 2 | 8895 | 100 | 10 | 3.6292 | 78.5 | 69.826 | 139.6515 | 73.32 | 146.64
C-H3-1-22 | 1 | CH-10 | S235JR | C-H3-01-55 | 0 | 1 | 2320 | 100 | 10 | 0.47328 | 78.5 | 18.212 | 18.212 | 19.12 | 19.12
C-H3-1-10 | 1 | CH-10 | S235JR | C-H3-01-28 | 0 | 1 | 8900 | 100 | 10 | 1.8156 | 78.5 | 69.865 | 69.865 | 73.36 | 73.36
C-H3-1-23 | 1 | CH-10 | S235JR | C-H3-01-58 | 0 | 1 | 2020 | 100 | 10 | 0.41208 | 78.5 | 15.857 | 15.857 | 16.65 | 16.65
C-H3-1-13 | 1 | CH-10 | S235JR | C-H3-01-32 | 0 | 1 | 3060 | 100 | 10 | 0.62424 | 78.5 | 24.021 | 24.021 | 25.22 | 25.22
C-H3-1-24 | 1 | CH-10 | S235JR | C-H3-01-61 | 0 | 1 | 1765 | 100 | 10 | 0.36006 | 78.5 | 13.855 | 13.8553 | 14.55 | 14.55
C-H3-1-13 | 1 | CH-10 | S235JR | C-H3-01-69 | 0 | 2 | 100 | 100 | 10 | 0.0408 | 78.5 | 0.785 | 1.57 | 0.82 | 1.64
C-H3-1-25 | 1 | CH-10 | S235JR | C-H3-01-64 | 0 | 1 | 1768 | 100 | 10 | 0.36067 | 78.5 | 13.879 | 13.8788 | 14.57 | 14.57
C-H3-1-14 | 1 | CH-10 | S235JR | C-H3-01-69 | 0 | 1 | 100 | 100 | 10 | 0.0204 | 78.5 | 0.785 | 0.785 | 0.82 | 0.82
C-H3-1-28 | 1 | CH-10 | S235JR | C-H3-01-77 | 0 | 1 | 400 | 100 | 10 | 0.0816 | 78.5 | 3.14 | 3.14 | 3.3 | 3.3
C-H3-1-14 | 1 | CH-10 | S235JR | C-H3-01-37 | 0 | 1 | 3060 | 100 | 10 | 0.62424 | 78.5 | 24.021 | 24.021 | 25.22 | 25.22
C-H3-1-29 | 1 | CH-10 | S235JR | C-H3-01-81 | 0 | 1 | 770 | 100 | 10 | 0.15708 | 78.5 | 6.044 | 6.0445 | 6.35 | 6.35
C-H3-1-16 | 1 | CH-10 | S235JR | C-H3-01-40 | 0 | 1 | 4015 | 100 | 10 | 0.81906 | 78.5 | 31.518 | 31.5177 | 33.09 | 33.09
C-H3-1-3 | 1 | CH-10 | S235JR | C-H3-01-12 | 0 | 1 | 770 | 100 | 10 | 0.15708 | 78.5 | 6.044 | 6.0445 | 6.35 | 6.35
C-H3-1-18 | 1 | CH-10 | S235JR | C-H3-01-43 | 0 | 1 | 4015 | 100 | 10 | 0.81906 | 78.5 | 31.518 | 31.5177 | 33.09 | 33.09
C-H3-1-4 | 1 | CH-10 | S235JR | C-H3-01-15 | 0 | 1 | 3520 | 100 | 10 | 0.71808 | 78.5 | 27.632 | 27.632 | 29.01 | 29.01
C-H3-1-21 | 1 | CH-10 | S235JR | C-H3-01-52 | 0 | 1 | 2365 | 100 | 10 | 0.48246 | 78.5 | 18.565 | 18.5653 | 19.49 | 19.49
C-H3-1-6 | 1 | CH-10 | S235JR | C-H3-01-19 | 0 | 1 | 2068 | 100 | 10 | 0.42187 | 78.5 | 16.234 | 16.2338 | 17.04 | 17.04
C-H3-1-1 | 1 | CH-10 | S235JR | C-H3-01-3 | 0 | 1 | 3715 | 100 | 10 | 0.75786 | 78.5 | 29.163 | 29.1628 | 30.62 | 30.62
C-H3-1-7 | 1 | CH-10 | S235JR | C-H3-01-23 | 0 | 1 | 7745 | 100 | 10 | 1.58 | 78.5 | 60.798 | 60.7982 | 63.84 | 63.84
C-H3-1-2 | 1 | CH-10 | S235JR | C-H3-01-3 | 0 | 1 | 3715 | 100 | 10 | 0.75786 | 78.5 | 29.163 | 29.1628 | 30.62 | 30.62
C-H3-1-11 | 1 | CH-10 | S235JR | C-H3-01-29 | 0 | 1 | 8892 | 100 | 10 | 1.814 | 78.5 | 69.802 | 69.8022 | 73.3 | 73.3
C-H3-1-5 | 1 | CH-10 | S235JR | C-H3-01-15 | 0 | 1 | 3520 | 100 | 10 | 0.71808 | 78.5 | 27.632 | 27.632 | 29.01 | 29.01
C-H3-1-12 | 1 | CH-10 | S235JR | C-H3-01-30 | 0 | 1 | 8897 | 100 | 10 | 1.815 | 78.5 | 69.841 | 69.8415 | 73.34 | 73.34
C-H3-1-5 | 1 | CH-15 | S235JR | C-H3-01-5 | 0 | 2 | 1119 | 50 | 15 | 0.23051 | 117.75 | 6.588 | 13.1762 | 6.55 | 13.1
C-H3-1-11 | 1 | CH-15 | S235JR | C-H3-01-1 | 0 | 8 | 1119 | 50 | 15 | 0.92206 | 117.75 | 6.588 | 52.7049 | 6.68 | 53.44
C-H3-1-6 | 1 | CH-15 | S235JR | C-H3-01-5 | 0 | 2 | 1119 | 50 | 15 | 0.23051 | 117.75 | 6.588 | 13.1762 | 6.55 | 13.1
C-H3-1-8 | 1 | CH-15 | S235JR | C-H3-01-5 | 0 | 2 | 1119 | 50 | 15 | 0.23051 | 117.75 | 6.588 | 13.1762 | 6.55 | 13.1
C-H3-1-6 | 1 | CH-15 | S235JR | C-H3-01-1 | 0 | 1 | 1119 | 50 | 15 | 0.11526 | 117.75 | 6.588 | 6.5881 | 6.68 | 6.68
C-H3-1-8 | 1 | CH-15 | S235JR | C-H3-01-1 | 0 | 8 | 1119 | 50 | 15 | 0.92206 | 117.75 | 6.588 | 52.7049 | 6.68 | 53.44
C-H3-1-4 | 1 | CH-15 | S235JR | C-H3-01-5 | 0 | 2 | 1119 | 50 | 15 | 0.23051 | 117.75 | 6.588 | 13.1762 | 6.55 | 13.1
C-H3-1-7 | 1 | CH-15 | S235JR | C-H3-01-1 | 0 | 7 | 1119 | 50 | 15 | 0.8068 | 117.75 | 6.588 | 46.1168 | 6.68 | 46.76
C-H3-1-4 | 1 | CH-15 | S235JR | C-H3-01-1 | 0 | 3 | 1119 | 50 | 15 | 0.34577 | 117.75 | 6.588 | 19.7643 | 6.68 | 20.04
C-H3-1-3 | 1 | CH-15 | S235JR | C-H3-01-5 | 0 | 1 | 1119 | 50 | 15 | 0.11526 | 117.75 | 6.588 | 6.5881 | 6.55 | 6.55
C-H3-1-2 | 1 | CH-15 | S235JR | C-H3-01-1 | 0 | 4 | 1119 | 50 | 15 | 0.46103 | 117.75 | 6.588 | 26.3524 | 6.68 | 26.72
C-H3-1-5 | 1 | CH-15 | S235JR | C-H3-01-1 | 0 | 3 | 1119 | 50 | 15 | 0.34577 | 117.75 | 6.588 | 19.7643 | 6.68 | 20.04
C-H3-1-1 | 1 | CH-15 | S235JR | C-H3-01-5 | 0 | 1 | 1119 | 50 | 15 | 0.11526 | 117.75 | 6.588 | 6.5881 | 6.55 | 6.55
C-H3-1-19 | 1 | CH-15 | S235JR | C-H3-01-1 | 0 | 1 | 1119 | 50 | 15 | 0.11526 | 117.75 | 6.588 | 6.5881 | 6.68 | 6.68
C-H3-1-1 | 1 | CH-15 | S235JR | C-H3-01-1 | 0 | 4 | 1119 | 50 | 15 | 0.46103 | 117.75 | 6.588 | 26.3524 | 6.68 | 26.72
C-H3-1-29 | 1 | CH-15 | S235JR | C-H3-01-79 | 0 | 2 | 1119 | 50 | 15 | 0.23051 | 117.75 | 6.588 | 13.1762 | 6.55 | 13.1
C-H3-1-2 | 1 | CH-15 | S235JR | C-H3-01-5 | 0 | 1 | 1119 | 50 | 15 | 0.11526 | 117.75 | 6.588 | 6.5881 | 6.55 | 6.55
C-H3-1-26 | 1 | CH-15 | S235JR | C-H3-01-1 | 0 | 4 | 1119 | 50 | 15 | 0.46103 | 117.75 | 6.588 | 26.3524 | 6.68 | 26.72
C-H3-1-3 | 1 | CH-15 | S235JR | C-H3-01-1 | 0 | 1 | 1119 | 50 | 15 | 0.11526 | 117.75 | 6.588 | 6.5881 | 6.68 | 6.68
C-H3-1-23 | 1 | CH-15 | S235JR | C-H3-01-1 | 0 | 2 | 1119 | 50 | 15 | 0.23051 | 117.75 | 6.588 | 13.1762 | 6.68 | 13.36
C-H3-1-23 | 1 | CH-15 | S235JR | C-H3-01-5 | 0 | 1 | 1119 | 50 | 15 | 0.11526 | 117.75 | 6.588 | 6.5881 | 6.55 | 6.55
C-H3-1-26 | 1 | CH-15 | S235JR | C-H3-01-5 | 0 | 1 | 1119 | 50 | 15 | 0.11526 | 117.75 | 6.588 | 6.5881 | 6.55 | 6.55
C-H3-1-20 | 1 | CH-15 | S235JR | C-H3-01-1 | 0 | 2 | 1119 | 50 | 15 | 0.23051 | 117.75 | 6.588 | 13.1762 | 6.68 | 13.36
C-H3-1-27 | 1 | CH-15 | S235JR | C-H3-01-72 | 0 | 1 | 1119 | 50 | 15 | 0.11526 | 117.75 | 6.588 | 6.5881 | 6.68 | 6.68
C-H3-1-16 | 1 | CH-15 | S235JR | C-H3-01-5 | 0 | 2 | 1119 | 50 | 15 | 0.23051 | 117.75 | 6.588 | 13.1762 | 6.55 | 13.1
C-H3-1-25 | 1 | CH-15 | S235JR | C-H3-01-5 | 0 | 1 | 1119 | 50 | 15 | 0.11526 | 117.75 | 6.588 | 6.5881 | 6.55 | 6.55
C-H3-1-18 | 1 | CH-15 | S235JR | C-H3-01-5 | 0 | 2 | 1119 | 50 | 15 | 0.23051 | 117.75 | 6.588 | 13.1762 | 6.55 | 13.1
C-H3-1-21 | 1 | CH-15 | S235JR | C-H3-01-5 | 0 | 1 | 1119 | 50 | 15 | 0.11526 | 117.75 | 6.588 | 6.5881 | 6.55 | 6.55
C-H3-1-21 | 1 | CH-15 | S235JR | C-H3-01-1 | 0 | 3 | 1119 | 50 | 15 | 0.34577 | 117.75 | 6.588 | 19.7643 | 6.68 | 20.04
C-H3-1-22 | 1 | CH-15 | S235JR | C-H3-01-5 | 0 | 1 | 1119 | 50 | 15 | 0.11526 | 117.75 | 6.588 | 6.5881 | 6.55 | 6.55
C-H3-1-17 | 1 | CH-15 | S235JR | C-H3-01-5 | 0 | 2 | 1119 | 50 | 15 | 0.23051 | 117.75 | 6.588 | 13.1762 | 6.55 | 13.1
C-H3-1-20 | 1 | CH-15 | S235JR | C-H3-01-5 | 0 | 2 | 1119 | 50 | 15 | 0.23051 | 117.75 | 6.588 | 13.1762 | 6.55 | 13.1
C-H3-1-18 | 1 | CH-15 | S235JR | C-H3-01-1 | 0 | 3 | 1119 | 50 | 15 | 0.34577 | 117.75 | 6.588 | 19.7643 | 6.68 | 20.04
C-H3-1-19 | 1 | CH-15 | S235JR | C-H3-01-5 | 0 | 1 | 1119 | 50 | 15 | 0.11526 | 117.75 | 6.588 | 6.5881 | 6.55 | 6.55
C-H3-1-17 | 1 | CH-15 | S235JR | C-H3-01-1 | 0 | 3 | 1119 | 50 | 15 | 0.34577 | 117.75 | 6.588 | 19.7643 | 6.68 | 20.04
C-H3-1-15 | 3 | CH-15 | S235JR | C-H3-01-1 | 0 | 6 | 1119 | 50 | 15 | 0.69154 | 117.75 | 6.588 | 39.5287 | 6.68 | 40.08
C-H3-1-14 | 1 | CH-15 | S235JR | C-H3-01-5 | 0 | 1 | 1119 | 50 | 15 | 0.11526 | 117.75 | 6.588 | 6.5881 | 6.55 | 6.55
C-H3-1-11 | 1 | CH-15 | S235JR | C-H3-01-5 | 0 | 2 | 1119 | 50 | 15 | 0.23051 | 117.75 | 6.588 | 13.1762 | 6.55 | 13.1
C-H3-1-16 | 1 | CH-15 | S235JR | C-H3-01-1 | 0 | 3 | 1119 | 50 | 15 | 0.34577 | 117.75 | 6.588 | 19.7643 | 6.68 | 20.04
C-H3-1-15 | 3 | CH-15 | S235JR | C-H3-01-5 | 0 | 6 | 1119 | 50 | 15 | 0.69154 | 117.75 | 6.588 | 39.5287 | 6.55 | 39.3
C-H3-1-14 | 1 | CH-15 | S235JR | C-H3-01-1 | 0 | 2 | 1119 | 50 | 15 | 0.23051 | 117.75 | 6.588 | 13.1762 | 6.68 | 13.36
C-H3-1-13 | 1 | CH-15 | S235JR | C-H3-01-5 | 0 | 2 | 1119 | 50 | 15 | 0.23051 | 117.75 | 6.588 | 13.1762 | 6.55 | 13.1
C-H3-1-14 | 1 | CH-15 | S235JR | C-H3-01-38 | 0 | 1 | 1119 | 50 | 15 | 0.11526 | 117.75 | 6.588 | 6.5881 | 6.55 | 6.55
C-H3-1-31 | 1 | CH-15 | S235JR | C-H3-01-72 | 0 | 1 | 1119 | 50 | 15 | 0.11526 | 117.75 | 6.588 | 6.5881 | 6.68 | 6.68
C-H3-1-10 | 1 | CH-15 | S235JR | C-H3-01-1 | 0 | 8 | 1119 | 50 | 15 | 0.92206 | 117.75 | 6.588 | 52.7049 | 6.68 | 53.44
C-H3-1-32 | 1 | CH-15 | S235JR | C-H3-01-1 | 0 | 2 | 1119 | 50 | 15 | 0.23051 | 117.75 | 6.588 | 13.1762 | 6.68 | 13.36
C-H3-1-10 | 1 | CH-15 | S235JR | C-H3-01-5 | 0 | 2 | 1119 | 50 | 15 | 0.23051 | 117.75 | 6.588 | 13.1762 | 6.55 | 13.1
C-H3-1-12 | 1 | CH-15 | S235JR | C-H3-01-1 | 0 | 8 | 1119 | 50 | 15 | 0.92206 | 117.75 | 6.588 | 52.7049 | 6.68 | 53.44
C-H3-1-12 | 1 | CH-15 | S235JR | C-H3-01-5 | 0 | 2 | 1119 | 50 | 15 | 0.23051 | 117.75 | 6.588 | 13.1762 | 6.55 | 13.1
C-H3-1-13 | 1 | CH-15 | S235JR | C-H3-01-1 | 0 | 2 | 1119 | 50 | 15 | 0.23051 | 117.75 | 6.588 | 13.1762 | 6.68 | 13.36
C-H3-1-9 | 2 | CH-15 | S235JR | C-H3-01-1 | 0 | 16 | 1119 | 50 | 15 | 1.8441 | 117.75 | 6.588 | 105.4098 | 6.68 | 106.88
C-H3-1-9 | 2 | CH-15 | S235JR | C-H3-01-5 | 0 | 4 | 1119 | 50 | 15 | 0.46103 | 117.75 | 6.588 | 26.3524 | 6.55 | 26.2
C-H3-1-7 | 1 | CH-15 | S235JR | C-H3-01-5 | 0 | 2 | 1119 | 50 | 15 | 0.23051 | 117.75 | 6.588 | 13.1762 | 6.55 | 13.1
C-H3-1-32 | 1 | CH-15 | S235JR | C-H3-01-5 | 0 | 1 | 1119 | 50 | 15 | 0.11526 | 117.75 | 6.588 | 6.5881 | 6.55 | 6.55
C-H3-1-30 | 1 | CH-15 | S235JR | C-H3-01-72 | 0 | 1 | 1119 | 50 | 15 | 0.11526 | 117.75 | 6.588 | 6.5881 | 6.68 | 6.68
C-H3-1-28 | 1 | CH-15 | S235JR | C-H3-01-72 | 0 | 1 | 1119 | 50 | 15 | 0.11526 | 117.75 | 6.588 | 6.5881 | 6.68 | 6.68
C-H3-1-24 | 1 | CH-15 | S235JR | C-H3-01-1 | 0 | 2 | 1119 | 50 | 15 | 0.23051 | 117.75 | 6.588 | 13.1762 | 6.68 | 13.36
C-H3-1-22 | 1 | CH-15 | S235JR | C-H3-01-1 | 0 | 3 | 1119 | 50 | 15 | 0.34577 | 117.75 | 6.588 | 19.7643 | 6.68 | 20.04
C-H3-1-24 | 1 | CH-15 | S235JR | C-H3-01-5 | 0 | 1 | 1119 | 50 | 15 | 0.11526 | 117.75 | 6.588 | 6.5881 | 6.55 | 6.55
C-H3-1-25 | 1 | CH-15 | S235JR | C-H3-01-1 | 0 | 2 | 1119 | 50 | 15 | 0.23051 | 117.75 | 6.588 | 13.1762 | 6.68 | 13.36
C-H3-1-32 | 1 | TUBO-33.4x3.38 | S235JR | C-H3-01-6 | 0 | 1 | 624 | 0 | 0 | 0.0624 | 2.39 | 1.491 | 1.4914 | 1.57 | 1.57
C-H3-1-25 | 1 | TUBO-33.4x3.38 | S235JR | C-H3-01-65 | 0 | 1 | 1500 | 0 | 0 | 0.15 | 2.39 | 3.585 | 3.585 | 3.76 | 3.76
C-H3-1-32 | 1 | TUBO-33.4x3.38 | S235JR | C-H3-01-9 | 0 | 1 | 60 | 0 | 0 | 0.006 | 2.39 | 0.143 | 0.1434 | 0.15 | 0.15
C-H3-1-25 | 1 | TUBO-33.4x3.38 | S235JR | C-H3-01-6 | 0 | 1 | 624 | 0 | 0 | 0.0624 | 2.39 | 1.491 | 1.4914 | 1.57 | 1.57
C-H3-1-32 | 1 | TUBO-33.4x3.38 | S235JR | C-H3-1-32 | 0 | 1 | 1692 | 0 | 0 | 0.1692 | 2.39 | 4.044 | 4.0439 | 4.25 | 4.25
C-H3-1-25 | 1 | TUBO-33.4x3.38 | S235JR | C-H3-01-9 | 0 | 1 | 60 | 0 | 0 | 0.006 | 2.39 | 0.143 | 0.1434 | 0.15 | 0.15
C-H3-1-32 | 1 | TUBO-33.4x3.38 | S235JR | C-H3-01-65 | 0 | 1 | 1500 | 0 | 0 | 0.15 | 2.39 | 3.585 | 3.585 | 3.76 | 3.76
C-H3-1-24 | 1 | TUBO-33.4x3.38 | S235JR | C-H3-01-7 | 0 | 1 | 172 | 0 | 0 | 0.0172 | 2.39 | 0.411 | 0.41108 | 0.43 | 0.43
C-H3-1-30 | 1 | TUBO-33.4x3.38 | S235JR | C-H3-1-30 | 0 | 1 | 339 | 0 | 0 | 0.0339 | 2.39 | 0.81 | 0.81021 | 0.85 | 0.85
C-H3-1-22 | 1 | TUBO-33.4x3.38 | S235JR | C-H3-01-9 | 0 | 1 | 60 | 0 | 0 | 0.006 | 2.39 | 0.143 | 0.1434 | 0.15 | 0.15
C-H3-1-31 | 1 | TUBO-33.4x3.38 | S235JR | C-H3-01-6 | 0 | 2 | 624 | 0 | 0 | 0.1248 | 2.39 | 1.491 | 2.9827 | 1.57 | 3.14
C-H3-1-24 | 1 | TUBO-33.4x3.38 | S235JR | C-H3-01-6 | 0 | 1 | 624 | 0 | 0 | 0.0624 | 2.39 | 1.491 | 1.4914 | 1.57 | 1.57
C-H3-1-31 | 1 | TUBO-33.4x3.38 | S235JR | C-H3-01-8 | 0 | 1 | 60 | 0 | 0 | 0.006 | 2.39 | 0.143 | 0.1434 | 0.15 | 0.15
C-H3-1-25 | 1 | TUBO-33.4x3.38 | S235JR | C-H3-1-25 | 0 | 1 | 1692 | 0 | 0 | 0.1692 | 2.39 | 4.044 | 4.0439 | 4.25 | 4.25
C-H3-1-31 | 1 | TUBO-33.4x3.38 | S235JR | C-H3-01-88 | 0 | 1 | 169 | 0 | 0 | 0.0169 | 2.39 | 0.404 | 0.40391 | 0.43 | 0.43
C-H3-1-27 | 1 | TUBO-33.4x3.38 | S235JR | C-H3-1-27 | 0 | 1 | 385 | 0 | 0 | 0.0385 | 2.39 | 0.92 | 0.92015 | 0.97 | 0.97
C-H3-1-13 | 1 | TUBO-33.4x3.38 | S235JR | C-H3-01-33 | 0 | 1 | 2655 | 0 | 0 | 0.2655 | 2.39 | 6.345 | 6.3455 | 6.66 | 6.66
C-H3-1-28 | 1 | TUBO-33.4x3.38 | S235JR | C-H3-01-74 | 0 | 2 | 60 | 0 | 0 | 0.012 | 2.39 | 0.143 | 0.2868 | 0.15 | 0.3
C-H3-1-13 | 1 | TUBO-33.4x3.38 | S235JR | C-H3-1-13 | 0 | 1 | 2989 | 0 | 0 | 0.2989 | 2.39 | 7.144 | 7.1437 | 7.5 | 7.5
C-H3-1-26 | 1 | TUBO-33.4x3.38 | S235JR | C-H3-01-68 | 0 | 1 | 3750 | 0 | 0 | 0.375 | 2.39 | 8.963 | 8.9625 | 9.41 | 9.41
C-H3-1-14 | 1 | TUBO-33.4x3.38 | S235JR | C-H3-01-8 | 0 | 2 | 60 | 0 | 0 | 0.012 | 2.39 | 0.143 | 0.2868 | 0.15 | 0.3
C-H3-1-26 | 1 | TUBO-33.4x3.38 | S235JR | C-H3-01-6 | 0 | 1 | 624 | 0 | 0 | 0.0624 | 2.39 | 1.491 | 1.4914 | 1.57 | 1.57
C-H3-1-14 | 1 | TUBO-33.4x3.38 | S235JR | C-H3-01-6 | 0 | 2 | 624 | 0 | 0 | 0.1248 | 2.39 | 1.491 | 2.9827 | 1.57 | 3.14
C-H3-1-26 | 1 | TUBO-33.4x3.38 | S235JR | C-H3-01-8 | 0 | 1 | 60 | 0 | 0 | 0.006 | 2.39 | 0.143 | 0.1434 | 0.15 | 0.15
C-H3-1-14 | 1 | TUBO-33.4x3.38 | S235JR | C-H3-01-7 | 0 | 2 | 172 | 0 | 0 | 0.0344 | 2.39 | 0.411 | 0.82216 | 0.43 | 0.86
C-H3-1-27 | 1 | TUBO-33.4x3.38 | S235JR | C-H3-01-75 | 0 | 2 | 60 | 0 | 0 | 0.012 | 2.39 | 0.143 | 0.2868 | 0.15 | 0.3
C-H3-1-14 | 1 | TUBO-33.4x3.38 | S235JR | C-H3-01-33 | 0 | 1 | 2655 | 0 | 0 | 0.2655 | 2.39 | 6.345 | 6.3455 | 6.66 | 6.66
C-H3-1-27 | 1 | TUBO-33.4x3.38 | S235JR | C-H3-01-74 | 0 | 2 | 60 | 0 | 0 | 0.012 | 2.39 | 0.143 | 0.2868 | 0.15 | 0.3
C-H3-1-14 | 1 | TUBO-33.4x3.38 | S235JR | C-H3-1-14 | 0 | 1 | 2989 | 0 | 0 | 0.2989 | 2.39 | 7.144 | 7.1437 | 7.5 | 7.5
C-H3-1-27 | 1 | TUBO-33.4x3.38 | S235JR | C-H3-01-70 | 0 | 1 | 385 | 0 | 0 | 0.0385 | 2.39 | 0.92 | 0.92015 | 0.97 | 0.97
C-H3-1-15 | 3 | TUBO-33.4x3.38 | S235JR | C-H3-1-15 | 0 | 3 | 2959 | 0 | 0 | 0.8877 | 2.39 | 7.072 | 21.216 | 7.42 | 22.26
C-H3-1-28 | 1 | TUBO-33.4x3.38 | S235JR | C-H3-1-28 | 0 | 1 | 240 | 0 | 0 | 0.024 | 2.39 | 0.574 | 0.5736 | 0.6 | 0.6
C-H3-1-16 | 1 | TUBO-33.4x3.38 | S235JR | C-H3-01-8 | 0 | 2 | 60 | 0 | 0 | 0.012 | 2.39 | 0.143 | 0.2868 | 0.15 | 0.3
C-H3-1-29 | 1 | TUBO-33.4x3.38 | S235JR | C-H3-01-75 | 0 | 2 | 60 | 0 | 0 | 0.012 | 2.39 | 0.143 | 0.2868 | 0.15 | 0.3
C-H3-1-16 | 1 | TUBO-33.4x3.38 | S235JR | C-H3-01-6 | 0 | 2 | 624 | 0 | 0 | 0.1248 | 2.39 | 1.491 | 2.9827 | 1.57 | 3.14
C-H3-1-29 | 1 | TUBO-33.4x3.38 | S235JR | C-H3-01-80 | 0 | 2 | 172 | 0 | 0 | 0.0344 | 2.39 | 0.411 | 0.82216 | 0.43 | 0.86
C-H3-1-16 | 1 | TUBO-33.4x3.38 | S235JR | C-H3-01-41 | 0 | 1 | 3490 | 0 | 0 | 0.349 | 2.39 | 8.341 | 8.3411 | 8.76 | 8.76
C-H3-1-29 | 1 | TUBO-33.4x3.38 | S235JR | C-H3-01-82 | 0 | 1 | 327 | 0 | 0 | 0.0327 | 2.39 | 0.782 | 0.78153 | 0.82 | 0.82
C-H3-1-16 | 1 | TUBO-33.4x3.38 | S235JR | C-H3-1-16 | 0 | 1 | 3854 | 0 | 0 | 0.3854 | 2.39 | 9.211 | 9.2111 | 9.67 | 9.67
C-H3-1-29 | 1 | TUBO-33.4x3.38 | S235JR | C-H3-1-29 | 0 | 1 | 660 | 0 | 0 | 0.066 | 2.39 | 1.577 | 1.5774 | 1.66 | 1.66
C-H3-1-17 | 1 | TUBO-33.4x3.38 | S235JR | C-H3-01-9 | 0 | 2 | 60 | 0 | 0 | 0.012 | 2.39 | 0.143 | 0.2868 | 0.15 | 0.3
C-H3-1-30 | 1 | TUBO-33.4x3.38 | S235JR | C-H3-01-9 | 0 | 2 | 60 | 0 | 0 | 0.012 | 2.39 | 0.143 | 0.2868 | 0.15 | 0.3
C-H3-1-17 | 1 | TUBO-33.4x3.38 | S235JR | C-H3-01-8 | 0 | 2 | 60 | 0 | 0 | 0.012 | 2.39 | 0.143 | 0.2868 | 0.15 | 0.3
C-H3-1-30 | 1 | TUBO-33.4x3.38 | S235JR | C-H3-01-7 | 0 | 2 | 172 | 0 | 0 | 0.0344 | 2.39 | 0.411 | 0.82216 | 0.43 | 0.86
C-H3-1-17 | 1 | TUBO-33.4x3.38 | S235JR | C-H3-01-6 | 0 | 2 | 624 | 0 | 0 | 0.1248 | 2.39 | 1.491 | 2.9827 | 1.57 | 3.14
C-H3-1-31 | 1 | TUBO-33.4x3.38 | S235JR | C-H3-01-93 | 0 | 1 | 60 | 0 | 0 | 0.006 | 2.39 | 0.143 | 0.1434 | 0.15 | 0.15
C-H3-1-15 | 3 | TUBO-33.4x3.38 | S235JR | C-H3-01-9 | 0 | 6 | 60 | 0 | 0 | 0.036 | 2.39 | 0.143 | 0.8604 | 0.15 | 0.9
C-H3-1-31 | 1 | TUBO-33.4x3.38 | S235JR | C-H3-01-90 | 0 | 1 | 60 | 0 | 0 | 0.006 | 2.39 | 0.143 | 0.1434 | 0.15 | 0.15
C-H3-1-18 | 1 | TUBO-33.4x3.38 | S235JR | C-H3-01-9 | 0 | 2 | 60 | 0 | 0 | 0.012 | 2.39 | 0.143 | 0.2868 | 0.15 | 0.3
C-H3-1-31 | 1 | TUBO-33.4x3.38 | S235JR | C-H3-01-9 | 0 | 1 | 60 | 0 | 0 | 0.006 | 2.39 | 0.143 | 0.1434 | 0.15 | 0.15
C-H3-1-18 | 1 | TUBO-33.4x3.38 | S235JR | C-H3-01-8 | 0 | 2 | 60 | 0 | 0 | 0.012 | 2.39 | 0.143 | 0.2868 | 0.15 | 0.3
C-H3-1-31 | 1 | TUBO-33.4x3.38 | S235JR | C-H3-01-89 | 0 | 1 | 179 | 0 | 0 | 0.0179 | 2.39 | 0.428 | 0.42781 | 0.45 | 0.45
C-H3-1-18 | 1 | TUBO-33.4x3.38 | S235JR | C-H3-01-7 | 0 | 2 | 172 | 0 | 0 | 0.0344 | 2.39 | 0.411 | 0.82216 | 0.43 | 0.86
C-H3-1-32 | 1 | TUBO-33.4x3.38 | S235JR | C-H3-01-7 | 0 | 1 | 172 | 0 | 0 | 0.0172 | 2.39 | 0.411 | 0.41108 | 0.43 | 0.43
C-H3-1-18 | 1 | TUBO-33.4x3.38 | S235JR | C-H3-01-44 | 0 | 1 | 3555 | 0 | 0 | 0.3555 | 2.39 | 8.496 | 8.4965 | 8.92 | 8.92
C-H3-1-32 | 1 | TUBO-33.4x3.38 | S235JR | C-H3-01-8 | 0 | 1 | 60 | 0 | 0 | 0.006 | 2.39 | 0.143 | 0.1434 | 0.15 | 0.15
C-H3-1-18 | 1 | TUBO-33.4x3.38 | S235JR | C-H3-1-18 | 0 | 1 | 3889 | 0 | 0 | 0.3889 | 2.39 | 9.295 | 9.2947 | 9.76 | 9.76
C-H3-1-31 | 1 | TUBO-33.4x3.38 | S235JR | C-H3-1-31 | 0 | 1 | 349 | 0 | 0 | 0.0349 | 2.39 | 0.834 | 0.83411 | 0.88 | 0.88
C-H3-1-19 | 1 | TUBO-33.4x3.38 | S235JR | C-H3-01-9 | 0 | 1 | 60 | 0 | 0 | 0.006 | 2.39 | 0.143 | 0.1434 | 0.15 | 0.15
C-H3-1-7 | 1 | TUBO-33.4x3.38 | S235JR | C-H3-1-7 | 0 | 1 | 7639 | 0 | 0 | 0.7639 | 2.39 | 18.257 | 18.2572 | 19.17 | 19.17
C-H3-1-19 | 1 | TUBO-33.4x3.38 | S235JR | C-H3-1-19 | 0 | 1 | 572 | 0 | 0 | 0.0572 | 2.39 | 1.367 | 1.3671 | 1.43 | 1.43
C-H3-1-8 | 1 | TUBO-33.4x3.38 | S235JR | C-H3-01-9 | 0 | 2 | 60 | 0 | 0 | 0.012 | 2.39 | 0.143 | 0.2868 | 0.15 | 0.3
C-H3-1-20 | 1 | TUBO-33.4x3.38 | S235JR | C-H3-01-8 | 0 | 2 | 60 | 0 | 0 | 0.012 | 2.39 | 0.143 | 0.2868 | 0.15 | 0.3
C-H3-1-8 | 1 | TUBO-33.4x3.38 | S235JR | C-H3-01-8 | 0 | 2 | 60 | 0 | 0 | 0.012 | 2.39 | 0.143 | 0.2868 | 0.15 | 0.3
C-H3-1-20 | 1 | TUBO-33.4x3.38 | S235JR | C-H3-01-6 | 0 | 2 | 624 | 0 | 0 | 0.1248 | 2.39 | 1.491 | 2.9827 | 1.57 | 3.14
C-H3-1-8 | 1 | TUBO-33.4x3.38 | S235JR | C-H3-01-7 | 0 | 2 | 172 | 0 | 0 | 0.0344 | 2.39 | 0.411 | 0.82216 | 0.43 | 0.86
C-H3-1-21 | 1 | TUBO-33.4x3.38 | S235JR | C-H3-01-9 | 0 | 1 | 60 | 0 | 0 | 0.006 | 2.39 | 0.143 | 0.1434 | 0.15 | 0.15
C-H3-1-9 | 2 | TUBO-33.4x3.38 | S235JR | C-H3-1-9 | 0 | 2 | 8789 | 0 | 0 | 1.7578 | 2.39 | 21.006 | 42.0114 | 22.05 | 44.1
C-H3-1-21 | 1 | TUBO-33.4x3.38 | S235JR | C-H3-01-6 | 0 | 1 | 624 | 0 | 0 | 0.0624 | 2.39 | 1.491 | 1.4914 | 1.57 | 1.57
C-H3-1-9 | 2 | TUBO-33.4x3.38 | S235JR | C-H3-01-9 | 0 | 4 | 60 | 0 | 0 | 0.024 | 2.39 | 0.143 | 0.5736 | 0.15 | 0.6
C-H3-1-21 | 1 | TUBO-33.4x3.38 | S235JR | C-H3-01-7 | 0 | 1 | 172 | 0 | 0 | 0.0172 | 2.39 | 0.411 | 0.41108 | 0.43 | 0.43
C-H3-1-10 | 1 | TUBO-33.4x3.38 | S235JR | C-H3-01-9 | 0 | 2 | 60 | 0 | 0 | 0.012 | 2.39 | 0.143 | 0.2868 | 0.15 | 0.3
C-H3-1-22 | 1 | TUBO-33.4x3.38 | S235JR | C-H3-01-56 | 0 | 1 | 2060 | 0 | 0 | 0.206 | 2.39 | 4.923 | 4.9234 | 5.17 | 5.17
C-H3-1-10 | 1 | TUBO-33.4x3.38 | S235JR | C-H3-1-10 | 0 | 1 | 8789 | 0 | 0 | 0.8789 | 2.39 | 21.006 | 21.0057 | 22.05 | 22.05
C-H3-1-22 | 1 | TUBO-33.4x3.38 | S235JR | C-H3-01-8 | 0 | 1 | 60 | 0 | 0 | 0.006 | 2.39 | 0.143 | 0.1434 | 0.15 | 0.15
C-H3-1-11 | 1 | TUBO-33.4x3.38 | S235JR | C-H3-01-8 | 0 | 2 | 60 | 0 | 0 | 0.012 | 2.39 | 0.143 | 0.2868 | 0.15 | 0.3
C-H3-1-23 | 1 | TUBO-33.4x3.38 | S235JR | C-H3-1-23 | 0 | 1 | 1952 | 0 | 0 | 0.1952 | 2.39 | 4.665 | 4.6653 | 4.9 | 4.9
C-H3-1-11 | 1 | TUBO-33.4x3.38 | S235JR | C-H3-01-7 | 0 | 2 | 172 | 0 | 0 | 0.0344 | 2.39 | 0.411 | 0.82216 | 0.43 | 0.86
C-H3-1-21 | 1 | TUBO-33.4x3.38 | S235JR | C-H3-1-21 | 0 | 1 | 2282 | 0 | 0 | 0.2282 | 2.39 | 5.454 | 5.454 | 5.73 | 5.73
C-H3-1-11 | 1 | TUBO-33.4x3.38 | S235JR | C-H3-01-27 | 0 | 1 | 8455 | 0 | 0 | 0.8455 | 2.39 | 20.207 | 20.2075 | 21.21 | 21.21
C-H3-1-23 | 1 | TUBO-33.4x3.38 | S235JR | C-H3-01-7 | 0 | 1 | 172 | 0 | 0 | 0.0172 | 2.39 | 0.411 | 0.41108 | 0.43 | 0.43
C-H3-1-12 | 1 | TUBO-33.4x3.38 | S235JR | C-H3-01-9 | 0 | 2 | 60 | 0 | 0 | 0.012 | 2.39 | 0.143 | 0.2868 | 0.15 | 0.3
C-H3-1-25 | 1 | TUBO-33.4x3.38 | S235JR | C-H3-01-7 | 0 | 1 | 172 | 0 | 0 | 0.0172 | 2.39 | 0.411 | 0.41108 | 0.43 | 0.43
C-H3-1-13 | 1 | TUBO-33.4x3.38 | S235JR | C-H3-01-8 | 0 | 2 | 60 | 0 | 0 | 0.012 | 2.39 | 0.143 | 0.2868 | 0.15 | 0.3
C-H3-1-25 | 1 | TUBO-33.4x3.38 | S235JR | C-H3-01-8 | 0 | 1 | 60 | 0 | 0 | 0.006 | 2.39 | 0.143 | 0.1434 | 0.15 | 0.15
C-H3-1-13 | 1 | TUBO-33.4x3.38 | S235JR | C-H3-01-7 | 0 | 2 | 172 | 0 | 0 | 0.0344 | 2.39 | 0.411 | 0.82216 | 0.43 | 0.86
C-H3-1-26 | 1 | TUBO-33.4x3.38 | S235JR | C-H3-1-26 | 0 | 1 | 3942 | 0 | 0 | 0.3942 | 2.39 | 9.421 | 9.4214 | 9.89 | 9.89
C-H3-1-12 | 1 | TUBO-33.4x3.38 | S235JR | C-H3-1-12 | 0 | 1 | 8789 | 0 | 0 | 0.8789 | 2.39 | 21.006 | 21.0057 | 22.05 | 22.05
C-H3-1-24 | 1 | TUBO-33.4x3.38 | S235JR | C-H3-01-62 | 0 | 1 | 1510 | 0 | 0 | 0.151 | 2.39 | 3.609 | 3.6089 | 3.79 | 3.79
C-H3-1-12 | 1 | TUBO-33.4x3.38 | S235JR | C-H3-01-6 | 0 | 2 | 624 | 0 | 0 | 0.1248 | 2.39 | 1.491 | 2.9827 | 1.57 | 3.14
C-H3-1-24 | 1 | TUBO-33.4x3.38 | S235JR | C-H3-01-8 | 0 | 1 | 60 | 0 | 0 | 0.006 | 2.39 | 0.143 | 0.1434 | 0.15 | 0.15
C-H3-1-14 | 1 | TUBO-33.4x3.38 | S235JR | C-H3-01-9 | 0 | 2 | 60 | 0 | 0 | 0.012 | 2.39 | 0.143 | 0.2868 | 0.15 | 0.3
C-H3-1-24 | 1 | TUBO-33.4x3.38 | S235JR | C-H3-01-9 | 0 | 1 | 60 | 0 | 0 | 0.006 | 2.39 | 0.143 | 0.1434 | 0.15 | 0.15
C-H3-1-15 | 3 | TUBO-33.4x3.38 | S235JR | C-H3-01-7 | 0 | 6 | 172 | 0 | 0 | 0.1032 | 2.39 | 0.411 | 2.4665 | 0.43 | 2.58
C-H3-1-28 | 1 | TUBO-33.4x3.38 | S235JR | C-H3-01-75 | 0 | 2 | 60 | 0 | 0 | 0.012 | 2.39 | 0.143 | 0.2868 | 0.15 | 0.3
C-H3-1-15 | 3 | TUBO-33.4x3.38 | S235JR | C-H3-01-36 | 0 | 3 | 2625 | 0 | 0 | 0.7875 | 2.39 | 6.274 | 18.8213 | 6.59 | 19.77
C-H3-1-28 | 1 | TUBO-33.4x3.38 | S235JR | C-H3-01-73 | 0 | 2 | 624 | 0 | 0 | 0.1248 | 2.39 | 1.491 | 2.9827 | 1.57 | 3.14
C-H3-1-15 | 3 | TUBO-33.4x3.38 | S235JR | C-H3-01-6 | 0 | 6 | 624 | 0 | 0 | 0.3744 | 2.39 | 1.491 | 8.9482 | 1.57 | 9.42
C-H3-1-28 | 1 | TUBO-33.4x3.38 | S235JR | C-H3-01-76 | 0 | 1 | 240 | 0 | 0 | 0.024 | 2.39 | 0.574 | 0.5736 | 0.6 | 0.6
C-H3-1-15 | 3 | TUBO-33.4x3.38 | S235JR | C-H3-01-8 | 0 | 6 | 60 | 0 | 0 | 0.036 | 2.39 | 0.143 | 0.8604 | 0.15 | 0.9
C-H3-1-26 | 1 | TUBO-33.4x3.38 | S235JR | C-H3-01-7 | 0 | 1 | 172 | 0 | 0 | 0.0172 | 2.39 | 0.411 | 0.41108 | 0.43 | 0.43
C-H3-1-16 | 1 | TUBO-33.4x3.38 | S235JR | C-H3-01-9 | 0 | 2 | 60 | 0 | 0 | 0.012 | 2.39 | 0.143 | 0.2868 | 0.15 | 0.3
C-H3-1-23 | 1 | TUBO-33.4x3.38 | S235JR | C-H3-01-9 | 0 | 1 | 60 | 0 | 0 | 0.006 | 2.39 | 0.143 | 0.1434 | 0.15 | 0.15
C-H3-1-16 | 1 | TUBO-33.4x3.38 | S235JR | C-H3-01-7 | 0 | 1 | 172 | 0 | 0 | 0.0172 | 2.39 | 0.411 | 0.41108 | 0.43 | 0.43
C-H3-1-24 | 1 | TUBO-33.4x3.38 | S235JR | C-H3-1-24 | 0 | 1 | 1702 | 0 | 0 | 0.1702 | 2.39 | 4.068 | 4.0678 | 4.27 | 4.27
C-H3-1-17 | 1 | TUBO-33.4x3.38 | S235JR | C-H3-01-7 | 0 | 2 | 172 | 0 | 0 | 0.0344 | 2.39 | 0.411 | 0.82216 | 0.43 | 0.86
C-H3-1-26 | 1 | TUBO-33.4x3.38 | S235JR | C-H3-01-9 | 0 | 1 | 60 | 0 | 0 | 0.006 | 2.39 | 0.143 | 0.1434 | 0.15 | 0.15
C-H3-1-16 | 1 | TUBO-33.4x3.38 | S235JR | C-H3-01-83 | 0 | 1 | 202 | 0 | 0 | 0.0202 | 2.39 | 0.483 | 0.48278 | 0.51 | 0.51
C-H3-1-27 | 1 | TUBO-33.4x3.38 | S235JR | C-H3-01-73 | 0 | 2 | 624 | 0 | 0 | 0.1248 | 2.39 | 1.491 | 2.9827 | 1.57 | 3.14
C-H3-1-18 | 1 | TUBO-33.4x3.38 | S235JR | C-H3-01-6 | 0 | 2 | 624 | 0 | 0 | 0.1248 | 2.39 | 1.491 | 2.9827 | 1.57 | 3.14
C-H3-1-29 | 1 | TUBO-33.4x3.38 | S235JR | C-H3-01-74 | 0 | 2 | 60 | 0 | 0 | 0.012 | 2.39 | 0.143 | 0.2868 | 0.15 | 0.3
C-H3-1-17 | 1 | TUBO-33.4x3.38 | S235JR | C-H3-01-44 | 0 | 1 | 3555 | 0 | 0 | 0.3555 | 2.39 | 8.496 | 8.4965 | 8.92 | 8.92
C-H3-1-29 | 1 | TUBO-33.4x3.38 | S235JR | C-H3-01-73 | 0 | 2 | 624 | 0 | 0 | 0.1248 | 2.39 | 1.491 | 2.9827 | 1.57 | 3.14
C-H3-1-17 | 1 | TUBO-33.4x3.38 | S235JR | C-H3-1-17 | 0 | 1 | 3889 | 0 | 0 | 0.3889 | 2.39 | 9.295 | 9.2947 | 9.76 | 9.76
C-H3-1-30 | 1 | TUBO-33.4x3.38 | S235JR | C-H3-01-8 | 0 | 2 | 60 | 0 | 0 | 0.012 | 2.39 | 0.143 | 0.2868 | 0.15 | 0.3
C-H3-1-19 | 1 | TUBO-33.4x3.38 | S235JR | C-H3-01-8 | 0 | 1 | 60 | 0 | 0 | 0.006 | 2.39 | 0.143 | 0.1434 | 0.15 | 0.15
C-H3-1-30 | 1 | TUBO-33.4x3.38 | S235JR | C-H3-01-6 | 0 | 2 | 624 | 0 | 0 | 0.1248 | 2.39 | 1.491 | 2.9827 | 1.57 | 3.14
C-H3-1-19 | 1 | TUBO-33.4x3.38 | S235JR | C-H3-01-6 | 0 | 1 | 624 | 0 | 0 | 0.0624 | 2.39 | 1.491 | 1.4914 | 1.57 | 1.57
C-H3-1-5 | 1 | TUBO-33.4x3.38 | S235JR | C-H3-01-17 | 0 | 1 | 2995 | 0 | 0 | 0.2995 | 2.39 | 7.158 | 7.1581 | 7.51 | 7.51
C-H3-1-19 | 1 | TUBO-33.4x3.38 | S235JR | C-H3-01-47 | 0 | 1 | 400 | 0 | 0 | 0.04 | 2.39 | 0.956 | 0.956 | 1 | 1
C-H3-1-5 | 1 | TUBO-33.4x3.38 | S235JR | C-H3-01-7 | 0 | 1 | 172 | 0 | 0 | 0.0172 | 2.39 | 0.411 | 0.41108 | 0.43 | 0.43
C-H3-1-19 | 1 | TUBO-33.4x3.38 | S235JR | C-H3-01-7 | 0 | 1 | 172 | 0 | 0 | 0.0172 | 2.39 | 0.411 | 0.41108 | 0.43 | 0.43
C-H3-1-6 | 1 | TUBO-33.4x3.38 | S235JR | C-H3-01-8 | 0 | 2 | 60 | 0 | 0 | 0.012 | 2.39 | 0.143 | 0.2868 | 0.15 | 0.3
C-H3-1-20 | 1 | TUBO-33.4x3.38 | S235JR | C-H3-01-9 | 0 | 2 | 60 | 0 | 0 | 0.012 | 2.39 | 0.143 | 0.2868 | 0.15 | 0.3
C-H3-1-6 | 1 | TUBO-33.4x3.38 | S235JR | C-H3-01-6 | 0 | 2 | 624 | 0 | 0 | 0.1248 | 2.39 | 1.491 | 2.9827 | 1.57 | 3.14
C-H3-1-21 | 1 | TUBO-33.4x3.38 | S235JR | C-H3-01-53 | 0 | 1 | 2110 | 0 | 0 | 0.211 | 2.39 | 5.043 | 5.0429 | 5.29 | 5.29
C-H3-1-6 | 1 | TUBO-33.4x3.38 | S235JR | C-H3-01-21 | 0 | 1 | 1545 | 0 | 0 | 0.1545 | 2.39 | 3.693 | 3.6926 | 3.88 | 3.88
C-H3-1-20 | 1 | TUBO-33.4x3.38 | S235JR | C-H3-01-50 | 0 | 1 | 2630 | 0 | 0 | 0.263 | 2.39 | 6.286 | 6.2857 | 6.6 | 6.6
C-H3-1-6 | 1 | TUBO-33.4x3.38 | S235JR | C-H3-01-7 | 0 | 1 | 172 | 0 | 0 | 0.0172 | 2.39 | 0.411 | 0.41108 | 0.43 | 0.43
C-H3-1-20 | 1 | TUBO-33.4x3.38 | S235JR | C-H3-01-7 | 0 | 2 | 172 | 0 | 0 | 0.0344 | 2.39 | 0.411 | 0.82216 | 0.43 | 0.86
C-H3-1-4 | 1 | TUBO-33.4x3.38 | S235JR | C-H3-01-6 | 0 | 2 | 624 | 0 | 0 | 0.1248 | 2.39 | 1.491 | 2.9827 | 1.57 | 3.14
C-H3-1-20 | 1 | TUBO-33.4x3.38 | S235JR | C-H3-1-20 | 0 | 1 | 2964 | 0 | 0 | 0.2964 | 2.39 | 7.084 | 7.084 | 7.44 | 7.44
C-H3-1-4 | 1 | TUBO-33.4x3.38 | S235JR | C-H3-01-18 | 0 | 1 | 202 | 0 | 0 | 0.0202 | 2.39 | 0.483 | 0.48278 | 0.51 | 0.51
C-H3-1-21 | 1 | TUBO-33.4x3.38 | S235JR | C-H3-01-8 | 0 | 1 | 60 | 0 | 0 | 0.006 | 2.39 | 0.143 | 0.1434 | 0.15 | 0.15
C-H3-1-4 | 1 | TUBO-33.4x3.38 | S235JR | C-H3-01-17 | 0 | 1 | 2995 | 0 | 0 | 0.2995 | 2.39 | 7.158 | 7.1581 | 7.51 | 7.51
C-H3-1-23 | 1 | TUBO-33.4x3.38 | S235JR | C-H3-01-59 | 0 | 1 | 1760 | 0 | 0 | 0.176 | 2.39 | 4.206 | 4.2064 | 4.42 | 4.42
C-H3-1-5 | 1 | TUBO-33.4x3.38 | S235JR | C-H3-01-9 | 0 | 2 | 60 | 0 | 0 | 0.012 | 2.39 | 0.143 | 0.2868 | 0.15 | 0.3
C-H3-1-23 | 1 | TUBO-33.4x3.38 | S235JR | C-H3-01-6 | 0 | 1 | 624 | 0 | 0 | 0.0624 | 2.39 | 1.491 | 1.4914 | 1.57 | 1.57
C-H3-1-5 | 1 | TUBO-33.4x3.38 | S235JR | C-H3-01-6 | 0 | 2 | 624 | 0 | 0 | 0.1248 | 2.39 | 1.491 | 2.9827 | 1.57 | 3.14
C-H3-1-23 | 1 | TUBO-33.4x3.38 | S235JR | C-H3-01-8 | 0 | 1 | 60 | 0 | 0 | 0.006 | 2.39 | 0.143 | 0.1434 | 0.15 | 0.15
C-H3-1-4 | 1 | TUBO-33.4x3.38 | S235JR | C-H3-01-9 | 0 | 2 | 60 | 0 | 0 | 0.012 | 2.39 | 0.143 | 0.2868 | 0.15 | 0.3
C-H3-1-22 | 1 | TUBO-33.4x3.38 | S235JR | C-H3-1-22 | 0 | 1 | 2232 | 0 | 0 | 0.2232 | 2.39 | 5.334 | 5.3345 | 5.6 | 5.6
C-H3-1-7 | 1 | TUBO-33.4x3.38 | S235JR | C-H3-01-9 | 0 | 2 | 60 | 0 | 0 | 0.012 | 2.39 | 0.143 | 0.2868 | 0.15 | 0.3
C-H3-1-22 | 1 | TUBO-33.4x3.38 | S235JR | C-H3-01-7 | 0 | 1 | 172 | 0 | 0 | 0.0172 | 2.39 | 0.411 | 0.41108 | 0.43 | 0.43
C-H3-1-7 | 1 | TUBO-33.4x3.38 | S235JR | C-H3-01-24 | 0 | 1 | 7305 | 0 | 0 | 0.7305 | 2.39 | 17.459 | 17.459 | 18.33 | 18.33
C-H3-1-22 | 1 | TUBO-33.4x3.38 | S235JR | C-H3-01-6 | 0 | 1 | 624 | 0 | 0 | 0.0624 | 2.39 | 1.491 | 1.4914 | 1.57 | 1.57
C-H3-1-8 | 1 | TUBO-33.4x3.38 | S235JR | C-H3-01-6 | 0 | 2 | 624 | 0 | 0 | 0.1248 | 2.39 | 1.491 | 2.9827 | 1.57 | 3.14
C-H3-1-3 | 1 | TUBO-33.4x3.38 | S235JR | C-H3-1-3 | 0 | 1 | 682 | 0 | 0 | 0.0682 | 2.39 | 1.63 | 1.63 | 1.71 | 1.71
C-H3-1-8 | 1 | TUBO-33.4x3.38 | S235JR | C-H3-01-27 | 0 | 1 | 8455 | 0 | 0 | 0.8455 | 2.39 | 20.207 | 20.2075 | 21.21 | 21.21
C-H3-1-3 | 1 | TUBO-33.4x3.38 | S235JR | C-H3-01-8 | 0 | 1 | 60 | 0 | 0 | 0.006 | 2.39 | 0.143 | 0.1434 | 0.15 | 0.15
C-H3-1-8 | 1 | TUBO-33.4x3.38 | S235JR | C-H3-1-8 | 0 | 1 | 8789 | 0 | 0 | 0.8789 | 2.39 | 21.006 | 21.0057 | 22.05 | 22.05
C-H3-1-3 | 1 | TUBO-33.4x3.38 | S235JR | C-H3-01-7 | 0 | 1 | 172 | 0 | 0 | 0.0172 | 2.39 | 0.411 | 0.41108 | 0.43 | 0.43
C-H3-1-9 | 2 | TUBO-33.4x3.38 | S235JR | C-H3-01-7 | 0 | 4 | 172 | 0 | 0 | 0.0688 | 2.39 | 0.411 | 1.6443 | 0.43 | 1.72
C-H3-1-2 | 1 | TUBO-33.4x3.38 | S235JR | C-H3-01-6 | 0 | 1 | 624 | 0 | 0 | 0.0624 | 2.39 | 1.491 | 1.4914 | 1.57 | 1.57
C-H3-1-9 | 2 | TUBO-33.4x3.38 | S235JR | C-H3-01-27 | 0 | 2 | 8455 | 0 | 0 | 1.691 | 2.39 | 20.207 | 40.4149 | 21.21 | 42.42
C-H3-1-1 | 1 | TUBO-33.4x3.38 | S235JR | C-H3-01-8 | 0 | 1 | 60 | 0 | 0 | 0.006 | 2.39 | 0.143 | 0.1434 | 0.15 | 0.15
C-H3-1-9 | 2 | TUBO-33.4x3.38 | S235JR | C-H3-01-6 | 0 | 4 | 624 | 0 | 0 | 0.2496 | 2.39 | 1.491 | 5.9654 | 1.57 | 6.28
C-H3-1-4 | 1 | TUBO-33.4x3.38 | S235JR | C-H3-1-4 | 0 | 1 | 3359 | 0 | 0 | 0.3359 | 2.39 | 8.028 | 8.028 | 8.43 | 8.43
C-H3-1-9 | 2 | TUBO-33.4x3.38 | S235JR | C-H3-01-8 | 0 | 4 | 60 | 0 | 0 | 0.024 | 2.39 | 0.143 | 0.5736 | 0.15 | 0.6
C-H3-1-4 | 1 | TUBO-33.4x3.38 | S235JR | C-H3-01-8 | 0 | 2 | 60 | 0 | 0 | 0.012 | 2.39 | 0.143 | 0.2868 | 0.15 | 0.3
C-H3-1-10 | 1 | TUBO-33.4x3.38 | S235JR | C-H3-01-8 | 0 | 2 | 60 | 0 | 0 | 0.012 | 2.39 | 0.143 | 0.2868 | 0.15 | 0.3
C-H3-1-5 | 1 | TUBO-33.4x3.38 | S235JR | C-H3-01-8 | 0 | 2 | 60 | 0 | 0 | 0.012 | 2.39 | 0.143 | 0.2868 | 0.15 | 0.3
C-H3-1-10 | 1 | TUBO-33.4x3.38 | S235JR | C-H3-01-6 | 0 | 2 | 624 | 0 | 0 | 0.1248 | 2.39 | 1.491 | 2.9827 | 1.57 | 3.14
C-H3-1-5 | 1 | TUBO-33.4x3.38 | S235JR | C-H3-01-18 | 0 | 1 | 202 | 0 | 0 | 0.0202 | 2.39 | 0.483 | 0.48278 | 0.51 | 0.51
C-H3-1-10 | 1 | TUBO-33.4x3.38 | S235JR | C-H3-01-7 | 0 | 2 | 172 | 0 | 0 | 0.0344 | 2.39 | 0.411 | 0.82216 | 0.43 | 0.86
C-H3-1-4 | 1 | TUBO-33.4x3.38 | S235JR | C-H3-01-7 | 0 | 1 | 172 | 0 | 0 | 0.0172 | 2.39 | 0.411 | 0.41108 | 0.43 | 0.43
C-H3-1-10 | 1 | TUBO-33.4x3.38 | S235JR | C-H3-01-27 | 0 | 1 | 8455 | 0 | 0 | 0.8455 | 2.39 | 20.207 | 20.2075 | 21.21 | 21.21
C-H3-1-2 | 1 | TUBO-33.4x3.38 | S235JR | C-H3-1-2 | 0 | 1 | 3622 | 0 | 0 | 0.3622 | 2.39 | 8.657 | 8.6566 | 9.09 | 9.09
C-H3-1-11 | 1 | TUBO-33.4x3.38 | S235JR | C-H3-01-9 | 0 | 2 | 60 | 0 | 0 | 0.012 | 2.39 | 0.143 | 0.2868 | 0.15 | 0.3
C-H3-1-6 | 1 | TUBO-33.4x3.38 | S235JR | C-H3-1-6 | 0 | 1 | 1909 | 0 | 0 | 0.1909 | 2.39 | 4.563 | 4.5625 | 4.79 | 4.79
C-H3-1-11 | 1 | TUBO-33.4x3.38 | S235JR | C-H3-01-6 | 0 | 2 | 624 | 0 | 0 | 0.1248 | 2.39 | 1.491 | 2.9827 | 1.57 | 3.14
C-H3-1-7 | 1 | TUBO-33.4x3.38 | S235JR | C-H3-01-8 | 0 | 2 | 60 | 0 | 0 | 0.012 | 2.39 | 0.143 | 0.2868 | 0.15 | 0.3
C-H3-1-13 | 1 | TUBO-33.4x3.38 | S235JR | C-H3-01-9 | 0 | 2 | 60 | 0 | 0 | 0.012 | 2.39 | 0.143 | 0.2868 | 0.15 | 0.3
C-H3-1-7 | 1 | TUBO-33.4x3.38 | S235JR | C-H3-01-6 | 0 | 2 | 624 | 0 | 0 | 0.1248 | 2.39 | 1.491 | 2.9827 | 1.57 | 3.14
C-H3-1-13 | 1 | TUBO-33.4x3.38 | S235JR | C-H3-01-6 | 0 | 2 | 624 | 0 | 0 | 0.1248 | 2.39 | 1.491 | 2.9827 | 1.57 | 3.14
C-H3-1-7 | 1 | TUBO-33.4x3.38 | S235JR | C-H3-01-7 | 0 | 2 | 172 | 0 | 0 | 0.0344 | 2.39 | 0.411 | 0.82216 | 0.43 | 0.86
C-H3-1-11 | 1 | TUBO-33.4x3.38 | S235JR | C-H3-1-11 | 0 | 1 | 8789 | 0 | 0 | 0.8789 | 2.39 | 21.006 | 21.0057 | 22.05 | 22.05
C-H3-1-5 | 1 | TUBO-33.4x3.38 | S235JR | C-H3-1-5 | 0 | 1 | 3359 | 0 | 0 | 0.3359 | 2.39 | 8.028 | 8.028 | 8.43 | 8.43
C-H3-1-12 | 1 | TUBO-33.4x3.38 | S235JR | C-H3-01-8 | 0 | 2 | 60 | 0 | 0 | 0.012 | 2.39 | 0.143 | 0.2868 | 0.15 | 0.3
C-H3-1-6 | 1 | TUBO-33.4x3.38 | S235JR | C-H3-01-9 | 0 | 2 | 60 | 0 | 0 | 0.012 | 2.39 | 0.143 | 0.2868 | 0.15 | 0.3
C-H3-1-12 | 1 | TUBO-33.4x3.38 | S235JR | C-H3-01-7 | 0 | 2 | 172 | 0 | 0 | 0.0344 | 2.39 | 0.411 | 0.82216 | 0.43 | 0.86
C-H3-1-6 | 1 | TUBO-33.4x3.38 | S235JR | C-H3-01-18 | 0 | 1 | 202 | 0 | 0 | 0.0202 | 2.39 | 0.483 | 0.48278 | 0.51 | 0.51
C-H3-1-12 | 1 | TUBO-33.4x3.38 | S235JR | C-H3-01-27 | 0 | 1 | 8455 | 0 | 0 | 0.8455 | 2.39 | 20.207 | 20.2075 | 21.21 | 21.21
C-H3-1-3 | 1 | TUBO-33.4x3.38 | S235JR | C-H3-01-6 | 0 | 1 | 624 | 0 | 0 | 0.0624 | 2.39 | 1.491 | 1.4914 | 1.57 | 1.57
C-H3-1-3 | 1 | TUBO-33.4x3.38 | S235JR | C-H3-01-9 | 0 | 1 | 60 | 0 | 0 | 0.006 | 2.39 | 0.143 | 0.1434 | 0.15 | 0.15
C-H3-1-3 | 1 | TUBO-33.4x3.38 | S235JR | C-H3-01-14 | 0 | 1 | 510 | 0 | 0 | 0.051 | 2.39 | 1.219 | 1.2189 | 1.28 | 1.28
C-H3-1-1 | 1 | TUBO-33.4x3.38 | S235JR | C-H3-01-9 | 0 | 1 | 60 | 0 | 0 | 0.006 | 2.39 | 0.143 | 0.1434 | 0.15 | 0.15
C-H3-1-1 | 1 | TUBO-33.4x3.38 | S235JR | C-H3-01-7 | 0 | 1 | 172 | 0 | 0 | 0.0172 | 2.39 | 0.411 | 0.41108 | 0.43 | 0.43
C-H3-1-1 | 1 | TUBO-33.4x3.38 | S235JR | C-H3-01-6 | 0 | 1 | 624 | 0 | 0 | 0.0624 | 2.39 | 1.491 | 1.4914 | 1.57 | 1.57
C-H3-1-1 | 1 | TUBO-33.4x3.38 | S235JR | C-H3-01-4 | 0 | 1 | 3460 | 0 | 0 | 0.346 | 2.39 | 8.269 | 8.2694 | 8.68 | 8.68
C-H3-1-1 | 1 | TUBO-33.4x3.38 | S235JR | C-H3-1-1 | 0 | 1 | 3632 | 0 | 0 | 0.3632 | 2.39 | 8.68 | 8.6805 | 9.11 | 9.11
C-H3-1-2 | 1 | TUBO-33.4x3.38 | S235JR | C-H3-01-8 | 0 | 1 | 60 | 0 | 0 | 0.006 | 2.39 | 0.143 | 0.1434 | 0.15 | 0.15
C-H3-1-2 | 1 | TUBO-33.4x3.38 | S235JR | C-H3-01-9 | 0 | 1 | 60 | 0 | 0 | 0.006 | 2.39 | 0.143 | 0.1434 | 0.15 | 0.15
C-H3-1-2 | 1 | TUBO-33.4x3.38 | S235JR | C-H3-01-11 | 0 | 1 | 3450 | 0 | 0 | 0.345 | 2.39 | 8.246 | 8.2455 | 8.66 | 8.66
C-H3-1-2 | 1 | TUBO-33.4x3.38 | S235JR | C-H3-01-7 | 0 | 1 | 172 | 0 | 0 | 0.0172 | 2.39 | 0.411 | 0.41108 | 0.43 | 0.43
C-B3-1-1 | 1 | CH-10 | S355JO | C-B3-01-11 | 1 | 2 | 288 | 187 | 10 | 0.21973 | 78.5 | 4.228 | 8.4554 | 4.23 | 8.46
C-B3-1-1 | 1 | CH-10 | S355JO | C-B3-01-12 | 0 | 2 | 50 | 50 | 10 | 0.0102 | 78.5 | 0.196 | 0.3925 | 0.21 | 0.42
C-B3-1-1 | 1 | CH-15 | S355JO | C-B3-01-10 | 0 | 4 | 300 | 100 | 15 | 0.2472 | 117.75 | 3.533 | 14.13 | 3.71 | 14.84
C-B3-1-1 | 1 | CH-15 | S355JO | C-B3-01-64 | 0 | 14 | 100 | 60 | 15 | 0.17304 | 117.75 | 0.706 | 9.891 | 0.74 | 10.36
C-B3-1-1 | 1 | RHS 200*100*10 | S355JOH | C-B3-01-6 | 0 | 7 | 1647 | 0 | 0 | 6.4562 | 41.75 | 68.762 | 481.3358 | 75.9 | 531.3
C-B3-1-1 | 1 | TUBO []-300.200.8 | S355JOH | C-B3-01-7 | 1 | 1 | 2034 | 0 | 0 | 2.034 | 60.3 | 122.65 | 122.6502 | 117.78 | 117.78
C-B3-1-1 | 1 | TUBO []-300.200.8 | S355JOH | C-B3-01-5 | 1 | 1 | 7832 | 0 | 0 | 7.832 | 60.3 | 472.27 | 472.2696 | 493.89 | 493.89
C-B3-1-1 | 1 | TUBO []-300.200.8 | S355JOH | C-B3-1-1 | 1 | 1 | 7832 | 0 | 0 | 7.832 | 60.3 | 472.27 | 472.2696 | 493.89 | 493.89
C-B3-1-4 | 1 | CH-10 | S355JO | C-B3-01-27 | 0 | 2 | 50 | 50 | 10 | 0.0102 | 78.5 | 0.196 | 0.3925 | 0.21 | 0.42
C-B3-1-4 | 1 | CH-15 | S355JO | C-B3-01-77 | 0 | 3 | 100 | 60 | 15 | 0.03708 | 117.75 | 0.706 | 2.1195 | 0.74 | 2.22
C-B3-1-4 | 1 | CH-15 | S355JO | C-B3-01-31 | 0 | 4 | 300 | 100 | 15 | 0.2472 | 117.75 | 3.533 | 14.13 | 3.71 | 14.84
C-B3-1-4 | 1 | CH-15 | S355JO | C-B3-01-65 | 0 | 10 | 100 | 60 | 15 | 0.1236 | 117.75 | 0.706 | 7.065 | 0.74 | 7.4
C-B3-1-4 | 1 | L-90.9 | S355JOH | C-B3-01-30 | 0 | 2 | 280 | 0 | 0 | 0.196 | 12.2 | 3.416 | 6.832 | 3.55 | 7.1
C-B3-1-4 | 1 | RHS 200*100*10 | S355JOH | C-B3-01-19 | 0 | 7 | 1647 | 0 | 0 | 6.4562 | 41.75 | 68.762 | 481.3358 | 75.9 | 531.3
C-B3-1-4 | 1 | TUBO []-300.200.8 | S355JOH | C-B3-01-20 | 1 | 2 | 2034 | 0 | 0 | 4.068 | 60.3 | 122.65 | 245.3004 | 117.78 | 235.56
C-B3-1-4 | 1 | TUBO []-300.200.8 | S355JOH | C-B3-01-18 | 1 | 1 | 8884 | 0 | 0 | 8.884 | 60.3 | 535.705 | 535.7052 | 555.01 | 555.01
C-B3-1-4 | 1 | TUBO []-300.200.8 | S355JOH | C-B3-1-4 | 1 | 1 | 8884 | 0 | 0 | 8.884 | 60.3 | 535.705 | 535.7052 | 555.01 | 555.01
C-B3-1-5 | 1 | CH-10 | S355JO | C-B3-01-28 | 0 | 2 | 50 | 50 | 10 | 0.0102 | 78.5 | 0.196 | 0.3925 | 0.21 | 0.42
C-B3-1-5 | 1 | CH-15 | S355JO | C-B3-01-67 | 0 | 13 | 100 | 60 | 15 | 0.16068 | 117.75 | 0.706 | 9.1845 | 0.74 | 9.62
C-B3-1-5 | 1 | CH-15 | S355JO | C-B3-01-3 | 0 | 4 | 300 | 100 | 15 | 0.2472 | 117.75 | 3.533 | 14.13 | 3.71 | 14.84
C-B3-1-5 | 1 | L-90.9 | S355JOH | C-B3-01-32 | 0 | 2 | 280 | 0 | 0 | 0.196 | 12.2 | 3.416 | 6.832 | 3.55 | 7.1
C-B3-1-5 | 1 | RHS 200*100*10 | S355JOH | C-B3-01-23 | 0 | 7 | 1347 | 0 | 0 | 5.2802 | 41.75 | 56.237 | 393.6608 | 62.05 | 434.35
C-B3-1-5 | 1 | TUBO []-300.200.8 | S355JOH | C-B3-01-22 | 1 | 2 | 1734 | 0 | 0 | 3.468 | 60.3 | 104.56 | 209.1204 | 98.63 | 197.26
C-B3-1-5 | 1 | TUBO []-300.200.8 | S355JOH | C-B3-1-5 | 1 | 1 | 8884 | 0 | 0 | 8.884 | 60.3 | 535.705 | 535.7052 | 555.01 | 555.01
C-B3-1-5 | 1 | TUBO []-300.200.8 | S355JOH | C-B3-01-21 | 1 | 1 | 8884 | 0 | 0 | 8.884 | 60.3 | 535.705 | 535.7052 | 555.01 | 555.01
C-B3-1-2 | 1 | CH-10 | S355JO | C-B3-01-14 | 0 | 2 | 50 | 50 | 10 | 0.0102 | 78.5 | 0.196 | 0.3925 | 0.21 | 0.42
C-B3-1-2 | 1 | CH-15 | S355JO | C-B3-01-13 | 0 | 4 | 300 | 100 | 15 | 0.2472 | 117.75 | 3.533 | 14.13 | 3.71 | 14.84
C-B3-1-2 | 1 | CH-15 | S355JO | C-B3-01-71 | 0 | 16 | 100 | 60 | 15 | 0.19776 | 117.75 | 0.706 | 11.304 | 0.74 | 11.84
C-B3-1-2 | 1 | L-90.9 | S355JOH | C-B3-01-15 | 0 | 2 | 280 | 0 | 0 | 0.196 | 12.2 | 3.416 | 6.832 | 3.55 | 7.1
C-B3-1-2 | 1 | RHS 200*100*10 | S355JOH | C-B3-01-9 | 0 | 7 | 1947 | 0 | 0 | 7.6322 | 41.75 | 81.287 | 569.0107 | 89.75 | 628.25
C-B3-1-2 | 1 | TUBO []-300.200.8 | S355JOH | C-B3-01-8 | 1 | 2 | 2334 | 0 | 0 | 4.668 | 60.3 | 140.74 | 281.4804 | 136.93 | 273.86
C-B3-1-2 | 1 | TUBO []-300.200.8 | S355JOH | C-B3-01-2 | 1 | 1 | 8884 | 0 | 0 | 8.884 | 60.3 | 535.705 | 535.7052 | 555.01 | 555.01
C-B3-1-2 | 1 | TUBO []-300.200.8 | S355JOH | C-B3-1-2 | 1 | 1 | 8884 | 0 | 0 | 8.884 | 60.3 | 535.705 | 535.7052 | 555.01 | 555.01
C-B3-1-10 | 1 | CH-10 | S355JO | C-B3-01-57 | 0 | 2 | 50 | 50 | 10 | 0.0102 | 78.5 | 0.196 | 0.3925 | 0.21 | 0.42
C-B3-1-10 | 1 | CH-15 | S355JO | C-B3-01-69 | 1 | 8 | 100 | 60 | 15 | 0.09888 | 117.75 | 0.706 | 5.652 | 0.74 | 5.92
C-B3-1-10 | 1 | CH-5 | S355JO | C-B3-01-56 | 1 | 4 | 188 | 87 | 5 | 0.13216 | 39.25 | 0.642 | 2.5679 | 0.57 | 2.28
C-B3-1-10 | 1 | L-90.9 | S355JOH | C-B3-01-58 | 0 | 8 | 70 | 0 | 0 | 0.196 | 12.2 | 0.854 | 6.832 | 0.89 | 7.12
C-B3-1-10 | 1 | RHS 200*100*10 | S355JOH | C-B3-01-54 | 0 | 1 | 3070 | 0 | 0 | 1.7192 | 41.75 | 128.173 | 128.1725 | 141.71 | 141.71
C-B3-1-10 | 1 | RHS 200*100*10 | S355JOH | C-B3-1-10 | 0 | 1 | 3070 | 0 | 0 | 1.7192 | 41.75 | 128.173 | 128.1725 | 141.71 | 141.71
C-B3-1-10 | 1 | RHS 200*100*10 | S355JOH | C-B3-01-55 | 0 | 4 | 1347 | 0 | 0 | 3.0173 | 41.75 | 56.237 | 224.949 | 62.04 | 248.16
C-B3-1-11 | 1 | CH-10 | S355JO | C-B3-01-62 | 0 | 2 | 50 | 50 | 10 | 0.0102 | 78.5 | 0.196 | 0.3925 | 0.21 | 0.42
C-B3-1-11 | 1 | CH-15 | S355JO | C-B3-01-72 | 0 | 4 | 100 | 60 | 15 | 0.04944 | 117.75 | 0.706 | 2.826 | 0.74 | 2.96
C-B3-1-11 | 1 | CH-15 | S355JO | C-B3-01-73 | 1 | 4 | 100 | 60 | 15 | 0.04944 | 117.75 | 0.706 | 2.826 | 0.74 | 2.96
C-B3-1-11 | 1 | CH-5 | S355JO | C-B3-01-61 | 1 | 4 | 188 | 87 | 5 | 0.13216 | 39.25 | 0.642 | 2.5679 | 0.57 | 2.28
C-B3-1-11 | 1 | L-90.9 | S355JOH | C-B3-01-63 | 0 | 8 | 70 | 0 | 0 | 0.196 | 12.2 | 0.854 | 6.832 | 0.89 | 7.12
C-B3-1-11 | 1 | RHS 200*100*10 | S355JOH | C-B3-01-59 | 0 | 1 | 3070 | 0 | 0 | 1.7192 | 41.75 | 128.173 | 128.1725 | 141.71 | 141.71
C-B3-1-11 | 1 | RHS 200*100*10 | S355JOH | C-B3-1-11 | 0 | 1 | 3070 | 0 | 0 | 1.7192 | 41.75 | 128.173 | 128.1725 | 141.71 | 141.71
C-B3-1-11 | 1 | RHS 200*100*10 | S355JOH | C-B3-01-60 | 0 | 4 | 1347 | 0 | 0 | 3.0173 | 41.75 | 56.237 | 224.949 | 62.04 | 248.16
C-B3-1-6 | 1 | CH-10 | S355JO | C-B3-01-35 | 0 | 2 | 50 | 50 | 10 | 0.0102 | 78.5 | 0.196 | 0.3925 | 0.21 | 0.42
C-B3-1-6 | 1 | CH-15 | S355JO | C-B3-01-36 | 0 | 4 | 300 | 100 | 15 | 0.2472 | 117.75 | 3.533 | 14.13 | 3.71 | 14.84
C-B3-1-6 | 1 | CH-15 | S355JO | C-B3-01-66 | 1 | 11 | 100 | 60 | 15 | 0.13596 | 117.75 | 0.706 | 7.7715 | 0.74 | 8.14
C-B3-1-6 | 1 | L-90.9 | S355JOH | C-B3-01-34 | 0 | 2 | 280 | 0 | 0 | 0.196 | 12.2 | 3.416 | 6.832 | 3.55 | 7.1
C-B3-1-6 | 1 | RHS 200*100*10 | S355JOH | C-B3-01-26 | 0 | 7 | 1347 | 0 | 0 | 5.2802 | 41.75 | 56.237 | 393.6608 | 62.05 | 434.35
C-B3-1-6 | 1 | TUBO []-300.200.8 | S355JOH | C-B3-01-25 | 1 | 2 | 1734 | 0 | 0 | 3.468 | 60.3 | 104.56 | 209.1204 | 98.63 | 197.26
C-B3-1-6 | 1 | TUBO []-300.200.8 | S355JOH | C-B3-01-24 | 1 | 1 | 8884 | 0 | 0 | 8.884 | 60.3 | 535.705 | 535.7052 | 555.01 | 555.01
C-B3-1-6 | 1 | TUBO []-300.200.8 | S355JOH | C-B3-1-6 | 1 | 1 | 8884 | 0 | 0 | 8.884 | 60.3 | 535.705 | 535.7052 | 555.01 | 555.01
C-B3-1-3 | 1 | CH-10 | S355JO | C-B3-01-29 | 0 | 2 | 50 | 50 | 10 | 0.0102 | 78.5 | 0.196 | 0.3925 | 0.21 | 0.42
C-B3-1-3 | 1 | CH-15 | S355JO | C-B3-01-70 | 1 | 4 | 100 | 60 | 15 | 0.04944 | 117.75 | 0.706 | 2.826 | 0.74 | 2.96
C-B3-1-3 | 1 | CH-5 | S355JO | C-B3-01-17 | 1 | 4 | 188 | 87 | 5 | 0.13216 | 39.25 | 0.642 | 2.5679 | 0.57 | 2.28
C-B3-1-3 | 1 | L-90.9 | S355JOH | C-B3-01-33 | 0 | 8 | 70 | 0 | 0 | 0.196 | 12.2 | 0.854 | 6.832 | 0.89 | 7.12
C-B3-1-3 | 1 | RHS 200*100*10 | S355JOH | C-B3-01-4 | 0 | 1 | 3070 | 0 | 0 | 1.7192 | 41.75 | 128.173 | 128.1725 | 141.71 | 141.71
C-B3-1-3 | 1 | RHS 200*100*10 | S355JOH | C-B3-1-3 | 0 | 1 | 3070 | 0 | 0 | 1.7192 | 41.75 | 128.173 | 128.1725 | 141.71 | 141.71
C-B3-1-3 | 1 | RHS 200*100*10 | S355JOH | C-B3-01-16 | 0 | 4 | 1347 | 0 | 0 | 3.0173 | 41.75 | 56.237 | 224.949 | 62.04 | 248.16
C-B3-1-9 | 1 | CH-10 | S355JO | C-B3-01-52 | 0 | 2 | 50 | 50 | 10 | 0.0102 | 78.5 | 0.196 | 0.3925 | 0.21 | 0.42
C-B3-1-9 | 1 | CH-15 | S355JO | C-B3-01-75 | 1 | 4 | 100 | 60 | 15 | 0.04944 | 117.75 | 0.706 | 2.826 | 0.74 | 2.96
C-B3-1-9 | 1 | CH-5 | S355JO | C-B3-01-51 | 1 | 4 | 188 | 87 | 5 | 0.13216 | 39.25 | 0.642 | 2.5679 | 0.57 | 2.28
C-B3-1-9 | 1 | L-90.9 | S355JOH | C-B3-01-53 | 0 | 8 | 70 | 0 | 0 | 0.196 | 12.2 | 0.854 | 6.832 | 0.89 | 7.12
C-B3-1-9 | 1 | RHS 200*100*10 | S355JOH | C-B3-1-9 | 0 | 1 | 3070 | 0 | 0 | 1.7192 | 41.75 | 128.173 | 128.1725 | 141.71 | 141.71
C-B3-1-9 | 1 | RHS 200*100*10 | S355JOH | C-B3-01-50 | 0 | 4 | 1347 | 0 | 0 | 3.0173 | 41.75 | 56.237 | 224.949 | 62.04 | 248.16
C-B3-1-9 | 1 | RHS 200*100*10 | S355JOH | C-B3-01-49 | 0 | 1 | 3070 | 0 | 0 | 1.7192 | 41.75 | 128.173 | 128.1725 | 141.71 | 141.71
C-B3-1-7 | 1 | CH-10 | S355JO | C-B3-01-41 | 0 | 2 | 50 | 50 | 10 | 0.0102 | 78.5 | 0.196 | 0.3925 | 0.21 | 0.42
C-B3-1-7 | 1 | CH-15 | S355JO | C-B3-01-38 | 0 | 4 | 300 | 100 | 15 | 0.2472 | 117.75 | 3.533 | 14.13 | 3.71 | 14.84
C-B3-1-7 | 1 | CH-15 | S355JO | C-B3-01-68 | 0 | 13 | 100 | 60 | 15 | 0.16068 | 117.75 | 0.706 | 9.1845 | 0.74 | 9.62
C-B3-1-7 | 1 | L-90.9 | S355JOH | C-B3-01-42 | 0 | 2 | 280 | 0 | 0 | 0.196 | 12.2 | 3.416 | 6.832 | 3.55 | 7.1
C-B3-1-7 | 1 | RHS 200*100*10 | S355JOH | C-B3-01-40 | 0 | 7 | 1347 | 0 | 0 | 5.2802 | 41.75 | 56.237 | 393.6608 | 62.05 | 434.35
C-B3-1-7 | 1 | TUBO []-300.200.8 | S355JOH | C-B3-1-7 | 1 | 1 | 8884 | 0 | 0 | 8.884 | 60.3 | 535.705 | 535.7052 | 555.01 | 555.01
C-B3-1-7 | 1 | TUBO []-300.200.8 | S355JOH | C-B3-01-39 | 1 | 2 | 1734 | 0 | 0 | 3.468 | 60.3 | 104.56 | 209.1204 | 98.63 | 197.26
C-B3-1-7 | 1 | TUBO []-300.200.8 | S355JOH | C-B3-01-37 | 1 | 1 | 8884 | 0 | 0 | 8.884 | 60.3 | 535.705 | 535.7052 | 555.01 | 555.01
C-B3-1-8 | 1 | CH-10 | S355JO | C-B3-01-47 | 0 | 2 | 50 | 50 | 10 | 0.0102 | 78.5 | 0.196 | 0.3925 | 0.21 | 0.42
C-B3-1-8 | 1 | CH-15 | S355JO | C-B3-01-44 | 0 | 4 | 300 | 100 | 15 | 0.2472 | 117.75 | 3.533 | 14.13 | 3.71 | 14.84
C-B3-1-8 | 1 | CH-15 | S355JO | C-B3-01-74 | 0 | 13 | 100 | 60 | 15 | 0.16068 | 117.75 | 0.706 | 9.1845 | 0.74 | 9.62
C-B3-1-8 | 1 | L-90.9 | S355JOH | C-B3-01-48 | 0 | 2 | 280 | 0 | 0 | 0.196 | 12.2 | 3.416 | 6.832 | 3.55 | 7.1
C-B3-1-8 | 1 | RHS 200*100*10 | S355JOH | C-B3-01-46 | 0 | 7 | 1347 | 0 | 0 | 5.2802 | 41.75 | 56.237 | 393.6608 | 62.05 | 434.35
C-B3-1-8 | 1 | TUBO []-300.200.8 | S355JOH | C-B3-1-8 | 1 | 1 | 8884 | 0 | 0 | 8.884 | 60.3 | 535.705 | 535.7052 | 555.01 | 555.01
C-B3-1-8 | 1 | TUBO []-300.200.8 | S355JOH | C-B3-01-45 | 1 | 2 | 1734 | 0 | 0 | 3.468 | 60.3 | 104.56 | 209.1204 | 98.63 | 197.26
C-B3-1-8 | 1 | TUBO []-300.200.8 | S355JOH | C-B3-01-43 | 1 | 1 | 8884 | 0 | 0 | 8.884 | 60.3 | 535.705 | 535.7052 | 555.01 | 555.01
C-B3-3-1 | 1 | CH-10 | S355JO | C-B3-03-8 | 0 | 2 | 50 | 50 | 10 | 0.0102 | 78.5 | 0.196 | 0.3925 | 0.21 | 0.42
C-B3-3-1 | 1 | CH-10 | S355JO | C-B3-03-7 | 0 | 2 | 288 | 187 | 10 | 0.21973 | 78.5 | 4.228 | 8.4554 | 4.23 | 8.46
C-B3-3-1 | 1 | CH-15 | S355JO | C-B3-03-32 | 0 | 8 | 100 | 60 | 15 | 0.09888 | 117.75 | 0.706 | 5.652 | 0.74 | 5.92
C-B3-3-1 | 1 | CH-15 | S355JO | C-B3-03-9 | 1 | 7 | 100 | 60 | 15 | 0.08652 | 117.75 | 0.706 | 4.9455 | 0.74 | 5.18
C-B3-3-1 | 1 | CH-15 | S355JO | C-B3-03-33 | 0 | 2 | 100 | 60 | 15 | 0.02472 | 117.75 | 0.706 | 1.413 | 0.74 | 1.48
C-B3-3-1 | 1 | CH-15 | S355JO | C-B3-03-6 | 0 | 4 | 300 | 100 | 15 | 0.2472 | 117.75 | 3.533 | 14.13 | 3.71 | 14.84
C-B3-3-1 | 1 | RHS 200*100*10 | S355JOH | C-B3-03-4 | 1 | 1 | 1647 | 0 | 0 | 0.92232 | 41.75 | 68.762 | 68.7623 | 75.9 | 75.9
C-B3-3-1 | 1 | RHS 200*100*10 | S355JOH | C-B3-03-5 | 0 | 1 | 1647 | 0 | 0 | 0.92232 | 41.75 | 68.762 | 68.7623 | 75.9 | 75.9
C-B3-3-1 | 1 | RHS 200*100*10 | S355JOH | C-B3-03-2 | 0 | 3 | 1647 | 0 | 0 | 2.767 | 41.75 | 68.762 | 206.2868 | 75.9 | 227.7
C-B3-3-1 | 1 | RHS 200*100*10 | S355JOH | C-B3-03-10 | 0 | 1 | 3147 | 0 | 0 | 1.7623 | 41.75 | 131.387 | 131.3873 | 145.15 | 145.15
C-B3-3-1 | 1 | TUBO []-300.200.8 | S355JOH | C-B3-03-1 | 0 | 1 | 7832 | 0 | 0 | 7.832 | 60.3 | 472.27 | 472.2696 | 493.89 | 493.89
C-B3-3-1 | 1 | TUBO []-300.200.8 | S355JOH | C-B3-03-3 | 0 | 1 | 2034 | 0 | 0 | 2.034 | 60.3 | 122.65 | 122.6502 | 117.78 | 117.78
C-B3-3-1 | 1 | TUBO []-300.200.8 | S355JOH | C-B3-3-1 | 0 | 1 | 7832 | 0 | 0 | 7.832 | 60.3 | 472.27 | 472.2696 | 493.89 | 493.89
C-B3-3-2 | 1 | CH-10 | S355JO | C-B3-03-24 | 0 | 2 | 50 | 50 | 10 | 0.0102 | 78.5 | 0.196 | 0.3925 | 0.21 | 0.42
C-B3-3-2 | 1 | CH-15 | S355JO | C-B3-03-23 | 0 | 4 | 300 | 100 | 15 | 0.2472 | 117.75 | 3.533 | 14.13 | 3.71 | 14.84
C-B3-3-2 | 1 | CH-15 | S355JO | C-B3-03-25 | 1 | 17 | 100 | 60 | 15 | 0.21012 | 117.75 | 0.706 | 12.0105 | 0.74 | 12.58
C-B3-3-2 | 1 | L-90.9 | S355JOH | C-B3-03-13 | 0 | 2 | 280 | 0 | 0 | 0.196 | 12.2 | 3.416 | 6.832 | 3.55 | 7.1
C-B3-3-2 | 1 | RHS 200*100*10 | S355JOH | C-B3-03-19 | 0 | 3 | 1647 | 0 | 0 | 2.767 | 41.75 | 68.762 | 206.2868 | 75.9 | 227.7
C-B3-3-2 | 1 | RHS 200*100*10 | S355JOH | C-B3-03-22 | 0 | 1 | 1647 | 0 | 0 | 0.92232 | 41.75 | 68.762 | 68.7623 | 75.9 | 75.9
C-B3-3-2 | 1 | RHS 200*100*10 | S355JOH | C-B3-03-26 | 0 | 1 | 3147 | 0 | 0 | 1.7623 | 41.75 | 131.387 | 131.3873 | 145.15 | 145.15
C-B3-3-2 | 1 | RHS 200*100*10 | S355JOH | C-B3-03-21 | 1 | 1 | 1647 | 0 | 0 | 0.92232 | 41.75 | 68.762 | 68.7623 | 75.9 | 75.9
C-B3-3-2 | 1 | TUBO []-300.200.8 | S355JOH | C-B3-03-20 | 0 | 1 | 2034 | 0 | 0 | 2.034 | 60.3 | 122.65 | 122.6502 | 117.78 | 117.78
C-B3-3-2 | 1 | TUBO []-300.200.8 | S355JOH | C-B3-03-12 | 0 | 1 | 2034 | 0 | 0 | 2.034 | 60.3 | 122.65 | 122.6502 | 117.83 | 117.83
C-B3-3-2 | 1 | TUBO []-300.200.8 | S355JOH | C-B3-03-11 | 0 | 1 | 8884 | 0 | 0 | 8.884 | 60.3 | 535.705 | 535.7052 | 555.04 | 555.04
C-B3-3-2 | 1 | TUBO []-300.200.8 | S355JOH | C-B3-3-2 | 0 | 1 | 8884 | 0 | 0 | 8.884 | 60.3 | 535.705 | 535.7052 | 555.04 | 555.04
C-B3-3-3 | 1 | CH-10 | S355JO | C-B3-03-29 | 0 | 2 | 50 | 50 | 10 | 0.0102 | 78.5 | 0.196 | 0.3925 | 0.21 | 0.42
C-B3-3-3 | 1 | CH-15 | S355JO | C-B3-03-28 | 0 | 4 | 300 | 100 | 15 | 0.2472 | 117.75 | 3.533 | 14.13 | 3.71 | 14.84
C-B3-3-3 | 1 | CH-15 | S355JO | C-B3-03-30 | 1 | 19 | 100 | 60 | 15 | 0.23484 | 117.75 | 0.706 | 13.4235 | 0.74 | 14.06
C-B3-3-3 | 1 | L-90.9 | S355JOH | C-B3-03-31 | 0 | 2 | 280 | 0 | 0 | 0.196 | 12.2 | 3.416 | 6.832 | 3.55 | 7.1
C-B3-3-3 | 1 | RHS 200*100*10 | S355JOH | C-B3-03-15 | 0 | 3 | 1347 | 0 | 0 | 2.263 | 41.75 | 56.237 | 168.7118 | 62.05 | 186.15
C-B3-3-3 | 1 | RHS 200*100*10 | S355JOH | C-B3-03-17 | 0 | 1 | 1347 | 0 | 0 | 0.75432 | 41.75 | 56.237 | 56.2373 | 62.05 | 62.05
C-B3-3-3 | 1 | RHS 200*100*10 | S355JOH | C-B3-03-18 | 0 | 1 | 1347 | 0 | 0 | 0.75432 | 41.75 | 56.237 | 56.2373 | 62.05 | 62.05
C-B3-3-3 | 1 | TUBO []-300.200.8 | S355JOH | C-B3-03-14 | 0 | 1 | 1734 | 0 | 0 | 1.734 | 60.3 | 104.56 | 104.5602 | 98.68 | 98.68
C-B3-3-3 | 1 | TUBO []-300.200.8 | S355JOH | C-B3-3-3 | 0 | 1 | 8884 | 0 | 0 | 8.884 | 60.3 | 535.705 | 535.7052 | 555.04 | 555.04
C-B3-3-3 | 1 | TUBO []-300.200.8 | S355JOH | C-B3-03-16 | 0 | 1 | 1734 | 0 | 0 | 1.734 | 60.3 | 104.56 | 104.5602 | 98.63 | 98.63
C-B3-3-3 | 1 | TUBO []-300.200.8 | S355JOH | C-B3-03-27 | 0 | 1 | 8884 | 0 | 0 | 8.884 | 60.3 | 535.705 | 535.7052 | 555.04 | 555.04
C-B3-4-1 | 1 | CH-10 | S355JO | C-B3-04-25 | 0 | 2 | 50 | 50 | 10 | 0.0102 | 78.5 | 0.196 | 0.3925 | 0.2 | 0.4
C-B3-4-3 | 4 | CH-10 | S355JO | C-B3-04-29 | 0 | 16 | 202 | 113 | 10 | 0.74504 | 78.5 | 1.792 | 28.6695 | 1.81 | 28.96
C-B3-4-1 | 1 | CH-12 | S355JO | C-B3-04-27 | 0 | 8 | 601 | 240 | 12 | 2.354 | 94.2 | 13.587 | 108.6993 | 11.26 | 90.08
C-B3-4-1 | 1 | CH-12 | S355JO | C-B3-04-20 | 0 | 4 | 420 | 240 | 12 | 0.82253 | 94.2 | 9.495 | 37.9814 | 9.97 | 39.88
C-B3-4-1 | 1 | CH-15 | S355JO | C-B3-04-13 | 0 | 4 | 170 | 147 | 15 | 0.20592 | 117.75 | 2.943 | 11.7703 | 2.73 | 10.92
C-B3-4-1 | 1 | CH-15 | S355JO | C-B3-04-15 | 0 | 4 | 274 | 178 | 15 | 0.40188 | 117.75 | 5.743 | 22.9716 | 5.56 | 22.24
C-B3-4-3 | 4 | CH-15 | S355JO | C-B3-04-32 | 0 | 4 | 375 | 240 | 15 | 0.7416 | 117.75 | 10.597 | 42.39 | 10.98 | 43.92
C-B3-4-1 | 1 | CH-15 | S355JO | C-B3-04-34 | 0 | 2 | 300 | 100 | 15 | 0.1236 | 117.75 | 3.533 | 7.065 | 3.63 | 7.26
C-B3-4-1 | 1 | CH-15 | S355JO | C-B3-04-23 | 0 | 4 | 375 | 240 | 15 | 0.7416 | 117.75 | 10.597 | 42.39 | 10.98 | 43.92
C-B3-4-1 | 1 | CH-15 | S355JO | C-B3-04-26 | 0 | 4 | 375 | 240 | 15 | 0.7416 | 117.75 | 10.597 | 42.39 | 10.98 | 43.92
C-B3-4-1 | 1 | CH-15 | S355JO | C-B3-04-33 | 0 | 8 | 100 | 60 | 15 | 0.09888 | 117.75 | 0.706 | 5.652 | 0.74 | 5.92
C-B3-4-3 | 4 | CH-15 | S355JO | C-B3-04-30 | 0 | 4 | 375 | 240 | 15 | 0.7416 | 117.75 | 10.597 | 42.39 | 10.98 | 43.92
C-B3-4-1 | 1 | CH-15 | S355JO | C-B3-04-14 | 0 | 4 | 600 | 285 | 15 | 1.409 | 117.75 | 20.135 | 80.541 | 21.14 | 84.56
C-B3-4-1 | 1 | CH-15 | S355JO | C-B3-04-18 | 0 | 1 | 624 | 285 | 15 | 0.36635 | 117.75 | 20.941 | 20.9407 | 17.32 | 17.32
C-B3-4-1 | 1 | CH-15 | S355JO | C-B3-04-16 | 0 | 2 | 624 | 170 | 15 | 0.43705 | 117.75 | 12.491 | 24.9818 | 13.05 | 26.1
C-B3-4-1 | 1 | CH-15 | S355JO | C-B3-04-17 | 0 | 1 | 624 | 285 | 15 | 0.36635 | 117.75 | 20.941 | 20.9407 | 17.32 | 17.32
C-B3-4-3 | 4 | HEB-240 | S355JO | C-B3-4-3 | 0 | 4 | 664 | 0 | 0 | 3.6653 | 83.2 | 55.245 | 220.9792 | 55.94 | 223.76
C-B3-4-1 | 1 | HEB-240 | S355JO | C-B3-04-10 | 0 | 4 | 447 | 0 | 0 | 2.4674 | 83.2 | 37.19 | 148.7616 | 27.57 | 110.28
C-B3-4-1 | 1 | HEB-240 | S355JO | C-B3-04-12 | 0 | 4 | 447 | 0 | 0 | 2.4674 | 83.2 | 37.19 | 148.7616 | 27.57 | 110.28
C-B3-4-1 | 1 | RHS 200*100*10 | S355JO | C-B3-04-11 | 0 | 3 | 3097 | 0 | 0 | 5.203 | 41.75 | 129.3 | 387.8992 | 142.84 | 428.52
C-B3-4-1 | 1 | RHS 200*100*10 | S355JO | C-B3-04-9 | 0 | 2 | 3380 | 0 | 0 | 3.7856 | 41.75 | 141.115 | 282.23 | 152.08 | 304.16
C-B3-4-1 | 1 | RHS 200*100*10 | S355JO | C-B3-04-7 | 0 | 2 | 875 | 0 | 0 | 0.98 | 41.75 | 36.531 | 73.0625 | 38.42 | 76.84
C-B3-4-1 | 1 | RHS 200*100*10 | S355JO | C-B3-04-8 | 0 | 2 | 875 | 0 | 0 | 0.98 | 41.75 | 36.531 | 73.0625 | 38.42 | 76.84
C-B3-4-1 | 1 | RHS 300*200*10 | S355JO | C-B3-04-4 | 0 | 1 | 3097 | 0 | 0 | 3.0041 | 73.15 | 226.546 | 226.5455 | 242.38 | 242.38
C-B3-4-1 | 1 | RHS 300*200*10 | S355JO | C-B3-04-5 | 0 | 1 | 3097 | 0 | 0 | 3.0041 | 73.15 | 226.546 | 226.5455 | 242.37 | 242.37
C-B3-4-1 | 1 | RHS 400*200*16 | S355JO | C-B3-4-1 | 0 | 1 | 7100 | 0 | 0 | 8.165 | 137.02 | 972.842 | 972.842 | 982.04 | 982.04
C-B3-4-1 | 1 | RHS 400*200*16 | S355JO | C-B3-04-6 | 0 | 1 | 7100 | 0 | 0 | 8.165 | 137.02 | 972.842 | 972.842 | 982.04 | 982.04
C-B3-4-8 | 4 | CH-10 | S355JO | C-B3-04-60 | 0 | 16 | 202 | 113 | 10 | 0.74504 | 78.5 | 1.792 | 28.6695 | 1.81 | 28.96
C-B3-4-6 | 1 | CH-10 | S355JO | C-B3-04-56 | 0 | 2 | 50 | 50 | 10 | 0.0102 | 78.5 | 0.196 | 0.3925 | 0.2 | 0.4
C-B3-4-6 | 1 | CH-12 | S355JO | C-B3-04-51 | 0 | 4 | 420 | 240 | 12 | 0.82253 | 94.2 | 9.495 | 37.9814 | 9.97 | 39.88
C-B3-4-6 | 1 | CH-12 | S355JO | C-B3-04-95 | 0 | 4 | 601 | 240 | 12 | 1.177 | 94.2 | 13.587 | 54.3496 | 11.26 | 45.04
C-B3-4-6 | 1 | CH-12 | S355JO | C-B3-04-58 | 0 | 4 | 601 | 240 | 12 | 1.177 | 94.2 | 13.587 | 54.3496 | 11.26 | 45.04
C-B3-4-6 | 1 | CH-15 | S355JO | C-B3-04-67 | 0 | 1 | 624 | 285 | 15 | 0.36635 | 117.75 | 20.941 | 20.9407 | 17.32 | 17.32
C-B3-4-6 | 1 | CH-15 | S355JO | C-B3-04-68 | 0 | 1 | 624 | 285 | 15 | 0.36635 | 117.75 | 20.941 | 20.9407 | 17.32 | 17.32
C-B3-4-6 | 1 | CH-15 | S355JO | C-B3-04-65 | 0 | 2 | 300 | 100 | 15 | 0.1236 | 117.75 | 3.533 | 7.065 | 3.63 | 7.26
C-B3-4-6 | 1 | CH-15 | S355JO | C-B3-04-48 | 0 | 4 | 274 | 178 | 15 | 0.40188 | 117.75 | 5.743 | 22.9716 | 5.56 | 22.24
C-B3-4-6 | 1 | CH-15 | S355JO | C-B3-04-57 | 0 | 4 | 375 | 240 | 15 | 0.7416 | 117.75 | 10.597 | 42.39 | 10.98 | 43.92
C-B3-4-6 | 1 | CH-15 | S355JO | C-B3-04-47 | 0 | 4 | 600 | 285 | 15 | 1.409 | 117.75 | 20.135 | 80.541 | 21.14 | 84.56
C-B3-4-6 | 1 | CH-15 | S355JO | C-B3-04-54 | 0 | 4 | 375 | 240 | 15 | 0.7416 | 117.75 | 10.597 | 42.39 | 10.98 | 43.92
C-B3-4-8 | 4 | CH-15 | S355JO | C-B3-04-63 | 0 | 4 | 375 | 240 | 15 | 0.7416 | 117.75 | 10.597 | 42.39 | 10.98 | 43.92
C-B3-4-6 | 1 | CH-15 | S355JO | C-B3-04-49 | 0 | 2 | 624 | 170 | 15 | 0.43705 | 117.75 | 12.491 | 24.9818 | 13.05 | 26.1
C-B3-4-6 | 1 | CH-15 | S355JO | C-B3-04-64 | 0 | 8 | 100 | 60 | 15 | 0.09888 | 117.75 | 0.706 | 5.652 | 0.74 | 5.92
C-B3-4-6 | 1 | CH-15 | S355JO | C-B3-04-46 | 0 | 4 | 170 | 147 | 15 | 0.20592 | 117.75 | 2.943 | 11.7703 | 2.73 | 10.92
C-B3-4-8 | 4 | CH-15 | S355JO | C-B3-04-61 | 0 | 4 | 375 | 240 | 15 | 0.7416 | 117.75 | 10.597 | 42.39 | 10.98 | 43.92
C-B3-4-6 | 1 | HEB-240 | S355JO | C-B3-04-45 | 0 | 4 | 447 | 0 | 0 | 2.4674 | 83.2 | 37.19 | 148.7616 | 27.57 | 110.28
C-B3-4-8 | 4 | HEB-240 | S355JO | C-B3-4-8 | 0 | 4 | 664 | 0 | 0 | 3.6653 | 83.2 | 55.245 | 220.9792 | 55.94 | 223.76
C-B3-4-6 | 1 | HEB-240 | S355JO | C-B3-04-44 | 0 | 4 | 447 | 0 | 0 | 2.4674 | 83.2 | 37.19 | 148.7616 | 27.57 | 110.28
C-B3-4-6 | 1 | RHS 200*100*10 | S355JO | C-B3-04-43 | 0 | 2 | 3380 | 0 | 0 | 3.7856 | 41.75 | 141.115 | 282.23 | 152.08 | 304.16
C-B3-4-6 | 1 | RHS 200*100*10 | S355JO | C-B3-04-41 | 0 | 2 | 875 | 0 | 0 | 0.98 | 41.75 | 36.531 | 73.0625 | 38.42 | 76.84
C-B3-4-6 | 1 | RHS 200*100*10 | S355JO | C-B3-04-66 | 0 | 3 | 3097 | 0 | 0 | 5.203 | 41.75 | 129.3 | 387.8992 | 142.84 | 428.52
C-B3-4-6 | 1 | RHS 200*100*10 | S355JO | C-B3-04-42 | 0 | 2 | 875 | 0 | 0 | 0.98 | 41.75 | 36.531 | 73.0625 | 38.42 | 76.84
C-B3-4-6 | 1 | RHS 300*200*10 | S355JO | C-B3-04-38 | 0 | 1 | 3097 | 0 | 0 | 3.0041 | 73.15 | 226.546 | 226.5455 | 242.37 | 242.37
C-B3-4-6 | 1 | RHS 300*200*10 | S355JO | C-B3-04-39 | 0 | 1 | 3097 | 0 | 0 | 3.0041 | 73.15 | 226.546 | 226.5455 | 242.37 | 242.37
C-B3-4-6 | 1 | RHS 400*200*16 | S355JO | C-B3-4-6 | 0 | 1 | 7100 | 0 | 0 | 8.165 | 137.02 | 972.842 | 972.842 | 983 | 983
C-B3-4-6 | 1 | RHS 400*200*16 | S355JO | C-B3-04-40 | 0 | 1 | 7100 | 0 | 0 | 8.165 | 137.02 | 972.842 | 972.842 | 983 | 983
C-B3-4-12 | 4 | CH-10 | S355JO | C-B3-04-92 | 0 | 16 | 202 | 113 | 10 | 0.74504 | 78.5 | 1.792 | 28.6695 | 1.81 | 28.96
C-B3-4-11 | 1 | CH-10 | S355JO | C-B3-04-80 | 0 | 2 | 50 | 50 | 10 | 0.0102 | 78.5 | 0.196 | 0.3925 | 0.2 | 0.4
C-B3-4-11 | 1 | CH-12 | S355JO | C-B3-04-94 | 0 | 4 | 601 | 240 | 12 | 1.177 | 94.2 | 13.587 | 54.3496 | 11.26 | 45.04
C-B3-4-11 | 1 | CH-12 | S355JO | C-B3-04-93 | 0 | 4 | 601 | 240 | 12 | 1.177 | 94.2 | 13.587 | 54.3496 | 11.23 | 44.92
C-B3-4-11 | 1 | CH-12 | S355JO | C-B3-04-79 | 0 | 4 | 420 | 240 | 12 | 0.82253 | 94.2 | 9.495 | 37.9814 | 9.97 | 39.88
C-B3-4-11 | 1 | CH-15 | S355JO | C-B3-04-81 | 0 | 8 | 100 | 60 | 15 | 0.09888 | 117.75 | 0.706 | 5.652 | 0.74 | 5.92
C-B3-4-11 | 1 | CH-15 | S355JO | C-B3-04-77 | 0 | 4 | 600 | 285 | 15 | 1.409 | 117.75 | 20.135 | 80.541 | 21.14 | 84.56
C-B3-4-11 | 1 | CH-15 | S355JO | C-B3-04-86 | 0 | 1 | 624 | 285 | 15 | 0.36635 | 117.75 | 20.941 | 20.9407 | 17.32 | 17.32
C-B3-4-11 | 1 | CH-15 | S355JO | C-B3-04-76 | 0 | 4 | 170 | 147 | 15 | 0.20592 | 117.75 | 2.943 | 11.7703 | 2.73 | 10.92
C-B3-4-11 | 1 | CH-15 | S355JO | C-B3-04-83 | 0 | 1 | 624 | 285 | 15 | 0.36635 | 117.75 | 20.941 | 20.9407 | 17.32 | 17.32
C-B3-4-11 | 1 | CH-15 | S355JO | C-B3-04-85 | 0 | 1 | 624 | 285 | 15 | 0.36635 | 117.75 | 20.941 | 20.9407 | 17.32 | 17.32
C-B3-4-11 | 1 | CH-15 | S355JO | C-B3-04-90 | 0 | 8 | 375 | 240 | 15 | 1.4832 | 117.75 | 10.597 | 84.78 | 10.98 | 87.84
C-B3-4-11 | 1 | CH-15 | S355JO | C-B3-04-84 | 0 | 1 | 624 | 285 | 15 | 0.36635 | 117.75 | 20.941 | 20.9407 | 17.32 | 17.32
C-B3-4-11 | 1 | CH-15 | S355JO | C-B3-04-78 | 0 | 4 | 274 | 178 | 15 | 0.40188 | 117.75 | 5.743 | 22.9716 | 5.56 | 22.24
C-B3-4-12 | 4 | CH-15 | S355JO | C-B3-04-91 | 0 | 8 | 375 | 240 | 15 | 1.4832 | 117.75 | 10.597 | 84.78 | 10.98 | 87.84
C-B3-4-11 | 1 | HEB-240 | S355JO | C-B3-04-89 | 0 | 4 | 440 | 0 | 0 | 2.4288 | 83.2 | 36.608 | 146.432 | 26.95 | 107.8
C-B3-4-12 | 4 | HEB-240 | S355JO | C-B3-4-12 | 0 | 4 | 538 | 0 | 0 | 2.9698 | 83.2 | 44.762 | 179.0464 | 45.36 | 181.44
C-B3-4-11 | 1 | HEB-240 | S355JO | C-B3-04-87 | 0 | 4 | 467 | 0 | 0 | 2.5778 | 83.2 | 38.854 | 155.4176 | 29.25 | 117
C-B3-4-11 | 1 | RHS 200*100*10 | S355JO | C-B3-04-82 | 0 | 4 | 2797 | 0 | 0 | 6.2653 | 41.75 | 116.775 | 467.099 | 128.99 | 515.96
C-B3-4-11 | 1 | RHS 200*100*10 | S355JO | C-B3-04-75 | 0 | 2 | 3080 | 0 | 0 | 3.4496 | 41.75 | 128.59 | 257.18 | 138.23 | 276.46
C-B3-4-11 | 1 | RHS 200*100*10 | S355JO | C-B3-04-73 | 0 | 2 | 875 | 0 | 0 | 0.98 | 41.75 | 36.531 | 73.0625 | 38.42 | 76.84
C-B3-4-11 | 1 | RHS 200*100*10 | S355JO | C-B3-04-74 | 0 | 2 | 875 | 0 | 0 | 0.98 | 41.75 | 36.531 | 73.0625 | 38.42 | 76.84
C-B3-4-11 | 1 | RHS 300*200*10 | S355JO | C-B3-04-71 | 0 | 1 | 2797 | 0 | 0 | 2.7131 | 73.15 | 204.601 | 204.6006 | 218.65 | 218.65
C-B3-4-11 | 1 | RHS 300*200*10 | S355JO | C-B3-04-70 | 0 | 1 | 2797 | 0 | 0 | 2.7131 | 73.15 | 204.601 | 204.6006 | 218.66 | 218.66
C-B3-4-11 | 1 | RHS 400*200*16 | S355JO | C-B3-4-11 | 0 | 1 | 7100 | 0 | 0 | 8.165 | 137.02 | 972.842 | 972.842 | 982.09 | 982.09
C-B3-4-11 | 1 | RHS 400*200*16 | S355JO | C-B3-04-72 | 0 | 1 | 7100 | 0 | 0 | 8.165 | 137.02 | 972.842 | 972.842 | 982.08 | 982.08
C-B3-2-2 | 1 | CH-10 | S355JO | C-B3-02-45 | 0 | 2 | 50 | 50 | 10 | 0.0102 | 78.5 | 0.196 | 0.3925 | 0.21 | 0.42
C-B3-2-2 | 1 | CH-10 | S355JO | C-B3-02-41 | 1 | 2 | 288 | 187 | 10 | 0.21973 | 78.5 | 4.228 | 8.4554 | 4.23 | 8.46
C-B3-2-2 | 1 | CH-15 | S355JO | C-B3-02-44 | 0 | 4 | 300 | 100 | 15 | 0.2472 | 117.75 | 3.533 | 14.13 | 3.71 | 14.84
C-B3-2-2 | 1 | CH-15 | S355JO | C-B3-02-82 | 0 | 10 | 100 | 60 | 15 | 0.1236 | 117.75 | 0.706 | 7.065 | 0.74 | 7.4
C-B3-2-2 | 1 | RHS 200*100*10 | S355JOH | C-B3-02-42 | 0 | 2 | 1635 | 0 | 0 | 1.8312 | 41.75 | 68.261 | 136.5225 | 71.34 | 142.68
C-B3-2-2 | 1 | RHS 200*100*10 | S355JOH | C-B3-02-43 | 0 | 2 | 1635 | 0 | 0 | 1.8312 | 41.75 | 68.261 | 136.5225 | 71.34 | 142.68
C-B3-2-2 | 1 | RHS 200*100*10 | S355JOH | C-B3-02-8 | 0 | 5 | 3097 | 0 | 0 | 8.6716 | 41.75 | 129.3 | 646.4987 | 142.83 | 714.15
C-B3-2-2 | 1 | TUBO []-300.200.8 | S355JOH | C-B3-02-7 | 1 | 1 | 7832 | 0 | 0 | 7.832 | 60.3 | 472.27 | 472.2696 | 493.89 | 493.89
C-B3-2-2 | 1 | TUBO []-300.200.8 | S355JOH | C-B3-02-11 | 1 | 1 | 3484 | 0 | 0 | 3.484 | 60.3 | 210.085 | 210.0852 | 210.33 | 210.33
C-B3-2-2 | 1 | TUBO []-300.200.8 | S355JOH | C-B3-2-2 | 1 | 1 | 7832 | 0 | 0 | 7.832 | 60.3 | 472.27 | 472.2696 | 493.89 | 493.89
C-B3-2-1 | 1 | CH-10 | S355JO | C-B3-02-46 | 1 | 2 | 288 | 187 | 10 | 0.21973 | 78.5 | 4.228 | 8.4554 | 4.23 | 8.46
C-B3-2-1 | 1 | CH-10 | S355JO | C-B3-02-48 | 0 | 2 | 50 | 50 | 10 | 0.0102 | 78.5 | 0.196 | 0.3925 | 0.21 | 0.42
C-B3-2-1 | 1 | CH-15 | S355JO | C-B3-02-81 | 0 | 10 | 100 | 60 | 15 | 0.1236 | 117.75 | 0.706 | 7.065 | 0.74 | 7.4
C-B3-2-1 | 1 | CH-15 | S355JO | C-B3-02-47 | 0 | 4 | 300 | 100 | 15 | 0.2472 | 117.75 | 3.533 | 14.13 | 3.71 | 14.84
C-B3-2-1 | 1 | RHS 200*100*10 | S355JOH | C-B3-02-49 | 0 | 2 | 1635 | 0 | 0 | 1.8312 | 41.75 | 68.261 | 136.5225 | 71.34 | 142.68
C-B3-2-1 | 1 | RHS 200*100*10 | S355JOH | C-B3-02-50 | 0 | 2 | 1635 | 0 | 0 | 1.8312 | 41.75 | 68.261 | 136.5225 | 71.34 | 142.68
C-B3-2-1 | 1 | RHS 200*100*10 | S355JOH | C-B3-02-9 | 0 | 5 | 3097 | 0 | 0 | 8.6716 | 41.75 | 129.3 | 646.4987 | 142.83 | 714.15
C-B3-2-1 | 1 | TUBO []-300.200.8 | S355JOH | C-B3-02-6 | 1 | 1 | 7832 | 0 | 0 | 7.832 | 60.3 | 472.27 | 472.2696 | 493.89 | 493.89
C-B3-2-1 | 1 | TUBO []-300.200.8 | S355JOH | C-B3-02-10 | 1 | 1 | 3484 | 0 | 0 | 3.484 | 60.3 | 210.085 | 210.0852 | 210.33 | 210.33
C-B3-2-1 | 1 | TUBO []-300.200.8 | S355JOH | C-B3-2-1 | 1 | 1 | 7832 | 0 | 0 | 7.832 | 60.3 | 472.27 | 472.2696 | 493.89 | 493.89
C-B3-2-3 | 1 | CH-10 | S355JO | C-B3-02-15 | 0 | 2 | 50 | 50 | 10 | 0.0102 | 78.5 | 0.196 | 0.3925 | 0.21 | 0.42
C-B3-2-3 | 1 | CH-15 | S355JO | C-B3-02-88 | 0 | 1 | 100 | 60 | 15 | 0.01236 | 117.75 | 0.706 | 0.7065 | 0.74 | 0.74
C-B3-2-3 | 1 | CH-15 | S355JO | C-B3-02-83 | 0 | 5 | 100 | 60 | 15 | 0.0618 | 117.75 | 0.706 | 3.5325 | 0.74 | 3.7
C-B3-2-3 | 1 | CH-15 | S355JO | C-B3-02-14 | 0 | 4 | 300 | 100 | 15 | 0.2472 | 117.75 | 3.533 | 14.13 | 3.71 | 14.84
C-B3-2-3 | 1 | CH-5 | S355JO | C-B3-02-19 | 1 | 4 | 188 | 87 | 5 | 0.13216 | 39.25 | 0.642 | 2.5679 | 0.57 | 2.28
C-B3-2-3 | 1 | L-90.9 | S355JO | C-B3-02-20 | 0 | 4 | 280 | 0 | 0 | 0.392 | 12.2 | 3.416 | 13.664 | 3.55 | 14.2
C-B3-2-3 | 1 | L-90.9 | S355JO | C-B3-02-18 | 0 | 8 | 70 | 0 | 0 | 0.196 | 12.2 | 0.854 | 6.832 | 0.89 | 7.12
C-B3-2-3 | 1 | RHS 200*100*10 | S355JOH | C-B3-02-16 | 0 | 2 | 3370 | 0 | 0 | 3.7744 | 41.75 | 140.697 | 281.395 | 155.55 | 311.1
C-B3-2-3 | 1 | RHS 200*100*10 | S355JOH | C-B3-02-13 | 0 | 4 | 3397 | 0 | 0 | 7.6093 | 41.75 | 141.825 | 567.299 | 156.68 | 626.72
C-B3-2-3 | 1 | RHS 200*100*10 | S355JOH | C-B3-02-17 | 0 | 2 | 2097 | 0 | 0 | 2.3486 | 41.75 | 87.55 | 175.0995 | 96.66 | 193.32
C-B3-2-3 | 1 | TUBO []-300.200.8 | S355JOH | C-B3-02-12 | 1 | 2 | 3784 | 0 | 0 | 7.568 | 60.3 | 228.175 | 456.3504 | 229.48 | 458.96
C-B3-2-3 | 1 | TUBO []-300.200.8 | S355JOH | C-B3-02-3 | 1 | 1 | 8884 | 0 | 0 | 8.884 | 60.3 | 535.705 | 535.7052 | 555.01 | 555.01
C-B3-2-3 | 1 | TUBO []-300.200.8 | S355JOH | C-B3-2-3 | 1 | 1 | 8884 | 0 | 0 | 8.884 | 60.3 | 535.705 | 535.7052 | 555.01 | 555.01
C-B3-2-6 | 1 | CH-10 | S355JO | C-B3-02-35 | 0 | 2 | 50 | 50 | 10 | 0.0102 | 78.5 | 0.196 | 0.3925 | 0.21 | 0.42
C-B3-2-6 | 1 | CH-15 | S355JO | C-B3-02-4 | 0 | 4 | 300 | 100 | 15 | 0.2472 | 117.75 | 3.533 | 14.13 | 3.71 | 14.84
C-B3-2-6 | 1 | CH-15 | S355JO | C-B3-02-85 | 0 | 5 | 100 | 60 | 15 | 0.0618 | 117.75 | 0.706 | 3.5325 | 0.74 | 3.7
C-B3-2-6 | 1 | CH-5 | S355JO | C-B3-02-52 | 0 | 4 | 188 | 87 | 5 | 0.13216 | 39.25 | 0.642 | 2.5679 | 0.57 | 2.28
C-B3-2-6 | 1 | L-90.9 | S355JO | C-B3-02-53 | 0 | 4 | 280 | 0 | 0 | 0.392 | 12.2 | 3.416 | 13.664 | 3.55 | 14.2
C-B3-2-6 | 1 | L-90.9 | S355JOH | C-B3-02-56 | 0 | 2 | 280 | 0 | 0 | 0.196 | 12.2 | 3.416 | 6.832 | 3.55 | 7.1
C-B3-2-6 | 1 | L-90.9 | S355JO | C-B3-02-51 | 0 | 8 | 70 | 0 | 0 | 0.196 | 12.2 | 0.854 | 6.832 | 0.89 | 7.12
C-B3-2-6 | 1 | RHS 200*100*10 | S355JOH | C-B3-02-29 | 0 | 2 | 3370 | 0 | 0 | 3.7744 | 41.75 | 140.697 | 281.395 | 155.55 | 311.1
C-B3-2-6 | 1 | RHS 200*100*10 | S355JOH | C-B3-02-27 | 0 | 5 | 3397 | 0 | 0 | 9.5116 | 41.75 | 141.825 | 709.1238 | 156.68 | 783.4
C-B3-2-6 | 1 | TUBO []-300.200.8 | S355JOH | C-B3-02-26 | 1 | 1 | 8884 | 0 | 0 | 8.884 | 60.3 | 535.705 | 535.7052 | 555.01 | 555.01
C-B3-2-6 | 1 | TUBO []-300.200.8 | S355JOH | C-B3-02-28 | 1 | 2 | 3784 | 0 | 0 | 7.568 | 60.3 | 228.175 | 456.3504 | 229.48 | 458.96
C-B3-2-6 | 1 | TUBO []-300.200.8 | S355JOH | C-B3-2-6 | 1 | 1 | 8884 | 0 | 0 | 8.884 | 60.3 | 535.705 | 535.7052 | 555.01 | 555.01
C-B3-2-4 | 1 | CH-10 | S355JO | C-B3-02-59 | 0 | 2 | 50 | 50 | 10 | 0.0102 | 78.5 | 0.196 | 0.3925 | 0.21 | 0.42
C-B3-2-4 | 1 | CH-15 | S355JO | C-B3-02-84 | 0 | 5 | 100 | 60 | 15 | 0.0618 | 117.75 | 0.706 | 3.5325 | 0.74 | 3.7
C-B3-2-4 | 1 | CH-15 | S355JO | C-B3-02-58 | 0 | 4 | 300 | 100 | 15 | 0.2472 | 117.75 | 3.533 | 14.13 | 3.71 | 14.84
C-B3-2-4 | 1 | CH-5 | S355JO | C-B3-02-61 | 0 | 4 | 188 | 87 | 5 | 0.13216 | 39.25 | 0.642 | 2.5679 | 0.57 | 2.28
C-B3-2-4 | 1 | L-90.9 | S355JO | C-B3-02-62 | 0 | 4 | 280 | 0 | 0 | 0.392 | 12.2 | 3.416 | 13.664 | 3.55 | 14.2
C-B3-2-4 | 1 | L-90.9 | S355JOH | C-B3-02-57 | 0 | 2 | 280 | 0 | 0 | 0.196 | 12.2 | 3.416 | 6.832 | 3.55 | 7.1
C-B3-2-4 | 1 | L-90.9 | S355JO | C-B3-02-60 | 0 | 8 | 70 | 0 | 0 | 0.196 | 12.2 | 0.854 | 6.832 | 0.89 | 7.12
C-B3-2-4 | 1 | RHS 200*100*10 | S355JOH | C-B3-02-23 | 0 | 5 | 3397 | 0 | 0 | 9.5116 | 41.75 | 141.825 | 709.1238 | 156.68 | 783.4
C-B3-2-4 | 1 | RHS 200*100*10 | S355JOH | C-B3-02-30 | 0 | 2 | 3370 | 0 | 0 | 3.7744 | 41.75 | 140.697 | 281.395 | 155.55 | 311.1
C-B3-2-4 | 1 | TUBO []-300.200.8 | S355JOH | C-B3-2-4 | 1 | 1 | 8884 | 0 | 0 | 8.884 | 60.3 | 535.705 | 535.7052 | 555.01 | 555.01
C-B3-2-4 | 1 | TUBO []-300.200.8 | S355JOH | C-B3-02-25 | 1 | 2 | 3784 | 0 | 0 | 7.568 | 60.3 | 228.175 | 456.3504 | 229.48 | 458.96
C-B3-2-4 | 1 | TUBO []-300.200.8 | S355JOH | C-B3-02-21 | 1 | 1 | 8884 | 0 | 0 | 8.884 | 60.3 | 535.705 | 535.7052 | 555.01 | 555.01
C-B3-2-8 | 1 | CH-10 | S355JO | C-B3-02-40 | 0 | 2 | 50 | 50 | 10 | 0.0102 | 78.5 | 0.196 | 0.3925 | 0.21 | 0.42
C-B3-2-8 | 1 | CH-5 | S355JO | C-B3-02-54 | 1 | 4 | 188 | 87 | 5 | 0.13216 | 39.25 | 0.642 | 2.5679 | 0.57 | 2.28
C-B3-2-8 | 1 | L-90.9 | S355JOH | C-B3-02-55 | 0 | 8 | 70 | 0 | 0 | 0.196 | 12.2 | 0.854 | 6.832 | 0.89 | 7.12
C-B3-2-8 | 1 | RHS 200*100*10 | S355JOH | C-B3-02-38 | 0 | 1 | 3070 | 0 | 0 | 1.7192 | 41.75 | 128.173 | 128.1725 | 141.71 | 141.71
C-B3-2-8 | 1 | RHS 200*100*10 | S355JOH | C-B3-02-39 | 0 | 4 | 3397 | 0 | 0 | 7.6093 | 41.75 | 141.825 | 567.299 | 156.67 | 626.68
C-B3-2-8 | 1 | RHS 200*100*10 | S355JOH | C-B3-2-8 | 0 | 1 | 3070 | 0 | 0 | 1.7192 | 41.75 | 128.173 | 128.1725 | 141.71 | 141.71
C-B3-2-9 | 1 | CH-10 | S355JO | C-B3-02-66 | 0 | 2 | 50 | 50 | 10 | 0.0102 | 78.5 | 0.196 | 0.3925 | 0.21 | 0.42
C-B3-2-9 | 1 | CH-5 | S355JO | C-B3-02-67 | 1 | 4 | 188 | 87 | 5 | 0.13216 | 39.25 | 0.642 | 2.5679 | 0.57 | 2.28
C-B3-2-9 | 1 | L-90.9 | S355JOH | C-B3-02-68 | 0 | 8 | 70 | 0 | 0 | 0.196 | 12.2 | 0.854 | 6.832 | 0.89 | 7.12
C-B3-2-9 | 1 | RHS 200*100*10 | S355JOH | C-B3-2-9 | 0 | 1 | 3070 | 0 | 0 | 1.7192 | 41.75 | 128.173 | 128.1725 | 141.71 | 141.71
C-B3-2-9 | 1 | RHS 200*100*10 | S355JOH | C-B3-02-64 | 0 | 1 | 3070 | 0 | 0 | 1.7192 | 41.75 | 128.173 | 128.1725 | 141.71 | 141.71
C-B3-2-9 | 1 | RHS 200*100*10 | S355JOH | C-B3-02-65 | 0 | 4 | 3397 | 0 | 0 | 7.6093 | 41.75 | 141.825 | 567.299 | 156.67 | 626.68
C-B3-2-7 | 1 | CH-10 | S355JO | C-B3-02-36 | 0 | 2 | 50 | 50 | 10 | 0.0102 | 78.5 | 0.196 | 0.3925 | 0.21 | 0.42
C-B3-2-7 | 1 | CH-15 | S355JO | C-B3-02-86 | 1 | 4 | 100 | 60 | 15 | 0.04944 | 117.75 | 0.706 | 2.826 | 0.74 | 2.96
C-B3-2-7 | 1 | CH-15 | S355JO | C-B3-02-5 | 0 | 4 | 300 | 100 | 15 | 0.2472 | 117.75 | 3.533 | 14.13 | 3.71 | 14.84
C-B3-2-7 | 1 | CH-5 | S355JO | C-B3-02-71 | 1 | 4 | 188 | 87 | 5 | 0.13216 | 39.25 | 0.642 | 2.5679 | 0.57 | 2.28
C-B3-2-7 | 1 | L-90.9 | S355JOH | C-B3-02-63 | 0 | 2 | 280 | 0 | 0 | 0.196 | 12.2 | 3.416 | 6.832 | 3.55 | 7.1
C-B3-2-7 | 1 | L-90.9 | S355JO | C-B3-02-70 | 0 | 8 | 70 | 0 | 0 | 0.196 | 12.2 | 0.854 | 6.832 | 0.89 | 7.12
C-B3-2-7 | 1 | L-90.9 | S355JO | C-B3-02-72 | 0 | 4 | 280 | 0 | 0 | 0.392 | 12.2 | 3.416 | 13.664 | 3.55 | 14.2
C-B3-2-7 | 1 | RHS 200*100*10 | S355JOH | C-B3-02-32 | 0 | 4 | 3397 | 0 | 0 | 7.6093 | 41.75 | 141.825 | 567.299 | 156.68 | 626.72
C-B3-2-7 | 1 | RHS 200*100*10 | S355JOH | C-B3-02-37 | 0 | 2 | 2097 | 0 | 0 | 2.3486 | 41.75 | 87.55 | 175.0995 | 96.66 | 193.32
C-B3-2-7 | 1 | RHS 200*100*10 | S355JOH | C-B3-02-34 | 0 | 2 | 3370 | 0 | 0 | 3.7744 | 41.75 | 140.697 | 281.395 | 155.55 | 311.1
C-B3-2-7 | 1 | TUBO []-300.200.8 | S355JOH | C-B3-02-31 | 1 | 1 | 8884 | 0 | 0 | 8.884 | 60.3 | 535.705 | 535.7052 | 555.01 | 555.01
C-B3-2-7 | 1 | TUBO []-300.200.8 | S355JOH | C-B3-02-33 | 1 | 2 | 3784 | 0 | 0 | 7.568 | 60.3 | 228.175 | 456.3504 | 229.48 | 458.96
C-B3-2-7 | 1 | TUBO []-300.200.8 | S355JOH | C-B3-2-7 | 1 | 1 | 8884 | 0 | 0 | 8.884 | 60.3 | 535.705 | 535.7052 | 555.01 | 555.01
C-B3-2-5 | 1 | CH-10 | S355JO | C-B3-02-76 | 0 | 2 | 50 | 50 | 10 | 0.0102 | 78.5 | 0.196 | 0.3925 | 0.21 | 0.42
C-B3-2-5 | 1 | CH-15 | S355JO | C-B3-02-87 | 0 | 5 | 100 | 60 | 15 | 0.0618 | 117.75 | 0.706 | 3.5325 | 0.74 | 3.7
C-B3-2-5 | 1 | CH-15 | S355JO | C-B3-02-73 | 0 | 4 | 300 | 100 | 15 | 0.2472 | 117.75 | 3.533 | 14.13 | 3.71 | 14.84
C-B3-2-5 | 1 | CH-5 | S355JO | C-B3-02-79 | 1 | 4 | 188 | 87 | 5 | 0.13216 | 39.25 | 0.642 | 2.5679 | 0.57 | 2.28
C-B3-2-5 | 1 | L-90.9 | S355JO | C-B3-02-78 | 0 | 8 | 70 | 0 | 0 | 0.196 | 12.2 | 0.854 | 6.832 | 0.89 | 7.12
C-B3-2-5 | 1 | L-90.9 | S355JOH | C-B3-02-69 | 0 | 2 | 280 | 0 | 0 | 0.196 | 12.2 | 3.416 | 6.832 | 3.55 | 7.1
C-B3-2-5 | 1 | L-90.9 | S355JO | C-B3-02-80 | 0 | 4 | 280 | 0 | 0 | 0.392 | 12.2 | 3.416 | 13.664 | 3.55 | 14.2
C-B3-2-5 | 1 | RHS 200*100*10 | S355JOH | C-B3-02-77 | 0 | 2 | 2097 | 0 | 0 | 2.3486 | 41.75 | 87.55 | 175.0995 | 96.66 | 193.32
C-B3-2-5 | 1 | RHS 200*100*10 | S355JOH | C-B3-02-75 | 0 | 2 | 3370 | 0 | 0 | 3.7744 | 41.75 | 140.697 | 281.395 | 155.55 | 311.1
C-B3-2-5 | 1 | RHS 200*100*10 | S355JOH | C-B3-02-74 | 0 | 4 | 3397 | 0 | 0 | 7.6093 | 41.75 | 141.825 | 567.299 | 156.68 | 626.72
C-B3-2-5 | 1 | TUBO []-300.200.8 | S355JOH | C-B3-02-22 | 1 | 1 | 8884 | 0 | 0 | 8.884 | 60.3 | 535.705 | 535.7052 | 555.01 | 555.01
C-B3-2-5 | 1 | TUBO []-300.200.8 | S355JOH | C-B3-02-24 | 1 | 2 | 3784 | 0 | 0 | 7.568 | 60.3 | 228.175 | 456.3504 | 229.48 | 458.96
C-B3-2-5 | 1 | TUBO []-300.200.8 | S355JOH | C-B3-2-5 | 1 | 1 | 8884 | 0 | 0 | 8.884 | 60.3 | 535.705 | 535.7052 | 555.01 | 555.01
C-H3-4-5 | 1 | CH-10 | S235JR | C-H3-04-17 | 0 | 1 | 3415 | 100 | 10 | 0.69666 | 78.5 | 26.808 | 26.8078 | 28.14 | 28.14
C-H3-4-2 | 1 | CH-10 | S235JR | C-H3-04-3 | 0 | 1 | 3715 | 100 | 10 | 0.75786 | 78.5 | 29.163 | 29.1628 | 30.62 | 30.62
C-H3-4-3 | 1 | CH-10 | S235JR | C-H3-04-3 | 0 | 1 | 3715 | 100 | 10 | 0.75786 | 78.5 | 29.163 | 29.1628 | 30.62 | 30.62
C-H3-4-1 | 1 | CH-10 | S235JR | C-H3-04-3 | 0 | 1 | 3715 | 100 | 10 | 0.75786 | 78.5 | 29.163 | 29.1628 | 30.62 | 30.62
C-H3-4-6 | 1 | CH-10 | S235JR | C-H3-04-17 | 0 | 1 | 3415 | 100 | 10 | 0.69666 | 78.5 | 26.808 | 26.8078 | 28.14 | 28.14
C-H3-4-4 | 1 | CH-10 | S235JR | C-H3-04-3 | 0 | 1 | 3715 | 100 | 10 | 0.75786 | 78.5 | 29.163 | 29.1628 | 30.62 | 30.62
C-H3-4-3 | 1 | CH-15 | S235JR | C-H3-04-2 | 0 | 2 | 1119 | 50 | 15 | 0.23051 | 117.75 | 6.588 | 13.1762 | 6.55 | 13.1
C-H3-4-6 | 1 | CH-15 | S235JR | C-H3-04-12 | 0 | 2 | 1119 | 50 | 15 | 0.23051 | 117.75 | 6.588 | 13.1762 | 6.68 | 13.36
C-H3-4-6 | 1 | CH-15 | S235JR | C-H3-04-2 | 0 | 2 | 1119 | 50 | 15 | 0.23051 | 117.75 | 6.588 | 13.1762 | 6.55 | 13.1
C-H3-4-2 | 1 | CH-15 | S235JR | C-H3-04-12 | 0 | 2 | 1119 | 50 | 15 | 0.23051 | 117.75 | 6.588 | 13.1762 | 6.68 | 13.36
C-H3-4-5 | 1 | CH-15 | S235JR | C-H3-04-12 | 0 | 2 | 1119 | 50 | 15 | 0.23051 | 117.75 | 6.588 | 13.1762 | 6.68 | 13.36
C-H3-4-5 | 1 | CH-15 | S235JR | C-H3-04-2 | 0 | 2 | 1119 | 50 | 15 | 0.23051 | 117.75 | 6.588 | 13.1762 | 6.55 | 13.1
C-H3-4-4 | 1 | CH-15 | S235JR | C-H3-04-2 | 0 | 2 | 1119 | 50 | 15 | 0.23051 | 117.75 | 6.588 | 13.1762 | 6.55 | 13.1
C-H3-4-4 | 1 | CH-15 | S235JR | C-H3-04-12 | 0 | 2 | 1119 | 50 | 15 | 0.23051 | 117.75 | 6.588 | 13.1762 | 6.68 | 13.36
C-H3-4-1 | 1 | CH-15 | S235JR | C-H3-04-2 | 0 | 2 | 1119 | 50 | 15 | 0.23051 | 117.75 | 6.588 | 13.1762 | 6.55 | 13.1
C-H3-4-1 | 1 | CH-15 | S235JR | C-H3-04-12 | 0 | 2 | 1119 | 50 | 15 | 0.23051 | 117.75 | 6.588 | 13.1762 | 6.68 | 13.36
C-H3-4-2 | 1 | CH-15 | S235JR | C-H3-04-2 | 0 | 2 | 1119 | 50 | 15 | 0.23051 | 117.75 | 6.588 | 13.1762 | 6.55 | 13.1
C-H3-4-3 | 1 | CH-15 | S235JR | C-H3-04-12 | 0 | 2 | 1119 | 50 | 15 | 0.23051 | 117.75 | 6.588 | 13.1762 | 6.68 | 13.36
C-H3-4-4 | 1 | TUBO-33.4x3.38 | S235JR | C-H3-04-6 | 0 | 1 | 172 | 0 | 0 | 0.0172 | 2.39 | 0.411 | 0.41108 | 0.43 | 0.43
C-H3-4-3 | 1 | TUBO-33.4x3.38 | S235JR | C-H3-01-96 | 0 | 2 | 60 | 0 | 0 | 0.012 | 2.39 | 0.143 | 0.2868 | 0.15 | 0.3
C-H3-4-5 | 1 | TUBO-33.4x3.38 | S235JR | C-H3-4-5 | 0 | 1 | 3185 | 0 | 0 | 0.3185 | 2.39 | 7.612 | 7.6122 | 7.99 | 7.99
C-H3-4-4 | 1 | TUBO-33.4x3.38 | S235JR | C-H3-04-11 | 0 | 1 | 174 | 0 | 0 | 0.0174 | 2.39 | 0.416 | 0.41586 | 0.44 | 0.44
C-H3-4-6 | 1 | TUBO-33.4x3.38 | S235JR | C-H3-01-96 | 0 | 2 | 60 | 0 | 0 | 0.012 | 2.39 | 0.143 | 0.2868 | 0.15 | 0.3
C-H3-4-4 | 1 | TUBO-33.4x3.38 | S235JR | C-H3-04-5 | 0 | 2 | 624 | 0 | 0 | 0.1248 | 2.39 | 1.491 | 2.9827 | 1.57 | 3.14
C-H3-4-6 | 1 | TUBO-33.4x3.38 | S235JR | C-H3-01-95 | 0 | 2 | 60 | 0 | 0 | 0.012 | 2.39 | 0.143 | 0.2868 | 0.15 | 0.3
C-H3-4-2 | 1 | TUBO-33.4x3.38 | S235JR | C-H3-04-10 | 0 | 1 | 3175 | 0 | 0 | 0.3175 | 2.39 | 7.588 | 7.5883 | 7.97 | 7.97
C-H3-4-6 | 1 | TUBO-33.4x3.38 | S235JR | C-H3-04-5 | 0 | 2 | 624 | 0 | 0 | 0.1248 | 2.39 | 1.491 | 2.9827 | 1.57 | 3.14
C-H3-4-2 | 1 | TUBO-33.4x3.38 | S235JR | C-H3-01-95 | 0 | 2 | 60 | 0 | 0 | 0.012 | 2.39 | 0.143 | 0.2868 | 0.15 | 0.3
C-H3-4-6 | 1 | TUBO-33.4x3.38 | S235JR | C-H3-04-18 | 0 | 1 | 2841 | 0 | 0 | 0.2841 | 2.39 | 6.79 | 6.79 | 7.13 | 7.13
C-H3-4-2 | 1 | TUBO-33.4x3.38 | S235JR | C-H3-04-11 | 0 | 1 | 174 | 0 | 0 | 0.0174 | 2.39 | 0.416 | 0.41586 | 0.44 | 0.44
C-H3-4-6 | 1 | TUBO-33.4x3.38 | S235JR | C-H3-4-6 | 0 | 1 | 3185 | 0 | 0 | 0.3185 | 2.39 | 7.612 | 7.6122 | 7.99 | 7.99
C-H3-4-3 | 1 | TUBO-33.4x3.38 | S235JR | C-H3-04-6 | 0 | 1 | 172 | 0 | 0 | 0.0172 | 2.39 | 0.411 | 0.41108 | 0.43 | 0.43
C-H3-4-2 | 1 | TUBO-33.4x3.38 | S235JR | C-H3-04-6 | 0 | 1 | 172 | 0 | 0 | 0.0172 | 2.39 | 0.411 | 0.41108 | 0.43 | 0.43
C-H3-4-1 | 1 | TUBO-33.4x3.38 | S235JR | C-H3-04-4 | 0 | 1 | 3145 | 0 | 0 | 0.3145 | 2.39 | 7.517 | 7.5166 | 7.89 | 7.89
C-H3-4-2 | 1 | TUBO-33.4x3.38 | S235JR | C-H3-01-96 | 0 | 2 | 60 | 0 | 0 | 0.012 | 2.39 | 0.143 | 0.2868 | 0.15 | 0.3
C-H3-4-1 | 1 | TUBO-33.4x3.38 | S235JR | C-H3-4-1 | 0 | 1 | 3489 | 0 | 0 | 0.3489 | 2.39 | 8.339 | 8.3387 | 8.75 | 8.75
C-H3-4-3 | 1 | TUBO-33.4x3.38 | S235JR | C-H3-04-5 | 0 | 2 | 624 | 0 | 0 | 0.1248 | 2.39 | 1.491 | 2.9827 | 1.57 | 3.14
C-H3-4-2 | 1 | TUBO-33.4x3.38 | S235JR | C-H3-4-2 | 0 | 1 | 3519 | 0 | 0 | 0.3519 | 2.39 | 8.41 | 8.4104 | 8.83 | 8.83
C-H3-4-3 | 1 | TUBO-33.4x3.38 | S235JR | C-H3-04-11 | 0 | 1 | 174 | 0 | 0 | 0.0174 | 2.39 | 0.416 | 0.41586 | 0.44 | 0.44
C-H3-4-1 | 1 | TUBO-33.4x3.38 | S235JR | C-H3-04-6 | 0 | 1 | 172 | 0 | 0 | 0.0172 | 2.39 | 0.411 | 0.41108 | 0.43 | 0.43
C-H3-4-3 | 1 | TUBO-33.4x3.38 | S235JR | C-H3-01-95 | 0 | 1 | 60 | 0 | 0 | 0.006 | 2.39 | 0.143 | 0.1434 | 0.15 | 0.15
C-H3-4-4 | 1 | TUBO-33.4x3.38 | S235JR | C-H3-4-4 | 0 | 1 | 3485 | 0 | 0 | 0.3485 | 2.39 | 8.329 | 8.3292 | 8.74 | 8.74
C-H3-4-3 | 1 | TUBO-33.4x3.38 | S235JR | C-H3-01-97 | 0 | 1 | 60 | 0 | 0 | 0.006 | 2.39 | 0.143 | 0.1434 | 0.15 | 0.15
C-H3-4-4 | 1 | TUBO-33.4x3.38 | S235JR | C-H3-01-96 | 0 | 2 | 60 | 0 | 0 | 0.012 | 2.39 | 0.143 | 0.2868 | 0.15 | 0.3
C-H3-4-1 | 1 | TUBO-33.4x3.38 | S235JR | C-H3-01-96 | 0 | 2 | 60 | 0 | 0 | 0.012 | 2.39 | 0.143 | 0.2868 | 0.15 | 0.3
C-H3-4-5 | 1 | TUBO-33.4x3.38 | S235JR | C-H3-01-96 | 0 | 2 | 60 | 0 | 0 | 0.012 | 2.39 | 0.143 | 0.2868 | 0.15 | 0.3
C-H3-4-1 | 1 | TUBO-33.4x3.38 | S235JR | C-H3-01-95 | 0 | 1 | 60 | 0 | 0 | 0.006 | 2.39 | 0.143 | 0.1434 | 0.15 | 0.15
C-H3-4-5 | 1 | TUBO-33.4x3.38 | S235JR | C-H3-01-95 | 0 | 1 | 60 | 0 | 0 | 0.006 | 2.39 | 0.143 | 0.1434 | 0.15 | 0.15
C-H3-4-1 | 1 | TUBO-33.4x3.38 | S235JR | C-H3-04-5 | 0 | 2 | 624 | 0 | 0 | 0.1248 | 2.39 | 1.491 | 2.9827 | 1.57 | 3.14
C-H3-4-5 | 1 | TUBO-33.4x3.38 | S235JR | C-H3-04-6 | 0 | 1 | 172 | 0 | 0 | 0.0172 | 2.39 | 0.411 | 0.41108 | 0.43 | 0.43
C-H3-4-1 | 1 | TUBO-33.4x3.38 | S235JR | C-H3-04-11 | 0 | 1 | 174 | 0 | 0 | 0.0174 | 2.39 | 0.416 | 0.41586 | 0.44 | 0.44
C-H3-4-6 | 1 | TUBO-33.4x3.38 | S235JR | C-H3-04-11 | 0 | 1 | 174 | 0 | 0 | 0.0174 | 2.39 | 0.416 | 0.41586 | 0.44 | 0.44
C-H3-4-1 | 1 | TUBO-33.4x3.38 | S235JR | C-H3-01-97 | 0 | 1 | 60 | 0 | 0 | 0.006 | 2.39 | 0.143 | 0.1434 | 0.15 | 0.15
C-H3-4-6 | 1 | TUBO-33.4x3.38 | S235JR | C-H3-04-6 | 0 | 1 | 172 | 0 | 0 | 0.0172 | 2.39 | 0.411 | 0.41108 | 0.43 | 0.43
C-H3-4-3 | 1 | TUBO-33.4x3.38 | S235JR | C-H3-04-15 | 1 | 1 | 3141 | 0 | 0 | 0.3141 | 2.39 | 7.507 | 7.507 | 7.88 | 7.88
C-H3-4-3 | 1 | TUBO-33.4x3.38 | S235JR | C-H3-4-3 | 0 | 1 | 3485 | 0 | 0 | 0.3485 | 2.39 | 8.329 | 8.3292 | 8.74 | 8.74
C-H3-4-5 | 1 | TUBO-33.4x3.38 | S235JR | C-H3-04-19 | 0 | 1 | 2841 | 0 | 0 | 0.2841 | 2.39 | 6.79 | 6.79 | 7.13 | 7.13
C-H3-4-4 | 1 | TUBO-33.4x3.38 | S235JR | C-H3-04-15 | 1 | 1 | 3141 | 0 | 0 | 0.3141 | 2.39 | 7.507 | 7.507 | 7.88 | 7.88
C-H3-4-4 | 1 | TUBO-33.4x3.38 | S235JR | C-H3-01-95 | 0 | 2 | 60 | 0 | 0 | 0.012 | 2.39 | 0.143 | 0.2868 | 0.15 | 0.3
C-H3-4-5 | 1 | TUBO-33.4x3.38 | S235JR | C-H3-01-97 | 0 | 1 | 60 | 0 | 0 | 0.006 | 2.39 | 0.143 | 0.1434 | 0.15 | 0.15
C-H3-4-5 | 1 | TUBO-33.4x3.38 | S235JR | C-H3-04-11 | 0 | 1 | 174 | 0 | 0 | 0.0174 | 2.39 | 0.416 | 0.41586 | 0.44 | 0.44
C-H3-4-5 | 1 | TUBO-33.4x3.38 | S235JR | C-H3-04-5 | 0 | 2 | 624 | 0 | 0 | 0.1248 | 2.39 | 1.491 | 2.9827 | 1.57 | 3.14
C-H3-4-2 | 1 | TUBO-33.4x3.38 | S235JR | C-H3-04-5 | 0 | 2 | 624 | 0 | 0 | 0.1248 | 2.39 | 1.491 | 2.9827 | 1.57 | 3.14
C-B3-5-1 | 1 | CH-15 | S355JO | C-B3-05-2 | 0 | 2 | 100 | 60 | 15 | 0.02472 | 117.75 | 0.706 | 1.413 | 0.74 | 1.48
C-B3-5-2 | 1 | CH-15 | S355JO | C-B3-05-2 | 0 | 2 | 100 | 60 | 15 | 0.02472 | 117.75 | 0.706 | 1.413 | 0.74 | 1.48
C-B3-5-3 | 6 | CH-15 | S355JO | C-B3-5-3 | 0 | 6 | 100 | 60 | 15 | 0.07416 | 117.75 | 0.706 | 4.239 | 0.74 | 4.44
C-B3-5-1 | 1 | RHS 200*100*10 | S355JOH | C-B3-5-1 | 0 | 1 | 996 | 0 | 0 | 0.55776 | 41.75 | 41.583 | 41.583 | 45.86 | 45.86
C-B3-5-2 | 1 | RHS 200*100*10 | S355JOH | C-B3-5-2 | 0 | 1 | 996 | 0 | 0 | 0.55776 | 41.75 | 41.583 | 41.583 | 45.86 | 45.86
C-B3-5-6 | 6 | CH-15 | S355JO | C-B3-5-6 | 0 | 6 | 100 | 60 | 15 | 0.07416 | 117.75 | 0.706 | 4.239 | 0.74 | 4.44
C-B3-5-4 | 1 | CH-15 | S355JO | C-B3-05-4 | 0 | 2 | 100 | 60 | 15 | 0.02472 | 117.75 | 0.706 | 1.413 | 0.74 | 1.48
C-B3-5-5 | 1 | CH-15 | S355JO | C-B3-05-4 | 0 | 2 | 100 | 60 | 15 | 0.02472 | 117.75 | 0.706 | 1.413 | 0.74 | 1.48
C-B3-5-4 | 1 | RHS 200*100*10 | S355JOH | C-B3-5-4 | 0 | 1 | 996 | 0 | 0 | 0.55776 | 41.75 | 41.583 | 41.583 | 45.86 | 45.86
C-B3-5-5 | 1 | RHS 200*100*10 | S355JOH | C-B3-5-5 | 0 | 1 | 996 | 0 | 0 | 0.55776 | 41.75 | 41.583 | 41.583 | 45.86 | 45.86
C-H3-5-1 | 2 | PL10*100 | S235JR | C-H3-05-1 | 0 | 2 | 1580 | 100 | 10 | 0.70152 | 7.85 | 12.403 | 24.806 | 13.02 | 26.04
C-H3-5-4 | 2 | PL10*100 | S235JR | C-H3-05-12 | 0 | 2 | 980 | 100 | 10 | 0.43512 | 7.85 | 7.693 | 15.386 | 8.08 | 16.16
C-H3-5-3 | 2 | PL10*100 | S235JR | C-H3-05-12 | 0 | 2 | 980 | 100 | 10 | 0.43512 | 7.85 | 7.693 | 15.386 | 8.08 | 16.16
C-H3-5-2 | 2 | PL10*100 | S235JR | C-H3-05-1 | 0 | 2 | 1580 | 100 | 10 | 0.70152 | 7.85 | 12.403 | 24.806 | 13.02 | 26.04
C-H3-5-3 | 2 | PL15*50 | S235JR | C-H3-05-3 | 0 | 4 | 1119 | 50 | 15 | 0.58859 | 5.89 | 6.591 | 26.3636 | 6.55 | 26.2
C-H3-5-1 | 2 | PL15*50 | S235JR | C-H3-05-3 | 0 | 4 | 1119 | 50 | 15 | 0.58859 | 5.89 | 6.591 | 26.3636 | 6.55 | 26.2
C-H3-5-4 | 2 | PL15*50 | S235JR | C-H3-05-3 | 0 | 4 | 1119 | 50 | 15 | 0.58859 | 5.89 | 6.591 | 26.3636 | 6.55 | 26.2
C-H3-5-2 | 2 | PL15*50 | S235JR | C-H3-05-2 | 0 | 2 | 1119 | 50 | 15 | 0.2943 | 5.89 | 6.591 | 13.1818 | 6.68 | 13.36
C-H3-5-1 | 2 | PL15*50 | S235JR | C-H3-05-2 | 0 | 2 | 1119 | 50 | 15 | 0.2943 | 5.89 | 6.591 | 13.1818 | 6.68 | 13.36
C-H3-5-2 | 2 | PL15*50 | S235JR | C-H3-05-3 | 0 | 4 | 1119 | 50 | 15 | 0.58859 | 5.89 | 6.591 | 26.3636 | 6.55 | 26.2
C-H3-5-3 | 2 | TUBO-33.4x3.38 | S235JR | C-H3-05-14 | 0 | 4 | 60 | 0 | 0 | 0.024 | 2.39 | 0.143 | 0.5736 | 0.15 | 0.6
C-H3-5-2 | 2 | TUBO-33.4x3.38 | S235JR | C-H3-05-4 | 0 | 2 | 172 | 0 | 0 | 0.0344 | 2.39 | 0.411 | 0.82216 | 0.43 | 0.86
C-H3-5-3 | 2 | TUBO-33.4x3.38 | S235JR | C-H3-05-10 | 0 | 4 | 172 | 0 | 0 | 0.0688 | 2.39 | 0.411 | 1.6443 | 0.43 | 1.72
C-H3-5-2 | 2 | TUBO-33.4x3.38 | S235JR | C-H3-5-2 | 0 | 2 | 1454 | 0 | 0 | 0.2908 | 2.39 | 3.475 | 6.9501 | 3.65 | 7.3
C-H3-5-4 | 2 | TUBO-33.4x3.38 | S235JR | C-H3-05-14 | 0 | 2 | 60 | 0 | 0 | 0.012 | 2.39 | 0.143 | 0.2868 | 0.15 | 0.3
C-H3-5-3 | 2 | TUBO-33.4x3.38 | S235JR | C-H3-05-9 | 0 | 4 | 60 | 0 | 0 | 0.024 | 2.39 | 0.143 | 0.5736 | 0.15 | 0.6
C-H3-5-4 | 2 | TUBO-33.4x3.38 | S235JR | C-H3-05-9 | 0 | 4 | 60 | 0 | 0 | 0.024 | 2.39 | 0.143 | 0.5736 | 0.15 | 0.6
C-H3-5-3 | 2 | TUBO-33.4x3.38 | S235JR | C-H3-05-13 | 0 | 2 | 440 | 0 | 0 | 0.088 | 2.39 | 1.052 | 2.1032 | 1.1 | 2.2
C-H3-5-4 | 2 | TUBO-33.4x3.38 | S235JR | C-H3-05-13 | 0 | 2 | 440 | 0 | 0 | 0.088 | 2.39 | 1.052 | 2.1032 | 1.1 | 2.2
C-H3-5-3 | 2 | TUBO-33.4x3.38 | S235JR | C-H3-05-5 | 0 | 4 | 624 | 0 | 0 | 0.2496 | 2.39 | 1.491 | 5.9654 | 1.57 | 6.28
C-H3-5-4 | 2 | TUBO-33.4x3.38 | S235JR | C-H3-05-5 | 0 | 4 | 624 | 0 | 0 | 0.2496 | 2.39 | 1.491 | 5.9654 | 1.57 | 6.28
C-H3-5-1 | 2 | TUBO-33.4x3.38 | S235JR | C-H3-5-1 | 0 | 2 | 1454 | 0 | 0 | 0.2908 | 2.39 | 3.475 | 6.9501 | 3.65 | 7.3
C-H3-5-4 | 2 | TUBO-33.4x3.38 | S235JR | C-H3-5-4 | 0 | 2 | 774 | 0 | 0 | 0.1548 | 2.39 | 1.85 | 3.6997 | 1.94 | 3.88
C-H3-5-2 | 2 | TUBO-33.4x3.38 | S235JR | C-H3-05-9 | 0 | 4 | 60 | 0 | 0 | 0.024 | 2.39 | 0.143 | 0.5736 | 0.15 | 0.6
C-H3-5-2 | 2 | TUBO-33.4x3.38 | S235JR | C-H3-05-14 | 0 | 2 | 60 | 0 | 0 | 0.012 | 2.39 | 0.143 | 0.2868 | 0.15 | 0.3
C-H3-5-2 | 2 | TUBO-33.4x3.38 | S235JR | C-H3-05-5 | 0 | 4 | 624 | 0 | 0 | 0.2496 | 2.39 | 1.491 | 5.9654 | 1.57 | 6.28
C-H3-5-2 | 2 | TUBO-33.4x3.38 | S235JR | C-H3-05-6 | 0 | 2 | 60 | 0 | 0 | 0.012 | 2.39 | 0.143 | 0.2868 | 0.15 | 0.3
C-H3-5-3 | 2 | TUBO-33.4x3.38 | S235JR | C-H3-5-3 | 0 | 2 | 774 | 0 | 0 | 0.1548 | 2.39 | 1.85 | 3.6997 | 1.94 | 3.88
C-H3-5-2 | 2 | TUBO-33.4x3.38 | S235JR | C-H3-05-10 | 0 | 2 | 172 | 0 | 0 | 0.0344 | 2.39 | 0.411 | 0.82216 | 0.43 | 0.86
C-H3-5-4 | 2 | TUBO-33.4x3.38 | S235JR | C-H3-05-6 | 0 | 2 | 60 | 0 | 0 | 0.012 | 2.39 | 0.143 | 0.2868 | 0.15 | 0.3
C-H3-5-2 | 2 | TUBO-33.4x3.38 | S235JR | C-H3-05-8 | 0 | 2 | 1120 | 0 | 0 | 0.224 | 2.39 | 2.677 | 5.3536 | 2.81 | 5.62
C-H3-5-4 | 2 | TUBO-33.4x3.38 | S235JR | C-H3-05-10 | 0 | 4 | 172 | 0 | 0 | 0.0688 | 2.39 | 0.411 | 1.6443 | 0.43 | 1.72
C-H3-5-1 | 2 | TUBO-33.4x3.38 | S235JR | C-H3-05-9 | 0 | 4 | 60 | 0 | 0 | 0.024 | 2.39 | 0.143 | 0.5736 | 0.15 | 0.6
C-H3-5-1 | 2 | TUBO-33.4x3.38 | S235JR | C-H3-05-14 | 0 | 4 | 60 | 0 | 0 | 0.024 | 2.39 | 0.143 | 0.5736 | 0.15 | 0.6
C-H3-5-1 | 2 | TUBO-33.4x3.38 | S235JR | C-H3-05-10 | 0 | 4 | 172 | 0 | 0 | 0.0688 | 2.39 | 0.411 | 1.6443 | 0.43 | 1.72
C-H3-5-1 | 2 | TUBO-33.4x3.38 | S235JR | C-H3-05-5 | 0 | 4 | 624 | 0 | 0 | 0.2496 | 2.39 | 1.491 | 5.9654 | 1.57 | 6.28
C-H3-5-1 | 2 | TUBO-33.4x3.38 | S235JR | C-H3-05-8 | 0 | 2 | 1120 | 0 | 0 | 0.224 | 2.39 | 2.677 | 5.3536 | 2.81 | 5.62
D-AB1-1 | 4 | CH-15 | S355JR | D-AB01-2 | 0 | 8 | 260 | 230 | 15 | 0.9855 | 117.75 | 7.041 | 56.3316 | 7.04 | 56.32
D-AB1-1 | 4 | HEB-260 | S355JR | D-AB01-1 | 0 | 4 | 5820 | 0 | 0 | 34.92 | 93 | 541.26 | 2165.04 | 518.55 | 2074.2
D-AB1-3 | 4 | CH-15 | S355JR | D-AB01-5 | 0 | 8 | 300 | 270 | 15 | 1.3349 | 117.75 | 9.538 | 76.302 | 9.54 | 76.32
D-AB1-3 | 4 | HEB-300 | S355JR | D-AB01-4 | 0 | 4 | 5820 | 0 | 0 | 40.2744 | 117 | 680.94 | 2723.76 | 652.5 | 2610
D-AB1-2 | 8 | CH-10 | S355JR | D-AB01-9 | 0 | 8 | 298 | 20 | 10 | 0.097267 | 78.5 | 0.468 | 3.7429 | 0.47 | 3.76
D-AB1-6 | 8 | CH-10 | S355JR | D-AB01-9 | 0 | 8 | 298 | 20 | 10 | 0.097267 | 78.5 | 0.468 | 3.7429 | 0.47 | 3.76
D-AB1-2 | 8 | CH-15 | S355JR | D-AB01-7 | 0 | 8 | 410 | 198 | 15 | 1.3378 | 117.75 | 9.559 | 76.4716 | 8.08 | 64.64
D-AB1-6 | 8 | CH-15 | S355JR | D-AB01-3 | 0 | 8 | 298 | 410 | 15 | 2.0135 | 117.75 | 14.387 | 115.0936 | 14.25 | 114
D-AB1-6 | 8 | CH-15 | S355JR | D-AB01-8 | 0 | 8 | 410 | 198 | 15 | 1.3378 | 117.75 | 9.559 | 76.4716 | 8.08 | 64.64
D-AB1-2 | 8 | CH-15 | S355JR | D-AB01-8 | 0 | 8 | 410 | 198 | 15 | 1.3378 | 117.75 | 9.559 | 76.4716 | 8.08 | 64.64
D-AB1-6 | 8 | CH-15 | S355JR | D-AB01-7 | 0 | 8 | 410 | 198 | 15 | 1.3378 | 117.75 | 9.559 | 76.4716 | 8.08 | 64.64
D-AB1-2 | 8 | CH-15 | S355JR | D-AB01-3 | 0 | 8 | 298 | 410 | 15 | 2.0135 | 117.75 | 14.387 | 115.0936 | 14.25 | 114
D-AB1-6 | 8 | CH-25 | S355JR | D-AB01-14 | 0 | 8 | 298 | 213 | 25 | 1.0664 | 196.25 | 12.457 | 99.6542 | 12.46 | 99.68
D-AB1-2 | 8 | CH-25 | S355JR | D-AB01-6 | 0 | 8 | 298 | 213 | 25 | 1.0664 | 196.25 | 12.457 | 99.6542 | 12.46 | 99.68
D-AB1-4 | 16 | CH-25 | S355JR | D-AB01-10 | 0 | 16 | 298 | 200 | 25 | 2.0026 | 196.25 | 11.696 | 187.144 | 11.7 | 187.2
D-AB1-5 | 16 | CH-15 | S355JR | D-AB01-13 | 0 | 16 | 145 | 220 | 15 | 1.0514 | 117.75 | 3.756 | 60.0996 | 3.76 | 60.16
D-AB1-5 | 16 | CH-15 | S355JR | D-AB01-11 | 0 | 16 | 145 | 300 | 15 | 1.4338 | 117.75 | 5.122 | 81.954 | 5.12 | 81.92
D-AB1-5 | 16 | CH-15 | S355JR | D-AB01-12 | 0 | 16 | 145 | 300 | 15 | 1.4338 | 117.75 | 5.122 | 81.954 | 5.12 | 81.92
E-X-1 | 4 | CH-10 | S355JR | E-X0-2 | 0 | 8 | 134 | 140 | 10 | 0.30616 | 78.5 | 1.473 | 11.7813 | 1.47 | 11.76
E-X-2 | 4 | CH-10 | S355JR | E-X0-2 | 0 | 8 | 134 | 140 | 10 | 0.30616 | 78.5 | 1.473 | 11.7813 | 1.47 | 11.76
E-X-4 | 8 | CH-15 | S355JR | E-X0-4 | 0 | 32 | 200 | 80 | 15 | 1.0547 | 117.75 | 1.884 | 60.288 | 1.88 | 60.16
E-X-3 | 2 | CH-15 | S355JR | E-X0-4 | 0 | 8 | 200 | 80 | 15 | 0.26368 | 117.75 | 1.884 | 15.072 | 1.88 | 15.04
E-X-1 | 4 | HEA-120 | S355JR | E-X-1 | 0 | 4 | 3917 | 0 | 0 | 10.6542 | 19.9 | 77.948 | 311.7932 | 78.27 | 313.08
E-X-2 | 4 | HEA-120 | S355JR | E-X-2 | 0 | 4 | 6000 | 0 | 0 | 16.32 | 19.9 | 119.4 | 477.6 | 119.88 | 479.52
E-X-3 | 2 | O-32 | S355JR | E-X-3 | 0 | 2 | 3086 | 0 | 0 | 0.6172 | 6.31 | 19.473 | 38.9453 | 18.61 | 37.22
E-X-4 | 8 | O-32 | S355JR | E-X-4 | 0 | 8 | 5458 | 0 | 0 | 4.3664 | 6.31 | 34.44 | 275.5198 | 32.91 | 263.28
E-H-3 | 1 | CH-10 | S235JR | E-H0-14 | 0 | 1 | 4728 | 100 | 10 | 0.96451 | 78.5 | 37.115 | 37.1148 | 37.11 | 37.11
E-H-2 | 1 | CH-10 | S235JR | E-H0-11 | 0 | 1 | 2720 | 100 | 10 | 0.55488 | 78.5 | 21.352 | 21.352 | 21.35 | 21.35
E-H-5 | 1 | CH-10 | S235JR | E-H0-20 | 0 | 1 | 4209 | 100 | 10 | 0.85864 | 78.5 | 33.041 | 33.0406 | 33.04 | 33.04
E-H-1 | 1 | CH-10 | S235JR | E-H0-3 | 0 | 1 | 3095 | 100 | 10 | 0.63138 | 78.5 | 24.296 | 24.2957 | 24.3 | 24.3
E-H-6 | 1 | CH-10 | S235JR | E-H0-23 | 0 | 1 | 930 | 100 | 10 | 0.18972 | 78.5 | 7.3 | 7.3005 | 7.3 | 7.3
E-H-4 | 1 | CH-10 | S235JR | E-H0-18 | 0 | 1 | 4668 | 100 | 10 | 0.95227 | 78.5 | 36.644 | 36.6438 | 36.64 | 36.64
E-H-9 | 1 | CH-10 | S235JR | E-H-9 | 0 | 1 | 2090 | 100 | 10 | 0.42636 | 78.5 | 16.406 | 16.4065 | 16.41 | 16.41
E-H-8 | 1 | CH-10 | S235JR | E-H-8 | 0 | 1 | 1400 | 100 | 10 | 0.2856 | 78.5 | 10.99 | 10.99 | 10.99 | 10.99
E-H-10 | 1 | CH-10 | S235JR | E-H0-39 | 0 | 1 | 60 | 100 | 10 | 0.01224 | 78.5 | 0.471 | 0.471 | 0.47 | 0.47
E-H-10 | 1 | CH-10 | S235JR | E-H-10 | 0 | 1 | 3594 | 100 | 10 | 0.73318 | 78.5 | 28.213 | 28.2129 | 28.22 | 28.22
E-H-7 | 1 | CH-10 | S235JR | E-H0-27 | 0 | 1 | 1340 | 100 | 10 | 0.27336 | 78.5 | 10.519 | 10.519 | 10.52 | 10.52
E-H-11 | 1 | CH-10 | S235JR | E-H-11 | 0 | 1 | 5500 | 100 | 10 | 1.122 | 78.5 | 43.175 | 43.175 | 43.18 | 43.18
E-H-12 | 1 | CH-10 | S235JR | E-H-12 | 0 | 1 | 5500 | 100 | 10 | 1.122 | 78.5 | 43.175 | 43.175 | 43.18 | 43.18
E-H-14 | 1 | CH-10 | S235JR | E-H-14 | 0 | 1 | 2220 | 100 | 10 | 0.45288 | 78.5 | 17.427 | 17.427 | 17.43 | 17.43
E-H-13 | 1 | CH-10 | S235JR | E-H0-52 | 0 | 1 | 2100 | 100 | 10 | 0.4284 | 78.5 | 16.485 | 16.485 | 16.49 | 16.49
E-H-18 | 1 | CH-10 | S235JR | E-H-18 | 0 | 1 | 2168 | 100 | 10 | 0.44227 | 78.5 | 17.019 | 17.0188 | 17.02 | 17.02
E-H-17 | 1 | CH-15 | S235JR | E-H0-58 | 0 | 4 | 125 | 50 | 15 | 0.0515 | 117.75 | 0.736 | 2.9437 | 0.74 | 2.96
E-H-15 | 2 | CH-15 | S235JR | E-H0-59 | 0 | 2 | 971 | 50 | 15 | 0.20003 | 117.75 | 5.717 | 11.4335 | 5.42 | 10.84
E-H-17 | 1 | CH-15 | S235JR | E-H0-71 | 0 | 1 | 964 | 50 | 15 | 0.099292 | 117.75 | 5.676 | 5.6755 | 5.38 | 5.38
E-H-13 | 1 | CH-15 | S235JR | E-H0-2 | 0 | 2 | 1119 | 50 | 15 | 0.23051 | 117.75 | 6.588 | 13.1762 | 6.36 | 12.72
E-H-18 | 1 | CH-15 | S235JR | E-H0-29 | 0 | 4 | 220 | 49 | 15 | 0.088827 | 117.75 | 1.269 | 5.0774 | 1.23 | 4.92
E-H-16 | 1 | CH-15 | S235JR | E-H0-58 | 0 | 4 | 125 | 50 | 15 | 0.0515 | 117.75 | 0.736 | 2.9437 | 0.74 | 2.96
E-H-15 | 2 | CH-15 | S235JR | E-H0-56 | 0 | 2 | 971 | 50 | 15 | 0.20003 | 117.75 | 5.717 | 11.4335 | 5.42 | 10.84
E-H-16 | 1 | CH-15 | S235JR | E-H0-74 | 0 | 2 | 964 | 50 | 15 | 0.19858 | 117.75 | 5.676 | 11.3511 | 5.3 | 10.6
E-H-8 | 1 | CH-15 | S235JR | E-H0-29 | 0 | 3 | 220 | 50 | 15 | 0.06798 | 117.75 | 1.295 | 3.8858 | 1.23 | 3.69
E-H-16 | 1 | CH-15 | S235JR | E-H0-73 | 0 | 1 | 964 | 50 | 15 | 0.099292 | 117.75 | 5.676 | 5.6755 | 5.38 | 5.38
E-H-9 | 1 | CH-15 | S235JR | E-H0-29 | 0 | 4 | 220 | 50 | 15 | 0.09064 | 117.75 | 1.295 | 5.181 | 1.23 | 4.92
E-H-16 | 1 | CH-15 | S235JR | E-H0-71 | 0 | 1 | 964 | 50 | 15 | 0.099292 | 117.75 | 5.676 | 5.6755 | 5.38 | 5.38
E-H-14 | 1 | CH-15 | S235JR | E-H0-29 | 0 | 4 | 220 | 49 | 15 | 0.088827 | 117.75 | 1.269 | 5.0774 | 1.23 | 4.92
E-H-17 | 1 | CH-15 | S235JR | E-H0-74 | 0 | 2 | 964 | 50 | 15 | 0.19858 | 117.75 | 5.676 | 11.3511 | 5.3 | 10.6
E-H-15 | 2 | CH-15 | S235JR | E-H0-68 | 0 | 2 | 971 | 50 | 15 | 0.20003 | 117.75 | 5.717 | 11.4335 | 5.33 | 10.66
E-H-17 | 1 | CH-15 | S235JR | E-H0-73 | 0 | 1 | 964 | 50 | 15 | 0.099292 | 117.75 | 5.676 | 5.6755 | 5.38 | 5.38
E-H-11 | 1 | CH-15 | S235JR | E-H0-29 | 0 | 7 | 220 | 49 | 15 | 0.15545 | 117.75 | 1.269 | 8.8854 | 1.23 | 8.61
E-H-15 | 2 | CH-15 | S235JR | E-H0-58 | 0 | 6 | 125 | 50 | 15 | 0.07725 | 117.75 | 0.736 | 4.4156 | 0.74 | 4.44
E-H-12 | 1 | CH-15 | S235JR | E-H0-29 | 0 | 7 | 220 | 49 | 15 | 0.15545 | 117.75 | 1.269 | 8.8854 | 1.23 | 8.61
E-H-13 | 1 | CH-15 | S235JR | E-H0-5 | 0 | 2 | 1119 | 50 | 15 | 0.23051 | 117.75 | 6.588 | 13.1762 | 6.24 | 12.48
E-H-4 | 1 | CH-15 | S235JR | E-H0-2 | 0 | 4 | 1119 | 50 | 15 | 0.46103 | 117.75 | 6.588 | 26.3524 | 6.36 | 25.44
E-H-10 | 1 | CH-15 | S235JR | E-H0-41 | 0 | 5 | 110 | 50 | 15 | 0.05665 | 117.75 | 0.648 | 3.2381 | 0.65 | 3.25
E-H-4 | 1 | CH-15 | S235JR | E-H0-5 | 0 | 2 | 1119 | 50 | 15 | 0.23051 | 117.75 | 6.588 | 13.1762 | 6.24 | 12.48
E-H-10 | 1 | CH-15 | S235JR | E-H0-35 | 0 | 5 | 105 | 50 | 15 | 0.054075 | 117.75 | 0.618 | 3.0909 | 0.56 | 2.8
E-H-1 | 1 | CH-15 | S235JR | E-H0-5 | 0 | 2 | 1119 | 50 | 15 | 0.23051 | 117.75 | 6.588 | 13.1762 | 6.24 | 12.48
E-H-5 | 1 | CH-15 | S235JR | E-H0-5 | 0 | 2 | 1119 | 50 | 15 | 0.23051 | 117.75 | 6.588 | 13.1762 | 6.24 | 12.48
E-H-2 | 1 | CH-15 | S235JR | E-H0-2 | 0 | 2 | 1119 | 50 | 15 | 0.23051 | 117.75 | 6.588 | 13.1762 | 6.36 | 12.72
E-H-5 | 1 | CH-15 | S235JR | E-H0-2 | 0 | 3 | 1119 | 50 | 15 | 0.34577 | 117.75 | 6.588 | 19.7643 | 6.36 | 19.08
E-H-1 | 1 | CH-15 | S235JR | E-H0-2 | 0 | 3 | 1119 | 50 | 15 | 0.34577 | 117.75 | 6.588 | 19.7643 | 6.36 | 19.08
E-H-6 | 1 | CH-15 | S235JR | E-H0-5 | 0 | 2 | 1119 | 50 | 15 | 0.23051 | 117.75 | 6.588 | 13.1762 | 6.24 | 12.48
E-H-3 | 1 | CH-15 | S235JR | E-H0-5 | 0 | 2 | 1119 | 50 | 15 | 0.23051 | 117.75 | 6.588 | 13.1762 | 6.24 | 12.48
E-H-2 | 1 | CH-15 | S235JR | E-H0-5 | 0 | 2 | 1119 | 50 | 15 | 0.23051 | 117.75 | 6.588 | 13.1762 | 6.24 | 12.48
E-H-7 | 1 | CH-15 | S235JR | E-H0-5 | 0 | 2 | 1119 | 50 | 15 | 0.23051 | 117.75 | 6.588 | 13.1762 | 6.24 | 12.48
E-H-3 | 1 | CH-15 | S235JR | E-H0-2 | 0 | 4 | 1119 | 50 | 15 | 0.46103 | 117.75 | 6.588 | 26.3524 | 6.36 | 25.44
E-H-1 | 1 | TUBO33.4*3.38 | S235JR | E-H-1 | 0 | 1 | 3032 | 0 | 0 | 0.3032 |  | 7.246 | 7.2465 | 7.25 | 7.25
E-H-3 | 1 | TUBO33.4*3.38 | S235JR | E-H0-13 | 0 | 1 | 4228 | 0 | 0 | 0.4228 |  | 10.105 | 10.1049 | 10.1 | 10.1
E-H-2 | 1 | TUBO33.4*3.38 | S235JR | E-H0-6 | 0 | 2 | 172 | 0 | 0 | 0.0344 |  | 0.411 | 0.82216 | 0.41 | 0.82
E-H-3 | 1 | TUBO33.4*3.38 | S235JR | E-H0-6 | 0 | 2 | 172 | 0 | 0 | 0.0344 |  | 0.411 | 0.82216 | 0.41 | 0.82
E-H-2 | 1 | TUBO33.4*3.38 | S235JR | E-H0-7 | 0 | 2 | 624 | 0 | 0 | 0.1248 |  | 1.491 | 2.9827 | 1.49 | 2.98
E-H-3 | 1 | TUBO33.4*3.38 | S235JR | E-H-3 | 0 | 1 | 4561 | 0 | 0 | 0.4561 |  | 10.901 | 10.9008 | 10.9 | 10.9
E-H-2 | 1 | TUBO33.4*3.38 | S235JR | E-H0-9 | 0 | 2 | 60 | 0 | 0 | 0.012 |  | 0.143 | 0.2868 | 0.14 | 0.28
E-H-3 | 1 | TUBO33.4*3.38 | S235JR | E-H0-8 | 0 | 2 | 60 | 0 | 0 | 0.012 |  | 0.143 | 0.2868 | 0.14 | 0.28
E-H-2 | 1 | TUBO33.4*3.38 | S235JR | E-H0-8 | 0 | 2 | 60 | 0 | 0 | 0.012 |  | 0.143 | 0.2868 | 0.14 | 0.28
E-H-4 | 1 | TUBO33.4*3.38 | S235JR | E-H0-9 | 0 | 2 | 60 | 0 | 0 | 0.012 |  | 0.143 | 0.2868 | 0.14 | 0.28
E-H-1 | 1 | TUBO33.4*3.38 | S235JR | E-H0-7 | 0 | 2 | 624 | 0 | 0 | 0.1248 |  | 1.491 | 2.9827 | 1.49 | 2.98
E-H-4 | 1 | TUBO33.4*3.38 | S235JR | E-H0-8 | 0 | 2 | 60 | 0 | 0 | 0.012 |  | 0.143 | 0.2868 | 0.14 | 0.28
E-H-1 | 1 | TUBO33.4*3.38 | S235JR | E-H0-53 | 0 | 2 | 60 | 0 | 0 | 0.012 |  | 0.143 | 0.2868 | 0.14 | 0.28
E-H-4 | 1 | TUBO33.4*3.38 | S235JR | E-H0-6 | 0 | 1 | 172 | 0 | 0 | 0.0172 |  | 0.411 | 0.41108 | 0.41 | 0.41
E-H-1 | 1 | TUBO33.4*3.38 | S235JR | E-H0-66 | 0 | 1 | 206 | 0 | 0 | 0.0206 |  | 0.492 | 0.49234 | 0.49 | 0.49
E-H-6 | 1 | TUBO33.4*3.38 | S235JR | E-H0-22 | 0 | 1 | 493 | 0 | 0 | 0.0493 |  | 1.178 | 1.1783 | 1.18 | 1.18
E-H-4 | 1 | TUBO33.4*3.38 | S235JR | E-H-4 | 0 | 1 | 4561 | 0 | 0 | 0.4561 |  | 10.901 | 10.9008 | 10.9 | 10.9
E-H-7 | 1 | TUBO33.4*3.38 | S235JR | E-H0-9 | 0 | 2 | 60 | 0 | 0 | 0.012 |  | 0.143 | 0.2868 | 0.14 | 0.28
E-H-4 | 1 | TUBO33.4*3.38 | S235JR | E-H0-17 | 0 | 1 | 323 | 0 | 0 | 0.0323 |  | 0.772 | 0.77197 | 0.77 | 0.77
E-H-7 | 1 | TUBO33.4*3.38 | S235JR | E-H0-8 | 0 | 2 | 60 | 0 | 0 | 0.012 |  | 0.143 | 0.2868 | 0.14 | 0.28
E-H-5 | 1 | TUBO33.4*3.38 | S235JR | E-H0-53 | 0 | 2 | 60 | 0 | 0 | 0.012 |  | 0.143 | 0.2868 | 0.14 | 0.28
E-H-7 | 1 | TUBO33.4*3.38 | S235JR | E-H0-80 | 0 | 2 | 42 | 0 | 0 | 0.0084 |  | 0.1 | 0.20076 | 0.1 | 0.2
E-H-5 | 1 | TUBO33.4*3.38 | S235JR | E-H0-8 | 0 | 2 | 60 | 0 | 0 | 0.012 |  | 0.143 | 0.2868 | 0.14 | 0.28
E-H-7 | 1 | TUBO33.4*3.38 | S235JR | E-H-7 | 0 | 1 | 1384 | 0 | 0 | 0.1384 |  | 3.308 | 3.3078 | 3.31 | 3.31
E-H-5 | 1 | TUBO33.4*3.38 | S235JR | E-H0-63 | 0 | 2 | 56 | 0 | 0 | 0.0112 |  | 0.134 | 0.26768 | 0.13 | 0.26
E-H-7 | 1 | TUBO33.4*3.38 | S235JR | E-H0-26 | 0 | 1 | 222 | 0 | 0 | 0.0222 |  | 0.531 | 0.53058 | 0.53 | 0.53
E-H-5 | 1 | TUBO33.4*3.38 | S235JR | E-H0-6 | 0 | 2 | 172 | 0 | 0 | 0.0344 |  | 0.411 | 0.82216 | 0.41 | 0.82
E-H-7 | 1 | TUBO33.4*3.38 | S235JR | E-H0-25 | 0 | 1 | 1000 | 0 | 0 | 0.1 |  | 2.39 | 2.39 | 2.39 | 2.39
E-H-5 | 1 | TUBO33.4*3.38 | S235JR | E-H-5 | 0 | 1 | 4165 | 0 | 0 | 0.4165 |  | 9.954 | 9.9544 | 9.95 | 9.95
E-H-5 | 1 | TUBO33.4*3.38 | S235JR | E-H0-9 | 0 | 2 | 60 | 0 | 0 | 0.012 |  | 0.143 | 0.2868 | 0.14 | 0.28
E-H-4 | 1 | TUBO33.4*3.38 | S235JR | E-H0-7 | 0 | 2 | 624 | 0 | 0 | 0.1248 |  | 1.491 | 2.9827 | 1.49 | 2.98
E-H-5 | 1 | TUBO33.4*3.38 | S235JR | E-H0-7 | 0 | 2 | 624 | 0 | 0 | 0.1248 |  | 1.491 | 2.9827 | 1.49 | 2.98
E-H-3 | 1 | TUBO33.4*3.38 | S235JR | E-H0-7 | 0 | 2 | 624 | 0 | 0 | 0.1248 |  | 1.491 | 2.9827 | 1.49 | 2.98
E-H-4 | 1 | TUBO33.4*3.38 | S235JR | E-H0-16 | 0 | 1 | 4076 | 0 | 0 | 0.4076 |  | 9.742 | 9.7416 | 9.74 | 9.74
E-H-3 | 1 | TUBO33.4*3.38 | S235JR | E-H0-9 | 0 | 2 | 60 | 0 | 0 | 0.012 |  | 0.143 | 0.2868 | 0.14 | 0.28
E-H-1 | 1 | TUBO33.4*3.38 | S235JR | E-H0-6 | 0 | 2 | 172 | 0 | 0 | 0.0344 |  | 0.411 | 0.82216 | 0.41 | 0.82
E-H-6 | 1 | TUBO33.4*3.38 | S235JR | E-H0-9 | 0 | 2 | 60 | 0 | 0 | 0.012 |  | 0.143 | 0.2868 | 0.14 | 0.28
E-H-1 | 1 | TUBO33.4*3.38 | S235JR | E-H0-8 | 0 | 2 | 60 | 0 | 0 | 0.012 |  | 0.143 | 0.2868 | 0.14 | 0.28
E-H-6 | 1 | TUBO33.4*3.38 | S235JR | E-H0-6 | 0 | 2 | 172 | 0 | 0 | 0.0344 |  | 0.411 | 0.82216 | 0.41 | 0.82
E-H-1 | 1 | TUBO33.4*3.38 | S235JR | E-H0-9 | 0 | 2 | 60 | 0 | 0 | 0.012 |  | 0.143 | 0.2868 | 0.14 | 0.28
E-H-6 | 1 | TUBO33.4*3.38 | S235JR | E-H-6 | 0 | 1 | 826 | 0 | 0 | 0.0826 |  | 1.974 | 1.9741 | 1.97 | 1.97
E-H-1 | 1 | TUBO33.4*3.38 | S235JR | E-H0-67 | 0 | 1 | 39 | 0 | 0 | 0.0039 |  | 0.093 | 0.09321 | 0.09 | 0.09
E-H-7 | 1 | TUBO33.4*3.38 | S235JR | E-H0-53 | 0 | 2 | 60 | 0 | 0 | 0.012 |  | 0.143 | 0.2868 | 0.14 | 0.28
E-H-2 | 1 | TUBO33.4*3.38 | S235JR | E-H-2 | 0 | 1 | 2564 | 0 | 0 | 0.2564 |  | 6.128 | 6.128 | 6.13 | 6.13
E-H-7 | 1 | TUBO33.4*3.38 | S235JR | E-H0-7 | 0 | 2 | 624 | 0 | 0 | 0.1248 |  | 1.491 | 2.9827 | 1.49 | 2.98
E-H-2 | 1 | TUBO33.4*3.38 | S235JR | E-H0-10 | 0 | 1 | 2230 | 0 | 0 | 0.223 |  | 5.33 | 5.3297 | 5.33 | 5.33
E-H-7 | 1 | TUBO33.4*3.38 | S235JR | E-H0-6 | 0 | 1 | 172 | 0 | 0 | 0.0172 |  | 0.411 | 0.41108 | 0.41 | 0.41
E-H-5 | 1 | TUBO33.4*3.38 | S235JR | E-H0-19 | 0 | 1 | 3831 | 0 | 0 | 0.3831 |  | 9.156 | 9.1561 | 9.16 | 9.16
E-H-15 | 2 | TUBO33.4*3.38 | S235JR | E-H0-61 | 0 | 2 | 32 | 0 | 0 | 0.0064 |  | 0.076 | 0.15296 | 0.07 | 0.14
E-H-6 | 1 | TUBO33.4*3.38 | S235JR | E-H0-8 | 0 | 2 | 60 | 0 | 0 | 0.012 |  | 0.143 | 0.2868 | 0.14 | 0.28
E-H-15 | 2 | TUBO33.4*3.38 | S235JR | E-H0-55 | 0 | 2 | 2303 | 0 | 0 | 0.4606 |  | 5.504 | 11.0083 | 5.43 | 10.86
E-H-6 | 1 | TUBO33.4*3.38 | S235JR | E-H0-7 | 0 | 2 | 624 | 0 | 0 | 0.1248 |  | 1.491 | 2.9827 | 1.49 | 2.98
E-H-13 | 1 | TUBO33.4*3.38 | S235JR | E-H0-8 | 0 | 2 | 60 | 0 | 0 | 0.012 |  | 0.143 | 0.2868 | 0.14 | 0.28
E-H-13 | 1 | TUBO33.4*3.38 | S235JR | E-H0-9 | 0 | 2 | 60 | 0 | 0 | 0.012 |  | 0.143 | 0.2868 | 0.14 | 0.28
E-H-13 | 1 | TUBO33.4*3.38 | S235JR | E-H0-6 | 0 | 2 | 172 | 0 | 0 | 0.0344 |  | 0.411 | 0.82216 | 0.41 | 0.82
E-H-13 | 1 | TUBO33.4*3.38 | S235JR | E-H-13 | 0 | 1 | 2054 | 0 | 0 | 0.2054 |  | 4.909 | 4.9091 | 4.91 | 4.91
E-H-15 | 2 | TUBO33.4*3.38 | S235JR | E-H0-57 | 0 | 2 | 372 | 0 | 0 | 0.0744 |  | 0.889 | 1.7782 | 0.89 | 1.78
E-H-13 | 1 | TUBO33.4*3.38 | S235JR | E-H0-64 | 0 | 1 | 330 | 0 | 0 | 0.033 |  | 0.789 | 0.7887 | 0.79 | 0.79
E-H-15 | 2 | TUBO33.4*3.38 | S235JR | E-H-15 | 0 | 2 | 2750 | 0 | 0 | 0.55 |  | 6.573 | 13.145 | 6.57 | 13.14
E-H-13 | 1 | TUBO33.4*3.38 | S235JR | E-H0-53 | 0 | 2 | 60 | 0 | 0 | 0.012 |  | 0.143 | 0.2868 | 0.14 | 0.28
E-H-16 | 1 | TUBO33.4*3.38 | S235JR | E-H0-9 | 0 | 2 | 60 | 0 | 0 | 0.012 |  | 0.143 | 0.2868 | 0.14 | 0.28
E-H-15 | 2 | TUBO33.4*3.38 | S235JR | E-H0-62 | 0 | 2 | 87 | 0 | 0 | 0.0174 |  | 0.208 | 0.41586 | 0.2 | 0.4
E-H-16 | 1 | TUBO33.4*3.38 | S235JR | E-H0-53 | 0 | 1 | 60 | 0 | 0 | 0.006 |  | 0.143 | 0.1434 | 0.14 | 0.14
E-H-15 | 2 | TUBO33.4*3.38 | S235JR | E-H0-6 | 0 | 4 | 172 | 0 | 0 | 0.0688 |  | 0.411 | 1.6443 | 0.41 | 1.64
E-H-16 | 1 | TUBO33.4*3.38 | S235JR | E-H0-7 | 0 | 1 | 625 | 0 | 0 | 0.0625 |  | 1.494 | 1.4938 | 1.49 | 1.49
E-H-17 | 1 | TUBO33.4*3.38 | S235JR | E-H0-70 | 0 | 1 | 3053 | 0 | 0 | 0.3053 |  | 7.297 | 7.2967 | 7.23 | 7.23
E-H-16 | 1 | TUBO33.4*3.38 | S235JR | E-H0-75 | 0 | 1 | 184 | 0 | 0 | 0.0184 |  | 0.44 | 0.43976 | 0.44 | 0.44
E-H-17 | 1 | TUBO33.4*3.38 | S235JR | E-H0-76 | 0 | 1 | 599 | 0 | 0 | 0.0599 |  | 1.432 | 1.4316 | 1.43 | 1.43
E-H-16 | 1 | TUBO33.4*3.38 | S235JR | E-H0-61 | 0 | 1 | 33 | 0 | 0 | 0.0033 |  | 0.079 | 0.07887 | 0.07 | 0.07
E-H-16 | 1 | TUBO33.4*3.38 | S235JR | E-H0-70 | 0 | 1 | 3053 | 0 | 0 | 0.3053 |  | 7.297 | 7.2967 | 7.23 | 7.23
E-H-16 | 1 | TUBO33.4*3.38 | S235JR | E-H0-6 | 0 | 2 | 172 | 0 | 0 | 0.0344 |  | 0.411 | 0.82216 | 0.41 | 0.82
E-H-17 | 1 | TUBO33.4*3.38 | S235JR | E-H-17 | 0 | 1 | 3497 | 0 | 0 | 0.3497 |  | 8.358 | 8.3578 | 8.36 | 8.36
E-H-16 | 1 | TUBO33.4*3.38 | S235JR | E-H0-72 | 0 | 1 | 364 | 0 | 0 | 0.0364 |  | 0.87 | 0.86996 | 0.87 | 0.87
E-H-17 | 1 | TUBO33.4*3.38 | S235JR | E-H0-9 | 0 | 2 | 60 | 0 | 0 | 0.012 |  | 0.143 | 0.2868 | 0.14 | 0.28
E-H-16 | 1 | TUBO33.4*3.38 | S235JR | E-H-16 | 0 | 1 | 3529 | 0 | 0 | 0.3529 |  | 8.434 | 8.4343 | 8.43 | 8.43
E-H-16 | 1 | TUBO33.4*3.38 | S235JR | E-H0-31 | 0 | 1 | 190 | 0 | 0 | 0.019 |  | 0.454 | 0.4541 | 0.44 | 0.44
E-H-17 | 1 | TUBO33.4*3.38 | S235JR | E-H0-61 | 0 | 1 | 33 | 0 | 0 | 0.0033 |  | 0.079 | 0.07887 | 0.07 | 0.07
E-H-13 | 1 | TUBO33.4*3.38 | S235JR | E-H0-7 | 0 | 2 | 623 | 0 | 0 | 0.1246 |  | 1.489 | 2.9779 | 1.49 | 2.98
E-H-17 | 1 | TUBO33.4*3.38 | S235JR | E-H0-62 | 0 | 1 | 87 | 0 | 0 | 0.0087 |  | 0.208 | 0.20793 | 0.2 | 0.2
E-H-15 | 2 | TUBO33.4*3.38 | S235JR | E-H0-9 | 0 | 4 | 60 | 0 | 0 | 0.024 |  | 0.143 | 0.5736 | 0.14 | 0.56
E-H-17 | 1 | TUBO33.4*3.38 | S235JR | E-H0-6 | 0 | 2 | 172 | 0 | 0 | 0.0344 |  | 0.411 | 0.82216 | 0.41 | 0.82
E-H-15 | 2 | TUBO33.4*3.38 | S235JR | E-H0-60 | 0 | 2 | 626 | 0 | 0 | 0.1252 |  | 1.496 | 2.9923 | 1.5 | 3
E-H-17 | 1 | TUBO33.4*3.38 | S235JR | E-H0-72 | 0 | 1 | 364 | 0 | 0 | 0.0364 |  | 0.87 | 0.86996 | 0.87 | 0.87
E-H-16 | 1 | TUBO33.4*3.38 | S235JR | E-H0-8 | 0 | 1 | 60 | 0 | 0 | 0.006 |  | 0.143 | 0.1434 | 0.14 | 0.14
E-H-13 | 1 | TUBO33.4*3.38 | S235JR | E-H0-51 | 0 | 1 | 1887 | 0 | 0 | 0.1887 |  | 4.51 | 4.5099 | 4.51 | 4.51
E-H-16 | 1 | TUBO33.4*3.38 | S235JR | E-H0-77 | 0 | 1 | 63 | 0 | 0 | 0.0063 |  | 0.151 | 0.15057 | 0.14 | 0.14
E-H-13 | 1 | TUBO33.4*3.38 | S235JR | E-H0-65 | 0 | 1 | 164 | 0 | 0 | 0.0164 |  | 0.392 | 0.39196 | 0.39 | 0.39
E-H-1 | 1 | TUBO33.4*3.38 | S235JR | E-H0-1 | 0 | 1 | 2865 | 0 | 0 | 0.2865 |  | 6.847 | 6.8474 | 6.85 | 6.85
E-C-1 | 1 | CH-10 | S355JR | E-C0-45 | 0 | 1 | 244 | 237 | 10 | 0.11797 | 78.5 | 4.539 | 4.5395 | 4.4 | 4.4
E-C-1 | 1 | CH-10 | S355JR | E-C0-37 | 0 | 1 | 337 | 242 | 10 | 0.16637 | 78.5 | 6.402 | 6.402 | 6.28 | 6.28
E-C-2 | 1 | CH-10 | S355JR | E-C0-37 | 0 | 1 | 337 | 242 | 10 | 0.16637 | 78.5 | 6.402 | 6.402 | 6.28 | 6.28
E-C-2 | 1 | CH-10 | S355JR | E-C0-13 | 0 | 1 | 134 | 140 | 10 | 0.03827 | 78.5 | 1.473 | 1.4727 | 1.47 | 1.47
E-C-2 | 1 | CH-10 | S355JR | E-C0-15 | 0 | 2 | 258 | 145 | 10 | 0.15263 | 78.5 | 2.937 | 5.8734 | 2.83 | 5.66
E-C-2 | 1 | CH-10 | S355JR | E-C0-45 | 0 | 1 | 244 | 237 | 10 | 0.11797 | 78.5 | 4.539 | 4.5395 | 4.4 | 4.4
E-C-3 | 1 | CH-10 | S355JR | E-C0-37 | 0 | 2 | 337 | 242 | 10 | 0.33274 | 78.5 | 6.402 | 12.804 | 6.28 | 12.56
E-C-3 | 1 | CH-10 | S355JR | E-C0-15 | 0 | 4 | 258 | 145 | 10 | 0.30527 | 78.5 | 2.937 | 11.7467 | 2.83 | 11.32
E-C-3 | 1 | CH-10 | S355JR | E-C0-13 | 0 | 2 | 134 | 140 | 10 | 0.076541 | 78.5 | 1.473 | 2.9453 | 1.47 | 2.94
E-C-4 | 1 | CH-10 | S355JR | E-C0-37 | 0 | 2 | 337 | 242 | 10 | 0.33274 | 78.5 | 6.402 | 12.804 | 6.28 | 12.56
E-C-6 | 1 | CH-10 | S355JR | E-C0-37 | 0 | 1 | 337 | 242 | 10 | 0.16637 | 78.5 | 6.402 | 6.402 | 6.28 | 6.28
E-C-4 | 1 | CH-10 | S355JR | E-C0-13 | 0 | 2 | 134 | 140 | 10 | 0.076541 | 78.5 | 1.473 | 2.9453 | 1.47 | 2.94
E-C-7 | 1 | CH-10 | S355JR | E-C0-16 | 0 | 2 | 221 | 125 | 10 | 0.11271 | 78.5 | 2.169 | 4.3371 | 2.09 | 4.18
E-C-4 | 1 | CH-10 | S355JR | E-C0-15 | 0 | 4 | 258 | 145 | 10 | 0.30527 | 78.5 | 2.937 | 11.7467 | 2.83 | 11.32
E-C-8 | 1 | CH-10 | S355JR | E-C0-41 | 0 | 1 | 238 | 223 | 10 | 0.10827 | 78.5 | 4.166 | 4.1663 | 4.01 | 4.01
E-C-5 | 1 | CH-10 | S355JR | E-C0-37 | 0 | 1 | 337 | 242 | 10 | 0.16637 | 78.5 | 6.402 | 6.402 | 6.28 | 6.28
E-C-8 | 1 | CH-10 | S355JR | E-C0-16 | 0 | 2 | 221 | 125 | 10 | 0.11271 | 78.5 | 2.169 | 4.3371 | 2.09 | 4.18
E-C-5 | 1 | CH-10 | S355JR | E-C0-15 | 0 | 5 | 258 | 145 | 10 | 0.38158 | 78.5 | 2.937 | 14.6834 | 2.83 | 14.15
E-C-8 | 1 | CH-10 | S355JR | E-C0-46 | 0 | 1 | 221 | 140 | 10 | 0.063118 | 78.5 | 2.429 | 2.4288 | 2.43 | 2.43
E-C-5 | 1 | CH-10 | S355JR | E-C0-13 | 0 | 3 | 134 | 140 | 10 | 0.11481 | 78.5 | 1.473 | 4.418 | 1.47 | 4.41
E-C-8 | 1 | CH-10 | S355JR | E-C0-47 | 0 | 1 | 140 | 111 | 10 | 0.031702 | 78.5 | 1.22 | 1.2199 | 1.22 | 1.22
E-C-6 | 1 | CH-10 | S355JR | E-C0-13 | 0 | 2 | 134 | 140 | 10 | 0.076541 | 78.5 | 1.473 | 2.9453 | 1.47 | 2.94
E-C-6 | 1 | CH-10 | S355JR | E-C0-15 | 0 | 3 | 258 | 145 | 10 | 0.22895 | 78.5 | 2.937 | 8.8101 | 2.83 | 8.49
E-C-7 | 1 | CH-10 | S355JR | E-C0-41 | 0 | 1 | 238 | 223 | 10 | 0.10827 | 78.5 | 4.166 | 4.1663 | 4.01 | 4.01
E-C-8 | 1 | CH-10 | S355JR | E-C0-13 | 0 | 1 | 134 | 140 | 10 | 0.03827 | 78.5 | 1.473 | 1.4727 | 1.47 | 1.47
E-C-7 | 1 | CH-10 | S355JR | E-C0-46 | 0 | 1 | 221 | 140 | 10 | 0.063118 | 78.5 | 2.429 | 2.4288 | 2.43 | 2.43
E-C-7 | 1 | CH-10 | S355JR | E-C0-47 | 0 | 1 | 140 | 111 | 10 | 0.031702 | 78.5 | 1.22 | 1.2199 | 1.22 | 1.22
E-C-8 | 1 | CH-15 | S355JR | E-C0-18 | 0 | 1 | 240 | 230 | 15 | 0.11371 | 117.75 | 6.5 | 6.4998 | 6.5 | 6.5
E-C-8 | 1 | CH-15 | S355JR | E-C0-40 | 0 | 1 | 280 | 200 | 15 | 0.11536 | 117.75 | 6.594 | 6.594 | 5.93 | 5.93
E-C-7 | 1 | CH-15 | S355JR | E-C0-33 | 0 | 1 | 360 | 239 | 15 | 0.17724 | 117.75 | 10.131 | 10.1312 | 10.17 | 10.17
E-C-8 | 1 | CH-15 | S355JR | E-C0-42 | 0 | 1 | 221 | 306 | 15 | 0.13931 | 117.75 | 7.963 | 7.963 | 6.55 | 6.55
E-C-8 | 1 | CH-15 | S355JR | E-C0-33 | 0 | 1 | 360 | 239 | 15 | 0.17724 | 117.75 | 10.131 | 10.1312 | 10.17 | 10.17
E-C-7 | 1 | CH-15 | S355JR | E-C0-39 | 0 | 1 | 226 | 221 | 15 | 0.10289 | 117.75 | 5.881 | 5.8811 | 5.72 | 5.72
E-C-8 | 1 | CH-15 | S355JR | E-C0-39 | 0 | 1 | 226 | 221 | 15 | 0.10289 | 117.75 | 5.881 | 5.8811 | 5.72 | 5.72
E-C-7 | 1 | CH-15 | S355JR | E-C0-18 | 0 | 1 | 240 | 230 | 15 | 0.11371 | 117.75 | 6.5 | 6.4998 | 6.5 | 6.5
E-C-6 | 1 | CH-15 | S355JR | E-C0-35 | 0 | 1 | 258 | 245 | 15 | 0.13021 | 117.75 | 7.443 | 7.443 | 7.3 | 7.3
E-C-5 | 1 | CH-15 | S355JR | E-C0-21 | 0 | 1 | 320 | 270 | 15 | 0.17798 | 117.75 | 10.174 | 10.1736 | 10.17 | 10.17
E-C-6 | 1 | CH-15 | S355JR | E-C0-19 | 0 | 3 | 258 | 145 | 15 | 0.23119 | 117.75 | 4.405 | 13.2151 | 4.24 | 12.72
E-C-6 | 1 | CH-15 | S355JR | E-C0-36 | 0 | 1 | 383 | 240 | 15 | 0.18936 | 117.75 | 10.824 | 10.8236 | 9.85 | 9.85
E-C-5 | 1 | CH-15 | S355JR | E-C0-36 | 0 | 1 | 383 | 240 | 15 | 0.18936 | 117.75 | 10.824 | 10.8236 | 9.85 | 9.85
E-C-6 | 1 | CH-15 | S355JR | E-C0-34 | 0 | 1 | 400 | 281 | 15 | 0.23154 | 117.75 | 13.235 | 13.2351 | 13.25 | 13.25
E-C-5 | 1 | CH-15 | S355JR | E-C0-19 | 0 | 2 | 258 | 145 | 15 | 0.15413 | 117.75 | 4.405 | 8.8101 | 4.24 | 8.48
E-C-6 | 1 | CH-15 | S355JR | E-C0-21 | 0 | 1 | 320 | 270 | 15 | 0.17798 | 117.75 | 10.174 | 10.1736 | 10.17 | 10.17
E-C-5 | 1 | CH-15 | S355JR | E-C0-34 | 0 | 1 | 400 | 281 | 15 | 0.23154 | 117.75 | 13.235 | 13.2351 | 13.25 | 13.25
E-C-5 | 1 | CH-15 | S355JR | E-C0-35 | 0 | 1 | 258 | 245 | 15 | 0.13021 | 117.75 | 7.443 | 7.443 | 7.3 | 7.3
E-C-7 | 1 | CH-15 | S355JR | E-C0-40 | 0 | 1 | 280 | 200 | 15 | 0.11536 | 117.75 | 6.594 | 6.594 | 5.93 | 5.93
E-C-5 | 1 | CH-15 | S355JR | E-C0-31 | 0 | 1 | 270 | 270 | 15 | 0.15017 | 117.75 | 8.584 | 8.584 | 8.57 | 8.57
E-C-7 | 1 | CH-15 | S355JR | E-C0-42 | 0 | 1 | 221 | 306 | 15 | 0.13931 | 117.75 | 7.963 | 7.963 | 6.55 | 6.55
E-C-4 | 1 | CH-15 | S355JR | E-C0-22 | 0 | 2 | 310 | 250 | 15 | 0.3193 | 117.75 | 9.126 | 18.2512 | 9.13 | 18.26
E-C-3 | 1 | CH-15 | S355JR | E-C0-22 | 0 | 2 | 310 | 250 | 15 | 0.3193 | 117.75 | 9.126 | 18.2512 | 9.13 | 18.26
E-C-4 | 1 | CH-15 | S355JR | E-C0-38 | 0 | 1 | 500 | 281 | 15 | 0.28943 | 117.75 | 16.544 | 16.5439 | 16.57 | 16.57
E-C-4 | 1 | CH-15 | S355JR | E-C0-20 | 0 | 4 | 265 | 258 | 15 | 0.56337 | 117.75 | 8.051 | 32.2023 | 7.89 | 31.56
E-C-3 | 1 | CH-15 | S355JR | E-C0-20 | 0 | 4 | 265 | 258 | 15 | 0.56337 | 117.75 | 8.051 | 32.2023 | 7.89 | 31.56
E-C-4 | 1 | CH-15 | S355JR | E-C0-36 | 0 | 2 | 383 | 240 | 15 | 0.37871 | 117.75 | 10.824 | 21.6472 | 9.85 | 19.7
E-C-3 | 1 | CH-15 | S355JR | E-C0-50 | 0 | 2 | 297 | 263 | 15 | 0.32182 | 117.75 | 9.198 | 18.3951 | 8.9 | 17.8
E-C-4 | 1 | CH-15 | S355JR | E-C0-35 | 0 | 2 | 258 | 245 | 15 | 0.26043 | 117.75 | 7.443 | 14.886 | 7.3 | 14.6
E-C-3 | 1 | CH-15 | S355JR | E-C0-36 | 0 | 2 | 383 | 240 | 15 | 0.37871 | 117.75 | 10.824 | 21.6472 | 9.85 | 19.7
E-C-3 | 1 | CH-15 | S355JR | E-C0-35 | 0 | 2 | 258 | 245 | 15 | 0.26043 | 117.75 | 7.443 | 14.886 | 7.3 | 14.6
E-C-2 | 1 | CH-15 | S355JR | E-C0-43 | 0 | 1 | 264 | 245 | 15 | 0.13324 | 117.75 | 7.616 | 7.6161 | 7.48 | 7.48
E-C-3 | 1 | CH-15 | S355JR | E-C0-38 | 0 | 1 | 500 | 281 | 15 | 0.28943 | 117.75 | 16.544 | 16.5439 | 16.57 | 16.57
E-C-2 | 1 | CH-15 | S355JR | E-C0-36 | 0 | 1 | 383 | 240 | 15 | 0.18936 | 117.75 | 10.824 | 10.8236 | 9.85 | 9.85
E-C-2 | 1 | CH-15 | S355JR | E-C0-19 | 0 | 5 | 258 | 145 | 15 | 0.38532 | 117.75 | 4.405 | 22.0251 | 4.24 | 21.2
E-C-2 | 1 | CH-15 | S355JR | E-C0-34 | 0 | 1 | 400 | 281 | 15 | 0.23154 | 117.75 | 13.235 | 13.2351 | 13.25 | 13.25
E-C-2 | 1 | CH-15 | S355JR | E-C0-44 | 0 | 1 | 286 | 240 | 15 | 0.1414 | 117.75 | 8.082 | 8.0824 | 7.11 | 7.11
E-C-2 | 1 | CH-15 | S355JR | E-C0-21 | 0 | 1 | 320 | 270 | 15 | 0.17798 | 117.75 | 10.174 | 10.1736 | 10.17 | 10.17
E-C-2 | 1 | CH-15 | S355JR | E-C0-35 | 0 | 2 | 258 | 245 | 15 | 0.26043 | 117.75 | 7.443 | 14.886 | 7.3 | 14.6
E-C-1 | 1 | CH-15 | S355JR | E-C0-17 | 0 | 1 | 240 | 270 | 15 | 0.13349 | 117.75 | 7.63 | 7.6302 | 7.63 | 7.63
E-C-2 | 1 | CH-15 | S355JR | E-C0-17 | 0 | 1 | 240 | 270 | 15 | 0.13349 | 117.75 | 7.63 | 7.6302 | 7.63 | 7.63
E-C-1 | 1 | CH-15 | S355JR | E-C0-34 | 0 | 1 | 400 | 281 | 15 | 0.23154 | 117.75 | 13.235 | 13.2351 | 13.25 | 13.25
E-C-1 | 1 | CH-15 | S355JR | E-C0-35 | 0 | 2 | 258 | 245 | 15 | 0.26043 | 117.75 | 7.443 | 14.886 | 7.3 | 14.6
E-C-1 | 1 | CH-15 | S355JR | E-C0-19 | 0 | 5 | 258 | 145 | 15 | 0.38532 | 117.75 | 4.405 | 22.0251 | 4.24 | 21.2
E-C-1 | 1 | CH-15 | S355JR | E-C0-43 | 0 | 1 | 264 | 245 | 15 | 0.13324 | 117.75 | 7.616 | 7.6161 | 7.48 | 7.48
E-C-1 | 1 | CH-15 | S355JR | E-C0-44 | 0 | 1 | 286 | 240 | 15 | 0.1414 | 117.75 | 8.082 | 8.0824 | 7.11 | 7.11
E-C-1 | 1 | CH-15 | S355JR | E-C0-36 | 0 | 1 | 383 | 240 | 15 | 0.18936 | 117.75 | 10.824 | 10.8236 | 9.85 | 9.85
E-C-4 | 1 | CH-15 | S355JR | E-C0-50 | 0 | 2 | 297 | 263 | 15 | 0.32182 | 117.75 | 9.198 | 18.3951 | 8.9 | 17.8
E-C-1 | 1 | CH-15 | S355JR | E-C0-21 | 0 | 1 | 320 | 270 | 15 | 0.17798 | 117.75 | 10.174 | 10.1736 | 10.17 | 10.17
E-C-1 | 1 | CH-16 | S355JR | E-C0-11 | 0 | 1 | 330 | 330 | 16 | 0.22433 | 125.6 | 13.678 | 13.6778 | 13.68 | 13.68
E-C-4 | 1 | CH-16 | S355JR | E-C0-11 | 0 | 1 | 330 | 330 | 16 | 0.22433 | 125.6 | 13.678 | 13.6778 | 13.68 | 13.68
E-C-2 | 1 | CH-16 | S355JR | E-C0-11 | 0 | 1 | 330 | 330 | 16 | 0.22433 | 125.6 | 13.678 | 13.6778 | 13.68 | 13.68
E-C-5 | 1 | CH-16 | S355JR | E-C0-11 | 0 | 1 | 330 | 330 | 16 | 0.22433 | 125.6 | 13.678 | 13.6778 | 13.68 | 13.68
E-C-3 | 1 | CH-16 | S355JR | E-C0-11 | 0 | 1 | 330 | 330 | 16 | 0.22433 | 125.6 | 13.678 | 13.6778 | 13.68 | 13.68
E-C-6 | 1 | CH-16 | S355JR | E-C0-11 | 0 | 1 | 330 | 330 | 16 | 0.22433 | 125.6 | 13.678 | 13.6778 | 13.68 | 13.68
E-C-7 | 1 | CH-16 | S355JR | E-C0-10 | 0 | 1 | 280 | 280 | 16 | 0.1615 | 125.6 | 9.847 | 9.847 | 9.85 | 9.85
E-C-8 | 1 | CH-16 | S355JR | E-C0-10 | 0 | 1 | 280 | 280 | 16 | 0.1615 | 125.6 | 9.847 | 9.847 | 9.85 | 9.85
E-C-4 | 1 | CH-8 | S355JR | E-C0-49 | 0 | 1 | 550 | 200 | 8 | 0.2233 | 62.8 | 6.908 | 6.908 | 6.91 | 6.91
E-C-3 | 1 | CH-8 | S355JR | E-C0-49 | 0 | 1 | 550 | 200 | 8 | 0.2233 | 62.8 | 6.908 | 6.908 | 6.91 | 6.91
E-C-3 | 1 | HEA-120 | S355JR | E-C0-5 | 0 | 1 | 735 | 0 | 0 | 0.4998 | 19.9 | 14.627 | 14.6265 | 12.12 | 12.12
E-C-3 | 1 | HEA-120 | S355JR | E-C0-6 | 0 | 1 | 484 | 0 | 0 | 0.32912 | 19.9 | 9.632 | 9.6316 | 8.12 | 8.12
E-C-4 | 1 | HEA-120 | S355JR | E-C0-5 | 0 | 1 | 735 | 0 | 0 | 0.4998 | 19.9 | 14.627 | 14.6265 | 12.12 | 12.12
E-C-4 | 1 | HEA-120 | S355JR | E-C0-6 | 0 | 1 | 484 | 0 | 0 | 0.32912 | 19.9 | 9.632 | 9.6316 | 8.12 | 8.12
E-C-5 | 1 | HEA-120 | S355JR | E-C0-9 | 0 | 1 | 262 | 0 | 0 | 0.17816 | 19.9 | 5.214 | 5.2138 | 4.17 | 4.17
E-C-5 | 1 | HEA-120 | S355JR | E-C0-5 | 0 | 1 | 735 | 0 | 0 | 0.4998 | 19.9 | 14.627 | 14.6265 | 12.12 | 12.12
E-C-6 | 1 | HEA-120 | S355JR | E-C0-5 | 0 | 1 | 735 | 0 | 0 | 0.4998 | 19.9 | 14.627 | 14.6265 | 12.12 | 12.12
E-C-6 | 1 | HEA-120 | S355JR | E-C0-6 | 0 | 1 | 484 | 0 | 0 | 0.32912 | 19.9 | 9.632 | 9.6316 | 8.12 | 8.12
E-C-5 | 1 | HEA-120 | S355JR | E-C0-6 | 0 | 1 | 484 | 0 | 0 | 0.32912 | 19.9 | 9.632 | 9.6316 | 8.12 | 8.12
E-C-8 | 1 | HEA-120 | S355JR | E-C0-12 | 1 | 1 | 238 | 0 | 0 | 0.16184 | 19.9 | 4.736 | 4.7362 | 3.61 | 3.61
E-C-2 | 1 | HEA-120 | S355JR | E-C0-51 | 1 | 1 | 209 | 0 | 0 | 0.14212 | 19.9 | 4.159 | 4.1591 | 3.04 | 3.04
E-C-6 | 1 | HEA-160 | S355JR | E-C0-28 | 0 | 1 | 326 | 0 | 0 | 0.2934 | 30.4 | 9.91 | 9.9104 | 5.26 | 5.26
E-C-6 | 1 | HEA-160 | S355JR | E-C0-48 | 0 | 1 | 180 | 0 | 0 | 0.162 | 30.4 | 5.472 | 5.472 | 4.88 | 4.88
E-C-6 | 1 | HEA-160 | S355JR | E-C0-29 | 0 | 8 | 326 | 0 | 0 | 2.3472 | 30.4 | 9.91 | 79.2832 | 7.08 | 56.64
E-C-6 | 1 | HEA-160 | S355JR | E-C0-30 | 0 | 3 | 326 | 0 | 0 | 0.8802 | 30.4 | 9.91 | 29.7312 | 9.96 | 29.88
E-C-6 | 1 | HEA-160 | S355JR | E-C0-24 | 0 | 1 | 130 | 0 | 0 | 0.117 | 30.4 | 3.952 | 3.952 | 3.98 | 3.98
E-C-5 | 1 | HEA-160 | S355JR | E-C0-24 | 0 | 1 | 130 | 0 | 0 | 0.117 | 30.4 | 3.952 | 3.952 | 3.98 | 3.98
E-C-7 | 1 | HEA-160 | S355JR | E-C0-14 | 0 | 1 | 130 | 0 | 0 | 0.117 | 30.4 | 3.952 | 3.952 | 3.53 | 3.53
E-C-5 | 1 | HEA-160 | S355JR | E-C0-29 | 0 | 6 | 326 | 0 | 0 | 1.7604 | 30.4 | 9.91 | 59.4624 | 7.08 | 42.48
E-C-5 | 1 | HEA-160 | S355JR | E-C0-14 | 0 | 11 | 130 | 0 | 0 | 1.287 | 30.4 | 3.952 | 43.472 | 3.53 | 38.83
E-C-6 | 1 | HEA-160 | S355JR | E-C0-14 | 0 | 11 | 130 | 0 | 0 | 1.287 | 30.4 | 3.952 | 43.472 | 3.53 | 38.83
E-C-5 | 1 | HEA-160 | S355JR | E-C0-28 | 0 | 1 | 326 | 0 | 0 | 0.2934 | 30.4 | 9.91 | 9.9104 | 5.26 | 5.26
E-C-7 | 1 | HEA-160 | S355JR | E-C0-26 | 0 | 6 | 306 | 0 | 0 | 1.6524 | 30.4 | 9.302 | 55.8144 | 6.78 | 40.68
E-C-5 | 1 | HEA-160 | S355JR | E-C0-30 | 0 | 2 | 326 | 0 | 0 | 0.5868 | 30.4 | 9.91 | 19.8208 | 9.96 | 19.92
E-C-7 | 1 | HEA-160 | S355JR | E-C0-25 | 0 | 1 | 150 | 0 | 0 | 0.135 | 30.4 | 4.56 | 4.56 | 4.59 | 4.59
E-C-7 | 1 | HEA-160 | S355JR | E-C0-27 | 0 | 1 | 306 | 0 | 0 | 0.2754 | 30.4 | 9.302 | 9.3024 | 9.36 | 9.36
E-C-8 | 1 | HEA-160 | S355JR | E-C0-23 | 0 | 7 | 150 | 0 | 0 | 0.945 | 30.4 | 4.56 | 31.92 | 3.84 | 26.88
E-C-7 | 1 | HEA-160 | S355JR | E-C0-23 | 0 | 7 | 150 | 0 | 0 | 0.945 | 30.4 | 4.56 | 31.92 | 3.84 | 26.88
E-C-8 | 1 | HEA-160 | S355JR | E-C0-26 | 0 | 6 | 306 | 0 | 0 | 1.6524 | 30.4 | 9.302 | 55.8144 | 6.78 | 40.68
E-C-8 | 1 | HEA-160 | S355JR | E-C0-25 | 0 | 1 | 150 | 0 | 0 | 0.135 | 30.4 | 4.56 | 4.56 | 4.59 | 4.59
E-C-8 | 1 | HEA-160 | S355JR | E-C0-27 | 0 | 1 | 306 | 0 | 0 | 0.2754 | 30.4 | 9.302 | 9.3024 | 9.36 | 9.36
E-C-4 | 1 | HEA-160 | S355JR | E-C0-14 | 0 | 11 | 130 | 0 | 0 | 1.287 | 30.4 | 3.952 | 43.472 | 3.53 | 38.83
E-C-8 | 1 | HEA-160 | S355JR | E-C0-14 | 0 | 1 | 130 | 0 | 0 | 0.117 | 30.4 | 3.952 | 3.952 | 3.53 | 3.53
E-C-4 | 1 | HEA-160 | S355JR | E-C0-24 | 0 | 1 | 130 | 0 | 0 | 0.117 | 30.4 | 3.952 | 3.952 | 3.98 | 3.98
E-C-5 | 1 | HEA-160 | S355JR | E-C0-48 | 0 | 1 | 180 | 0 | 0 | 0.162 | 30.4 | 5.472 | 5.472 | 4.88 | 4.88
E-C-3 | 1 | HEA-160 | S355JR | E-C0-24 | 0 | 1 | 130 | 0 | 0 | 0.117 | 30.4 | 3.952 | 3.952 | 3.98 | 3.98
E-C-3 | 1 | HEA-160 | S355JR | E-C0-14 | 0 | 11 | 130 | 0 | 0 | 1.287 | 30.4 | 3.952 | 43.472 | 3.53 | 38.83
E-C-4 | 1 | HEA-160 | S355JR | E-C0-48 | 0 | 1 | 180 | 0 | 0 | 0.162 | 30.4 | 5.472 | 5.472 | 4.88 | 4.88
E-C-1 | 1 | HEA-160 | S355JR | E-C0-14 | 0 | 10 | 130 | 0 | 0 | 1.17 | 30.4 | 3.952 | 39.52 | 3.53 | 35.3
E-C-1 | 1 | HEA-160 | S355JR | E-C0-48 | 0 | 1 | 180 | 0 | 0 | 0.162 | 30.4 | 5.472 | 5.472 | 4.88 | 4.88
E-C-1 | 1 | HEA-160 | S355JR | E-C0-24 | 0 | 3 | 130 | 0 | 0 | 0.351 | 30.4 | 3.952 | 11.856 | 3.98 | 11.94
E-C-1 | 1 | HEA-160 | S355JR | E-C0-28 | 0 | 1 | 326 | 0 | 0 | 0.2934 | 30.4 | 9.91 | 9.9104 | 5.26 | 5.26
E-C-2 | 1 | HEA-160 | S355JR | E-C0-28 | 0 | 1 | 326 | 0 | 0 | 0.2934 | 30.4 | 9.91 | 9.9104 | 5.26 | 5.26
E-C-1 | 1 | HEA-160 | S355JR | E-C0-29 | 0 | 3 | 326 | 0 | 0 | 0.8802 | 30.4 | 9.91 | 29.7312 | 7.08 | 21.24
E-C-3 | 1 | HEA-160 | S355JR | E-C0-48 | 0 | 1 | 180 | 0 | 0 | 0.162 | 30.4 | 5.472 | 5.472 | 4.88 | 4.88
E-C-2 | 1 | HEA-160 | S355JR | E-C0-14 | 0 | 12 | 130 | 0 | 0 | 1.404 | 30.4 | 3.952 | 47.424 | 3.53 | 42.36
E-C-2 | 1 | HEA-160 | S355JR | E-C0-24 | 0 | 1 | 130 | 0 | 0 | 0.117 | 30.4 | 3.952 | 3.952 | 3.98 | 3.98
E-C-2 | 1 | HEA-160 | S355JR | E-C0-29 | 0 | 3 | 326 | 0 | 0 | 0.8802 | 30.4 | 9.91 | 29.7312 | 7.08 | 21.24
E-C-2 | 1 | HEA-160 | S355JR | E-C0-48 | 0 | 1 | 180 | 0 | 0 | 0.162 | 30.4 | 5.472 | 5.472 | 4.88 | 4.88
E-C-7 | 1 | HEA-260 | S355JR | E-C-7 | 1 | 1 | 7229 | 0 | 0 | 10.6989 | 68.2 | 493.018 | 493.0178 | 492.86 | 492.86
E-C-8 | 1 | HEA-260 | S355JR | E-C-8 | 1 | 1 | 7229 | 0 | 0 | 10.6989 | 68.2 | 493.018 | 493.0178 | 492.86 | 492.86
E-C-5 | 1 | HEA-300 | S355JR | E-C0-32 | 0 | 1 | 349 | 0 | 0 | 0.60028 | 88.3 | 30.817 | 30.8167 | 29.35 | 29.35
E-C-4 | 1 | HEA-300 | S355JR | E-C-4 | 1 | 1 | 11000 | 0 | 0 | 18.92 | 88.3 | 971.3 | 971.3 | 973.03 | 973.03
E-C-1 | 1 | HEA-300 | S355JR | E-C-1 | 1 | 1 | 11000 | 0 | 0 | 18.92 | 88.3 | 971.3 | 971.3 | 973.03 | 973.03
E-C-5 | 1 | HEA-300 | S355JR | E-C-5 | 1 | 1 | 11000 | 0 | 0 | 18.92 | 88.3 | 971.3 | 971.3 | 973.03 | 973.03
E-C-2 | 1 | HEA-300 | S355JR | E-C-2 | 1 | 1 | 11000 | 0 | 0 | 18.92 | 88.3 | 971.3 | 971.3 | 973.03 | 973.03
E-C-6 | 1 | HEA-300 | S355JR | E-C-6 | 1 | 1 | 11000 | 0 | 0 | 18.92 | 88.3 | 971.3 | 971.3 | 973.03 | 973.03
E-C-3 | 1 | HEA-300 | S355JR | E-C-3 | 1 | 1 | 11000 | 0 | 0 | 18.92 | 88.3 | 971.3 | 971.3 | 973.03 | 973.03
E-CC-2 | 2 | UPN-160 | S355JR | E-CC-2 | 0 | 2 | 2785 | 0 | 0 | 3.0635 | 18.8 | 52.358 | 104.716 | 52.56 | 105.12
E-CC-3 | 6 | UPN-160 | S355JR | E-CC-3 | 0 | 6 | 2925 | 0 | 0 | 9.6525 | 18.8 | 54.99 | 329.94 | 55.2 | 331.2
E-CC-4 | 1 | UPN-220 | S355JR | E-CC-4 | 0 | 1 | 6155 | 0 | 0 | 4.4316 | 29.4 | 180.957 | 180.957 | 181.11 | 181.11
E-CC-1 | 15 | UPN-220 | S355JR | E-CC-1 | 0 | 15 | 6155 | 0 | 0 | 66.474 | 29.4 | 180.957 | 2714.355 | 181.11 | 2716.6499
E-CC-5 | 12 | O-12 | S275JR | E-CC-5 | 0 | 12 | 1350 | 0 | 0 | 0.5994 | 0.89 | 1.201 | 14.418 | 1.08 | 12.96
E-CC-6 | 2 | O-12 | S275JR | E-CC-6 | 0 | 2 | 300 | 0 | 0 | 0.0222 | 0.89 | 0.267 | 0.534 | 0.24 | 0.48
E-CL-1 | 1 | CH-10 | S355JR | E-CL0-33 | 0 | 1 | 114 | 90 | 10 | 0.02093 | 78.5 | 0.805 | 0.80541 | 0.81 | 0.81
E-CL-22 | 1 | CH-10 | S355JR | E-CL0-30 | 0 | 1 | 140 | 150 | 10 | 0.04284 | 78.5 | 1.648 | 1.6485 | 1.61 | 1.61
E-CL-4 | 1 | CH-10 | S355JR | E-CL0-31 | 0 | 3 | 197 | 151 | 10 | 0.18205 | 78.5 | 2.335 | 7.0054 | 1.99 | 5.97
E-CL-6 | 3 | CH-10 | S355JR | E-CL0-33 | 0 | 3 | 114 | 90 | 10 | 0.062791 | 78.5 | 0.805 | 2.4162 | 0.81 | 2.43
E-CL-6 | 3 | CH-10 | S355JR | E-CL0-32 | 0 | 9 | 140 | 137 | 10 | 0.35214 | 78.5 | 1.506 | 13.5507 | 1.3 | 11.7
E-CL-8 | 1 | CH-10 | S355JR | E-CL0-29 | 0 | 2 | 140 | 137 | 10 | 0.078254 | 78.5 | 1.506 | 3.0113 | 1.46 | 2.92
E-CL-5 | 1 | CH-10 | S355JR | E-CL0-31 | 0 | 2 | 197 | 151 | 10 | 0.12137 | 78.5 | 2.335 | 4.6703 | 1.99 | 3.98
E-CL-10 | 1 | CH-10 | S355JR | E-CL0-28 | 0 | 2 | 197 | 151 | 10 | 0.12137 | 78.5 | 2.335 | 4.6703 | 2.28 | 4.56
E-CL-2 | 1 | CH-10 | S355JR | E-CL0-32 | 0 | 3 | 140 | 137 | 10 | 0.11738 | 78.5 | 1.506 | 4.5169 | 1.3 | 3.9
E-CL-1 | 1 | CH-10 | S355JR | E-CL0-34 | 0 | 1 | 140 | 137 | 10 | 0.039127 | 78.5 | 1.506 | 1.5056 | 1.46 | 1.46
E-CL-2 | 1 | CH-15 | S355JR | E-CL0-44 | 0 | 1 | 180 | 100 | 15 | 0.03708 | 117.75 | 2.119 | 2.1195 | 2.12 | 2.12
E-CL-1 | 1 | CH-15 | S355JR | E-CL0-44 | 0 | 2 | 180 | 100 | 15 | 0.07416 | 117.75 | 2.119 | 4.239 | 2.12 | 4.24
E-CL-5 | 1 | CH-15 | S355JR | E-CL0-38 | 0 | 2 | 200 | 165 | 15 | 0.13596 | 117.75 | 3.886 | 7.7715 | 3.89 | 7.78
E-CL-6 | 3 | CH-15 | S355JR | E-CL0-44 | 0 | 3 | 180 | 100 | 15 | 0.11124 | 117.75 | 2.119 | 6.3585 | 2.12 | 6.36
E-CL-3 | 1 | CH-15 | S355JR | E-CL0-45 | 0 | 1 | 240 | 100 | 15 | 0.04944 | 117.75 | 2.826 | 2.826 | 2.83 | 2.83
E-CL-4 | 1 | CH-15 | S355JR | E-CL0-45 | 0 | 1 | 240 | 100 | 15 | 0.04944 | 117.75 | 2.826 | 2.826 | 2.83 | 2.83
E-CL-1 | 1 | L100*100*9 | S355JR | E-CL0-36 | 0 | 2 | 110 | 0 | 0 | 0.088 | 13.83 | 1.521 | 3.0426 | 1.52 | 3.04
E-CL-2 | 1 | L100*100*9 | S355JR | E-CL0-36 | 0 | 1 | 110 | 0 | 0 | 0.044 | 13.83 | 1.521 | 1.5213 | 1.52 | 1.52
E-CL-3 | 1 | L100*150*9 | S355JR | E-CL0-37 | 0 | 1 | 150 | 0 | 0 | 0.075 | 17.36 | 2.604 | 2.604 | 2.6 | 2.6
E-CL-4 | 1 | L100*150*9 | S355JR | E-CL0-37 | 0 | 1 | 150 | 0 | 0 | 0.075 | 17.36 | 2.604 | 2.604 | 2.6 | 2.6
E-CL-1 | 1 | UPN-160 | S355JR | E-CL0-1 | 0 | 1 | 3035 | 0 | 0 | 1.6693 | 18.8 | 57.058 | 57.058 | 57.28 | 57.28
E-CL-6 | 3 | UPN-160 | S355JR | E-CL-6 | 0 | 3 | 3035 | 0 | 0 | 5.0078 | 18.8 | 57.058 | 171.174 | 57.28 | 171.84
E-CL-7 | 24 | UPN-160 | S355JR | E-CL-7 | 0 | 24 | 6165 | 0 | 0 | 81.378 | 18.8 | 115.902 | 2781.6479 | 116.35 | 2792.3999
E-CL-24 | 4 | UPN-160 | S355JR | E-CL-24 | 0 | 4 | 6165 | 0 | 0 | 13.563 | 18.8 | 115.902 | 463.608 | 116.35 | 465.4
E-CL-8 | 1 | UPN-160 | S355JR | E-CL-8 | 0 | 1 | 6165 | 0 | 0 | 3.3908 | 18.8 | 115.902 | 115.902 | 116.35 | 116.35
E-CL-2 | 1 | UPN-160 | S355JR | E-CL-2 | 0 | 1 | 3035 | 0 | 0 | 1.6693 | 18.8 | 57.058 | 57.058 | 57.28 | 57.28
E-CL-11 | 2 | UPN-160 | S355JR | E-CL-11 | 0 | 2 | 987 | 0 | 0 | 1.0857 | 18.8 | 18.556 | 37.1112 | 18.62 | 37.24
E-CL-13 | 1 | UPN-160 | S355JR | E-CL-13 | 0 | 1 | 1604 | 0 | 0 | 0.8822 | 18.8 | 30.155 | 30.1552 | 30.27 | 30.27
E-CL-14 | 12 | UPN-160 | S355JR | E-CL-14 | 0 | 12 | 8645 | 0 | 0 | 57.057 | 18.8 | 162.526 | 1950.312 | 163.16 | 1957.92
E-CL-1 | 1 | UPN-160 | S355JR | E-CL0-6 | 1 | 2 | 1736 | 0 | 0 | 1.9096 | 18.8 | 32.637 | 65.2736 | 31.4 | 62.8
E-CL-1 | 1 | UPN-160 | S355JR | E-CL-1 | 0 | 1 | 3035 | 0 | 0 | 1.6693 | 18.8 | 57.058 | 57.058 | 57.28 | 57.28
E-CL-23 | 3 | UPN-160 | S355JR | E-CL-23 | 0 | 3 | 2083 | 0 | 0 | 3.437 | 18.8 | 39.16 | 117.4812 | 39.32 | 117.96
E-CL-28 | 3 | UPN-160 | S355JR | E-CL-28 | 0 | 3 | 1249 | 0 | 0 | 2.0609 | 18.8 | 23.481 | 70.4436 | 23.58 | 70.74
E-CL-22 | 1 | UPN-160 | S355JR | E-CL-22 | 1 | 1 | 8645 | 0 | 0 | 4.7548 | 18.8 | 162.526 | 162.526 | 163.16 | 163.16
E-CL-27 | 3 | UPN-160 | S355JR | E-CL-27 | 0 | 3 | 4060 | 0 | 0 | 6.699 | 18.8 | 76.328 | 228.984 | 76.62 | 229.86
E-CL-3 | 1 | UPN-220 | S355JR | E-CL0-17 | 1 | 2 | 401 | 0 | 0 | 0.57744 | 29.4 | 11.789 | 23.5788 | 10.59 | 21.18
E-CL-5 | 1 | UPN-220 | S355JR | E-CL0-35 | 1 | 2 | 202 | 0 | 0 | 0.29088 | 29.4 | 5.939 | 11.8776 | 4.73 | 9.46
E-CL-10 | 1 | UPN-220 | S355JR | E-CL-10 | 0 | 1 | 7765 | 0 | 0 | 5.5908 | 29.4 | 228.291 | 228.291 | 228.48 | 228.48
E-CL-16 | 2 | UPN-220 | S355JR | E-CL-16 | 0 | 2 | 6399 | 0 | 0 | 9.2146 | 29.4 | 188.131 | 376.2612 | 188.3 | 376.6
E-CL-12 | 1 | UPN-220 | S355JR | E-CL-12 | 0 | 1 | 1490 | 0 | 0 | 1.0728 | 29.4 | 43.806 | 43.806 | 43.84 | 43.84
E-CL-19 | 1 | UPN-220 | S355JR | E-CL-19 | 0 | 1 | 320 | 0 | 0 | 0.2304 | 29.4 | 9.408 | 9.408 | 9.4 | 9.4
E-CL-15 | 1 | UPN-220 | S355JR | E-CL-15 | 0 | 1 | 7765 | 0 | 0 | 5.5908 | 29.4 | 228.291 | 228.291 | 228.48 | 228.48
E-CL-21 | 2 | UPN-220 | S355JR | E-CL-21 | 0 | 2 | 4265 | 0 | 0 | 6.1416 | 29.4 | 125.391 | 250.782 | 125.51 | 251.02
E-CL-17 | 1 | UPN-220 | S355JR | E-CL-17 | 0 | 1 | 6280 | 0 | 0 | 4.5216 | 29.4 | 184.632 | 184.632 | 184.78 | 184.78
E-CL-9 | 15 | UPN-220 | S355JR | E-CL-9 | 0 | 15 | 7765 | 0 | 0 | 83.862 | 29.4 | 228.291 | 3424.365 | 228.48 | 3427.2
E-CL-18 | 1 | UPN-220 | S355JR | E-CL-18 | 0 | 1 | 7765 | 0 | 0 | 5.5908 | 29.4 | 228.291 | 228.291 | 228.48 | 228.48
E-CL-5 | 1 | UPN-220 | S355JR | E-CL0-8 | 0 | 1 | 1062 | 0 | 0 | 0.76464 | 29.4 | 31.223 | 31.2228 | 31.14 | 31.14
E-CL-20 | 1 | UPN-220 | S355JR | E-CL-20 | 0 | 1 | 4265 | 0 | 0 | 3.0708 | 29.4 | 125.391 | 125.391 | 125.51 | 125.51
E-CL-5 | 1 | UPN-220 | S355JR | E-CL0-3 | 0 | 1 | 2768 | 0 | 0 | 1.993 | 29.4 | 81.379 | 81.3792 | 81.46 | 81.46
E-CL-5 | 1 | UPN-220 | S355JR | E-CL-5 | 0 | 1 | 2768 | 0 | 0 | 1.993 | 29.4 | 81.379 | 81.3792 | 81.46 | 81.46
E-CL-3 | 1 | UPN-220 | S355JR | E-CL-3 | 0 | 1 | 3020 | 0 | 0 | 2.1744 | 29.4 | 88.788 | 88.788 | 88.86 | 88.86
E-CL-4 | 1 | UPN-220 | S355JR | E-CL-4 | 0 | 1 | 3020 | 0 | 0 | 2.1744 | 29.4 | 88.788 | 88.788 | 88.86 | 88.86
E-CL-29 | 67 | O-12 | S275JR | E-CL-29 | 0 | 67 | 1100 | 0 | 0 | 2.7269 | 0.89 | 0.979 | 65.593 | 0.88 | 58.96
E-CL-30 | 4 | O-12 | S275JR | E-CL-30 | 0 | 4 | 900 | 0 | 0 | 0.1332 | 0.89 | 0.801 | 3.204 | 0.72 | 2.88
E-CL-31 | 6 | O-12 | S275JR | E-CL-31 | 0 | 6 | 700 | 0 | 0 | 0.1554 | 0.89 | 0.623 | 3.738 | 0.56 | 3.36
E-CL-32 | 4 | O-12 | S275JR | E-CL-32 | 0 | 4 | 750 | 0 | 0 | 0.111 | 0.89 | 0.668 | 2.67 | 0.6 | 2.4
E-CL-33 | 2 | O-12 | S275JR | E-CL-33 | 0 | 2 | 600 | 0 | 0 | 0.0444 | 0.89 | 0.534 | 1.068 | 0.48 | 0.96
E-D-1 | 2 | CH-10 | S355JR | E-D0-8 | 0 | 2 | 239 | 138 | 10 | 0.13457 | 78.5 | 2.589 | 5.1782 | 1.58 | 3.16
E-D-1 | 2 | CH-10 | S355JR | E-D0-9 | 0 | 4 | 306 | 90 | 10 | 0.22473 | 78.5 | 2.162 | 8.6476 | 1.98 | 7.92
E-D-2 | 2 | CH-10 | S355JR | E-D0-8 | 0 | 2 | 239 | 138 | 10 | 0.13457 | 78.5 | 2.589 | 5.1782 | 1.58 | 3.16
E-D-7 | 1 | CH-10 | S355JR | E-D0-13 | 0 | 1 | 139 | 92 | 10 | 0.026088 | 78.5 | 1.004 | 1.0039 | 0.64 | 0.64
E-D-4 | 1 | CH-10 | S355JR | E-D0-14 | 0 | 1 | 319 | 90 | 10 | 0.058568 | 78.5 | 2.254 | 2.2537 | 2.07 | 2.07
E-D-6 | 1 | CH-10 | S355JR | E-D0-14 | 0 | 1 | 319 | 90 | 10 | 0.058568 | 78.5 | 2.254 | 2.2537 | 2.07 | 2.07
E-D-3 | 2 | CH-10 | S355JR | E-D0-9 | 0 | 2 | 306 | 90 | 10 | 0.11236 | 78.5 | 2.162 | 4.3238 | 1.98 | 3.96
E-D-2 | 2 | CH-10 | S355JR | E-D0-9 | 0 | 2 | 306 | 90 | 10 | 0.11236 | 78.5 | 2.162 | 4.3238 | 1.98 | 3.96
E-D-6 | 1 | CH-10 | S355JR | E-D0-13 | 0 | 1 | 139 | 92 | 10 | 0.026088 | 78.5 | 1.004 | 1.0039 | 0.64 | 0.64
E-D-3 | 2 | CH-10 | S355JR | E-D0-8 | 0 | 2 | 239 | 138 | 10 | 0.13457 | 78.5 | 2.589 | 5.1782 | 1.58 | 3.16
E-D-7 | 1 | CH-10 | S355JR | E-D0-14 | 0 | 1 | 319 | 90 | 10 | 0.058568 | 78.5 | 2.254 | 2.2537 | 2.07 | 2.07
E-D-4 | 1 | CH-10 | S355JR | E-D0-13 | 0 | 1 | 139 | 92 | 10 | 0.026088 | 78.5 | 1.004 | 1.0039 | 0.64 | 0.64
E-D-5 | 1 | CH-10 | S355JR | E-D0-14 | 0 | 1 | 319 | 90 | 10 | 0.058568 | 78.5 | 2.254 | 2.2537 | 2.07 | 2.07
E-D-5 | 1 | CH-10 | S355JR | E-D0-13 | 0 | 1 | 139 | 92 | 10 | 0.026088 | 78.5 | 1.004 | 1.0039 | 0.64 | 0.64
E-D-7 | 1 | CH-15 | S355JR | E-D0-11 | 0 | 1 | 190 | 76 | 15 | 0.029746 | 117.75 | 1.7 | 1.7003 | 1.13 | 1.13
E-D-5 | 1 | CH-15 | S355JR | E-D0-11 | 0 | 1 | 190 | 76 | 15 | 0.029746 | 117.75 | 1.7 | 1.7003 | 1.13 | 1.13
E-D-7 | 1 | CH-15 | S355JR | E-D0-17 | 0 | 2 | 275 | 70 | 15 | 0.07931 | 117.75 | 2.267 | 4.5334 | 2.22 | 4.44
E-D-4 | 1 | CH-15 | S355JR | E-D0-12 | 0 | 1 | 432 | 150 | 15 | 0.13349 | 117.75 | 7.63 | 7.6302 | 7.63 | 7.63
E-D-6 | 1 | CH-15 | S355JR | E-D0-11 | 0 | 1 | 190 | 76 | 15 | 0.029746 | 117.75 | 1.7 | 1.7003 | 1.13 | 1.13
E-D-3 | 2 | CH-15 | S355JR | E-D0-22 | 0 | 4 | 258 | 145 | 15 | 0.30826 | 117.75 | 4.405 | 17.6201 | 4.24 | 16.96
E-D-5 | 1 | CH-15 | S355JR | E-D0-12 | 0 | 1 | 432 | 150 | 15 | 0.13349 | 117.75 | 7.63 | 7.6302 | 7.63 | 7.63
E-D-6 | 1 | CH-15 | S355JR | E-D0-12 | 0 | 1 | 432 | 150 | 15 | 0.13349 | 117.75 | 7.63 | 7.6302 | 7.63 | 7.63
E-D-3 | 2 | CH-15 | S355JR | E-D0-6 | 0 | 2 | 240 | 105 | 15 | 0.10382 | 117.75 | 2.967 | 5.9346 | 1.94 | 3.88
E-D-6 | 1 | CH-15 | S355JR | E-D0-17 | 0 | 2 | 275 | 70 | 15 | 0.07931 | 117.75 | 2.267 | 4.5334 | 2.22 | 4.44
E-D-4 | 1 | CH-15 | S355JR | E-D0-11 | 0 | 1 | 190 | 76 | 15 | 0.029746 | 117.75 | 1.7 | 1.7003 | 1.13 | 1.13
E-D-7 | 1 | CH-15 | S355JR | E-D0-12 | 0 | 1 | 432 | 150 | 15 | 0.13349 | 117.75 | 7.63 | 7.6302 | 7.63 | 7.63
E-D-2 | 2 | CH-15 | S355JR | E-D0-6 | 0 | 2 | 240 | 105 | 15 | 0.10382 | 117.75 | 2.967 | 5.9346 | 1.94 | 3.88
E-D-1 | 2 | CH-15 | S355JR | E-D0-6 | 0 | 2 | 240 | 105 | 15 | 0.10382 | 117.75 | 2.967 | 5.9346 | 1.94 | 3.88
E-D-2 | 2 | CH-15 | S355JR | E-D0-22 | 0 | 4 | 258 | 145 | 15 | 0.30826 | 117.75 | 4.405 | 17.6201 | 4.24 | 16.96
E-D-1 | 2 | CH-15 | S355JR | E-D0-22 | 0 | 4 | 258 | 145 | 15 | 0.30826 | 117.75 | 4.405 | 17.6201 | 4.24 | 16.96
E-D-1 | 2 | CH-20 | S355JR | E-D0-21 | 0 | 4 | 240 | 159 | 20 | 0.31749 | 157 | 5.991 | 23.9645 | 4.84 | 19.36
E-D-1 | 2 | CH-20 | S355JR | E-D0-20 | 0 | 4 | 256 | 154 | 20 | 0.32801 | 157 | 6.19 | 24.7583 | 5.58 | 22.32
E-D-7 | 1 | CH-20 | S355JR | E-D0-10 | 0 | 1 | 407 | 190 | 20 | 0.16085 | 157 | 12.141 | 12.1408 | 12.14 | 12.14
E-D-1 | 2 | CH-20 | S355JR | E-D0-7 | 0 | 2 | 470 | 300 | 20 | 0.58656 | 157 | 22.137 | 44.274 | 22.14 | 44.28
E-D-7 | 1 | CH-20 | S355JR | E-D0-16 | 0 | 1 | 175 | 183 | 20 | 0.066612 | 157 | 5.028 | 5.0279 | 3.8 | 3.8
E-D-1 | 2 | CH-20 | S355JR | E-D0-5 | 0 | 2 | 431 | 300 | 20 | 0.53789 | 157 | 20.3 | 40.6002 | 20.32 | 40.64
E-D-3 | 2 | CH-20 | S355JR | E-D0-5 | 0 | 2 | 431 | 300 | 20 | 0.53789 | 157 | 20.3 | 40.6002 | 20.32 | 40.64
E-D-2 | 2 | CH-20 | S355JR | E-D0-20 | 0 | 2 | 256 | 154 | 20 | 0.164 | 157 | 6.19 | 12.3791 | 5.58 | 11.16
E-D-4 | 1 | CH-20 | S355JR | E-D0-15 | 0 | 1 | 237 | 147 | 20 | 0.072465 | 157 | 5.47 | 5.4697 | 4.22 | 4.22
E-D-2 | 2 | CH-20 | S355JR | E-D0-21 | 0 | 2 | 240 | 159 | 20 | 0.15875 | 157 | 5.991 | 11.9822 | 4.84 | 9.68
E-D-2 | 2 | CH-20 | S355JR | E-D0-7 | 0 | 2 | 470 | 300 | 20 | 0.58656 | 157 | 22.137 | 44.274 | 22.14 | 44.28
E-D-3 | 2 | CH-20 | S355JR | E-D0-21 | 0 | 2 | 240 | 159 | 20 | 0.15875 | 157 | 5.991 | 11.9822 | 4.84 | 9.68
E-D-4 | 1 | CH-20 | S355JR | E-D0-10 | 0 | 1 | 407 | 190 | 20 | 0.16085 | 157 | 12.141 | 12.1408 | 12.14 | 12.14
E-D-3 | 2 | CH-20 | S355JR | E-D0-20 | 0 | 2 | 256 | 154 | 20 | 0.164 | 157 | 6.19 | 12.3791 | 5.58 | 11.16
E-D-2 | 2 | CH-20 | S355JR | E-D0-5 | 0 | 2 | 431 | 300 | 20 | 0.53789 | 157 | 20.3 | 40.6002 | 20.32 | 40.64
E-D-3 | 2 | CH-20 | S355JR | E-D0-7 | 0 | 2 | 470 | 300 | 20 | 0.58656 | 157 | 22.137 | 44.274 | 22.14 | 44.28
E-D-5 | 1 | CH-20 | S355JR | E-D0-10 | 0 | 1 | 407 | 190 | 20 | 0.16085 | 157 | 12.141 | 12.1408 | 12.14 | 12.14
E-D-6 | 1 | CH-20 | S355JR | E-D0-10 | 0 | 1 | 407 | 190 | 20 | 0.16085 | 157 | 12.141 | 12.1408 | 12.14 | 12.14
E-D-6 | 1 | CH-20 | S355JR | E-D0-16 | 0 | 1 | 175 | 183 | 20 | 0.066612 | 157 | 5.028 | 5.0279 | 3.8 | 3.8
E-D-5 | 1 | CH-20 | S355JR | E-D0-15 | 0 | 1 | 237 | 147 | 20 | 0.072465 | 157 | 5.47 | 5.4697 | 4.22 | 4.22
E-D-3 | 2 | CH-5 | S355JR | E-D0-19 | 0 | 4 | 60 | 59 | 5 | 0.028603 | 39.25 | 0.139 | 0.55578 | 0.11 | 0.44
E-D-5 | 1 | CH-5 | S355JR | E-D0-19 | 0 | 2 | 60 | 59 | 5 | 0.014302 | 39.25 | 0.139 | 0.27789 | 0.11 | 0.22
E-D-1 | 2 | CH-5 | S355JR | E-D0-19 | 0 | 8 | 60 | 59 | 5 | 0.057206 | 39.25 | 0.139 | 1.1116 | 0.11 | 0.88
E-D-4 | 1 | CH-5 | S355JR | E-D0-19 | 0 | 2 | 60 | 59 | 5 | 0.014302 | 39.25 | 0.139 | 0.27789 | 0.11 | 0.22
E-D-2 | 2 | CH-5 | S355JR | E-D0-19 | 0 | 4 | 60 | 59 | 5 | 0.028603 | 39.25 | 0.139 | 0.55578 | 0.11 | 0.44
E-D-3 | 2 | HEA-160 | S355JR | E-ED0-2 | 0 | 6 | 180 | 0 | 0 | 0.972 | 30.4 | 5.472 | 32.832 | 4.88 | 29.28
E-D-1 | 2 | HEA-160 | S355JR | E-ED0-2 | 0 | 6 | 180 | 0 | 0 | 0.972 | 30.4 | 5.472 | 32.832 | 4.88 | 29.28
E-D-4 | 1 | HEA-160 | S355JR | E-ED0-1 | 0 | 1 | 306 | 0 | 0 | 0.2754 | 30.4 | 9.302 | 9.3024 | 9.37 | 9.37
E-D-2 | 2 | HEA-160 | S355JR | E-ED0-2 | 0 | 6 | 180 | 0 | 0 | 0.972 | 30.4 | 5.472 | 32.832 | 4.88 | 29.28
E-D-5 | 1 | HEA-160 | S355JR | E-ED0-1 | 0 | 1 | 306 | 0 | 0 | 0.2754 | 30.4 | 9.302 | 9.3024 | 9.37 | 9.37
E-D-3 | 2 | HEA-160 | S355JR | E-D0-3 | 0 | 2 | 326 | 0 | 0 | 0.5868 | 30.4 | 9.91 | 19.8208 | 9.96 | 19.92
E-D-7 | 1 | HEA-160 | S355JR | E-D0-23 | 0 | 3 | 130 | 0 | 0 | 0.351 | 30.4 | 3.952 | 11.856 | 3.53 | 10.59
E-D-4 | 1 | HEA-160 | S355JR | E-D0-23 | 0 | 3 | 130 | 0 | 0 | 0.351 | 30.4 | 3.952 | 11.856 | 3.53 | 10.59
E-D-2 | 2 | HEA-160 | S355JR | E-D0-3 | 0 | 2 | 326 | 0 | 0 | 0.5868 | 30.4 | 9.91 | 19.8208 | 9.96 | 19.92
E-D-5 | 1 | HEA-160 | S355JR | E-D0-23 | 0 | 3 | 130 | 0 | 0 | 0.351 | 30.4 | 3.952 | 11.856 | 3.53 | 10.59
E-D-6 | 1 | HEA-160 | S355JR | E-D0-23 | 0 | 3 | 130 | 0 | 0 | 0.351 | 30.4 | 3.952 | 11.856 | 3.53 | 10.59
E-D-3 | 2 | HEA-300 | S355JR | E-D-3 | 0 | 2 | 3783 | 0 | 0 | 13.0135 | 88.3 | 334.039 | 668.0778 | 328.62 | 657.24
E-D-2 | 2 | HEA-300 | S355JR | E-D-2 | 0 | 2 | 3783 | 0 | 0 | 13.0135 | 88.3 | 334.039 | 668.0778 | 328.62 | 657.24
E-D-1 | 2 | HEA-300 | S355JR | E-D-1 | 0 | 2 | 3783 | 0 | 0 | 13.0135 | 88.3 | 334.039 | 668.0778 | 328.62 | 657.24
E-D-4 | 1 | IPE-300 | S355JR | E-D-4 | 0 | 1 | 3812 | 0 | 0 | 4.4219 | 42.2 | 160.866 | 160.8664 | 157.96 | 157.96
E-D-5 | 1 | IPE-300 | S355JR | E-D-5 | 0 | 1 | 3812 | 0 | 0 | 4.4219 | 42.2 | 160.866 | 160.8664 | 157.96 | 157.96
E-D-7 | 1 | IPE-300 | S355JR | E-D-7 | 0 | 1 | 3791 | 0 | 0 | 4.3976 | 42.2 | 159.98 | 159.9802 | 157.08 | 157.08
E-D-6 | 1 | IPE-300 | S355JR | E-D-6 | 0 | 1 | 3791 | 0 | 0 | 4.3976 | 42.2 | 159.98 | 159.9802 | 157.08 | 157.08
E-EP-1 | 1 | CH-10 | S355JR | E-D0-18 | 0 | 2 | 221 | 215 | 10 | 0.19386 | 78.5 | 3.73 | 7.4599 | 3.01 | 6.02
E-EP-1 | 1 | CH-10 | S355JR | E-EP0-113 | 0 | 1 | 348 | 100 | 10 | 0.070992 | 78.5 | 2.732 | 2.7318 | 2.62 | 2.62
E-EP-1 | 1 | CH-10 | S355JR | E-EP0-111 | 0 | 1 | 450 | 100 | 10 | 0.0918 | 78.5 | 3.533 | 3.5325 | 3.42 | 3.42
E-EP-3 | 1 | CH-10 | S355JR | E-EP0-57 | 0 | 4 | 258 | 145 | 10 | 0.30527 | 78.5 | 2.937 | 11.7467 | 2.83 | 11.32
E-EP-3 | 1 | CH-10 | S275JR | E-EP0-101 | 0 | 1 | 279 | 255 | 10 | 0.14514 | 78.5 | 5.585 | 5.5849 | 4.4 | 4.4
E-EP-3 | 1 | CH-10 | S275JR | E-EP0-99 | 0 | 1 | 291 | 259 | 10 | 0.15375 | 78.5 | 5.916 | 5.9165 | 4.53 | 4.53
E-EP-4 | 1 | CH-10 | S355JR | E-EP0-67 | 0 | 6 | 293 | 145 | 10 | 0.52002 | 78.5 | 3.335 | 20.0104 | 3.23 | 19.38
E-EP-6 | 1 | CH-10 | S355JR | E-EP0-48 | 0 | 2 | 134 | 140 | 10 | 0.076541 | 78.5 | 1.473 | 2.9453 | 1.47 | 2.94
E-EP-5 | 1 | CH-10 | S355JR | E-EP0-57 | 0 | 6 | 258 | 145 | 10 | 0.4579 | 78.5 | 2.937 | 17.6201 | 2.83 | 16.98
E-EP-7 | 1 | CH-10 | S355JR | E-EP0-59 | 0 | 4 | 221 | 125 | 10 | 0.22542 | 78.5 | 2.169 | 8.6742 | 2.09 | 8.36
E-EP-1 | 1 | CH-10 | S355JR | E-EP0-59 | 0 | 6 | 221 | 125 | 10 | 0.33813 | 78.5 | 2.169 | 13.0114 | 2.09 | 12.54
E-EP-9 | 1 | CH-10 | S355JR | E-EP0-111 | 0 | 2 | 450 | 100 | 10 | 0.1836 | 78.5 | 3.533 | 7.065 | 3.42 | 6.84
E-EP-1 | 1 | CH-10 | S275JR | E-EP0-95 | 0 | 1 | 346 | 238 | 10 | 0.16799 | 78.5 | 6.464 | 6.4643 | 3.85 | 3.85
E-EP-9 | 1 | CH-10 | S355JR | E-D0-18 | 0 | 2 | 221 | 215 | 10 | 0.19386 | 78.5 | 3.73 | 7.4599 | 3.01 | 6.02
E-EP-2 | 1 | CH-10 | S355JR | E-EP0-63 | 0 | 2 | 275 | 70 | 10 | 0.07854 | 78.5 | 1.511 | 3.0222 | 1.48 | 2.96
E-EP-10 | 1 | CH-10 | S355JR | E-EP0-59 | 0 | 4 | 221 | 125 | 10 | 0.22542 | 78.5 | 2.169 | 8.6742 | 2.09 | 8.36
E-EP-5 | 1 | CH-10 | S275JR | E-EP0-103 | 0 | 1 | 241 | 295 | 10 | 0.14503 | 78.5 | 5.581 | 5.581 | 4.27 | 4.27
E-EP-9 | 1 | CH-10 | S355JR | E-EP0-59 | 0 | 8 | 221 | 125 | 10 | 0.45084 | 78.5 | 2.169 | 17.3485 | 2.09 | 16.72
E-EP-6 | 1 | CH-10 | S355JR | E-EP0-63 | 0 | 4 | 275 | 70 | 10 | 0.15708 | 78.5 | 1.511 | 6.0445 | 1.48 | 5.92
E-EP-11 | 1 | CH-10 | S355JR | E-EP0-63 | 0 | 2 | 275 | 70 | 10 | 0.07854 | 78.5 | 1.511 | 3.0222 | 1.48 | 2.96
E-EP-7 | 1 | CH-10 | S355JR | E-EP0-48 | 0 | 2 | 134 | 140 | 10 | 0.076541 | 78.5 | 1.473 | 2.9453 | 1.47 | 2.94
E-EP-14 | 1 | CH-10 | S355JR | E-EP0-63 | 0 | 2 | 275 | 70 | 10 | 0.07854 | 78.5 | 1.511 | 3.0222 | 1.48 | 2.96
E-EP-7 | 1 | CH-10 | S355JR | E-EP0-63 | 0 | 4 | 275 | 70 | 10 | 0.15708 | 78.5 | 1.511 | 6.0445 | 1.48 | 5.92
E-EP-16 | 1 | CH-10 | S355JR | E-EP0-55 | 0 | 2 | 55 | 54 | 10 | 0.012118 | 78.5 | 0.233 | 0.46629 | 0.2 | 0.4
E-EP-31 | 1 | CH-10 | S355JR | E-EP0-48 | 0 | 1 | 134 | 140 | 10 | 0.03827 | 78.5 | 1.473 | 1.4727 | 1.47 | 1.47
E-EP-16 | 1 | CH-10 | S355JR | E-EP0-59 | 0 | 1 | 221 | 125 | 10 | 0.056355 | 78.5 | 2.169 | 2.1686 | 2.09 | 2.09
E-EP-31 | 1 | CH-10 | S275JR | E-EP0-102 | 0 | 1 | 330 | 200 | 10 | 0.13464 | 78.5 | 5.181 | 5.181 | 4.8 | 4.8
E-EP-17 | 1 | CH-10 | S355JR | E-EP0-111 | 0 | 1 | 450 | 100 | 10 | 0.0918 | 78.5 | 3.533 | 3.5325 | 3.42 | 3.42
E-EP-31 | 1 | CH-10 | S275JR | E-EP0-114 | 0 | 2 | 160 | 50 | 10 | 0.03264 | 78.5 | 0.628 | 1.256 | 0.63 | 1.26
E-EP-18 | 1 | CH-10 | S355JR | E-EP0-76 | 0 | 1 | 198 | 70 | 10 | 0.028274 | 78.5 | 1.088 | 1.088 | 1.06 | 1.06
E-EP-32 | 1 | CH-10 | S355JR | E-EP0-48 | 0 | 2 | 134 | 140 | 10 | 0.076541 | 78.5 | 1.473 | 2.9453 | 1.47 | 2.94
E-EP-23 | 1 | CH-10 | S355JR | E-EP0-48 | 0 | 2 | 134 | 140 | 10 | 0.076541 | 78.5 | 1.473 | 2.9453 | 1.47 | 2.94
E-EP-12 | 1 | CH-10 | S355JR | E-EP0-63 | 0 | 2 | 275 | 70 | 10 | 0.07854 | 78.5 | 1.511 | 3.0222 | 1.48 | 2.96
E-EP-30 | 2 | CH-10 | S355JR | E-EP0-48 | 0 | 4 | 134 | 140 | 10 | 0.15308 | 78.5 | 1.473 | 5.8906 | 1.47 | 5.88
E-EP-13 | 1 | CH-10 | S355JR | E-EP0-63 | 0 | 2 | 275 | 70 | 10 | 0.07854 | 78.5 | 1.511 | 3.0222 | 1.48 | 2.96
E-EP-31 | 1 | CH-10 | S355JR | E-EP0-55 | 0 | 1 | 55 | 54 | 10 | 0.0060588 | 78.5 | 0.233 | 0.23314 | 0.2 | 0.2
E-EP-16 | 1 | CH-10 | S355JR | E-D0-18 | 0 | 1 | 221 | 215 | 10 | 0.096931 | 78.5 | 3.73 | 3.7299 | 3.01 | 3.01
E-EP-31 | 1 | CH-10 | S355JR | E-EP0-115 | 0 | 2 | 198 | 175 | 10 | 0.14137 | 78.5 | 2.72 | 5.4401 | 2.07 | 4.14
E-EP-16 | 1 | CH-10 | S355JR | E-EP0-111 | 0 | 1 | 450 | 100 | 10 | 0.0918 | 78.5 | 3.533 | 3.5325 | 3.42 | 3.42
E-EP-16 | 1 | CH-10 | S275JR | E-EP0-100 | 0 | 1 | 207 | 204 | 10 | 0.086145 | 78.5 | 3.315 | 3.3149 | 3.01 | 3.01
E-EP-17 | 1 | CH-10 | S355JR | E-D0-18 | 0 | 1 | 221 | 215 | 10 | 0.096931 | 78.5 | 3.73 | 3.7299 | 3.01 | 3.01
E-EP-23 | 1 | CH-12 | S355JR | E-EP0-93 | 0 | 4 | 198 | 100 | 12 | 0.16157 | 94.2 | 1.865 | 7.4606 | 1.8 | 7.2
E-EP-3 | 1 | CH-12 | S355JR | E-EP0-93 | 0 | 2 | 198 | 100 | 12 | 0.080784 | 94.2 | 1.865 | 3.7303 | 1.8 | 3.6
E-EP-17 | 1 | CH-15 | S355JR | E-EP0-60 | 0 | 2 | 234 | 260 | 15 | 0.25066 | 117.75 | 7.164 | 14.3278 | 7.16 | 14.32
E-EP-3 | 1 | CH-15 | S355JR | E-EP0-97 | 0 | 2 | 110 | 110 | 15 | 0.049852 | 117.75 | 1.425 | 2.8496 | 1.05 | 2.1
E-EP-19 | 1 | CH-15 | S355JR | E-EP0-104 | 0 | 4 | 112 | 100 | 15 | 0.092288 | 117.75 | 1.319 | 5.2752 | 1.21 | 4.84
E-EP-1 | 1 | CH-15 | S355JR | E-EP0-110 | 0 | 7 | 131 | 100 | 15 | 0.1889 | 117.75 | 1.543 | 10.7977 | 1.38 | 9.66
E-EP-23 | 1 | CH-15 | S355JR | E-EP0-46 | 0 | 2 | 240 | 190 | 15 | 0.18787 | 117.75 | 5.369 | 10.7388 | 5.37 | 10.74
E-EP-5 | 1 | CH-15 | S355JR | E-EP0-53 | 0 | 1 | 270 | 300 | 15 | 0.16686 | 117.75 | 9.538 | 9.5378 | 9.54 | 9.54
E-EP-24 | 1 | CH-15 | S355JR | E-EP0-85 | 0 | 2 | 174 | 290 | 15 | 0.2079 | 117.75 | 5.942 | 11.8833 | 5.94 | 11.88
E-EP-3 | 1 | CH-15 | S355JR | E-EP0-106 | 0 | 5 | 206 | 100 | 15 | 0.21218 | 117.75 | 2.426 | 12.1282 | 2.07 | 10.35
E-EP-27 | 1 | CH-15 | S355JR | E-EP0-90 | 0 | 1 | 234 | 370 | 15 | 0.17835 | 117.75 | 10.195 | 10.1948 | 10.19 | 10.19
E-EP-3 | 1 | CH-15 | S355JR | E-EP0-116 | 0 | 2 | 274 | 150 | 15 | 0.16933 | 117.75 | 4.84 | 9.6791 | 4.84 | 9.68
E-EP-31 | 1 | CH-15 | S355JR | E-EP0-52 | 0 | 1 | 204 | 150 | 15 | 0.063036 | 117.75 | 3.603 | 3.6031 | 3.61 | 3.61
E-EP-3 | 1 | CH-15 | S355JR | E-EP0-65 | 0 | 2 | 274 | 260 | 15 | 0.29351 | 117.75 | 8.389 | 16.777 | 8.39 | 16.78
E-EP-29 | 1 | CH-15 | S355JR | E-EP0-92 | 0 | 1 | 234 | 367 | 15 | 0.17691 | 117.75 | 10.112 | 10.1121 | 10.11 | 10.11
E-EP-2 | 1 | CH-15 | S355JR | E-EP0-64 | 0 | 3 | 284 | 150 | 15 | 0.26327 | 117.75 | 5.016 | 15.0485 | 5.02 | 15.06
E-EP-16 | 1 | CH-15 | S355JR | E-EP0-70 | 0 | 1 | 284 | 150 | 15 | 0.087756 | 117.75 | 5.016 | 5.0161 | 5.02 | 5.02
E-EP-7 | 1 | CH-15 | S355JR | E-EP0-64 | 0 | 2 | 284 | 150 | 15 | 0.17551 | 117.75 | 5.016 | 10.0323 | 5.02 | 10.04
E-EP-16 | 1 | CH-15 | S355JR | E-EP0-105 | 0 | 4 | 186 | 100 | 15 | 0.15326 | 117.75 | 2.19 | 8.7606 | 1.9 | 7.6
E-EP-5 | 1 | CH-15 | S355JR | E-EP0-73 | 0 | 1 | 274 | 150 | 15 | 0.084666 | 117.75 | 4.84 | 4.8395 | 4.84 | 4.84
E-EP-13 | 1 | CH-15 | S355JR | E-EP0-86 | 0 | 2 | 284 | 290 | 15 | 0.33932 | 117.75 | 9.698 | 19.3958 | 9.7 | 19.4
E-EP-7 | 1 | CH-15 | S355JR | E-EP0-69 | 0 | 2 | 234 | 150 | 15 | 0.14461 | 117.75 | 4.133 | 8.2661 | 4.13 | 8.26
E-EP-14 | 1 | CH-15 | S355JR | E-EP0-70 | 0 | 2 | 284 | 150 | 15 | 0.17551 | 117.75 | 5.016 | 10.0323 | 5.02 | 10.04
E-EP-7 | 1 | CH-15 | S355JR | E-EP0-90 | 0 | 2 | 234 | 370 | 15 | 0.35671 | 117.75 | 10.195 | 20.3896 | 10.19 | 20.38
E-EP-12 | 1 | CH-15 | S355JR | E-EP0-88 | 0 | 1 | 284 | 367 | 15 | 0.21471 | 117.75 | 12.273 | 12.2728 | 12.27 | 12.27
E-EP-8 | 1 | CH-15 | S355JR | E-EP0-89 | 0 | 1 | 234 | 367 | 15 | 0.17691 | 117.75 | 10.112 | 10.1121 | 10.11 | 10.11
E-EP-12 | 1 | CH-15 | S355JR | E-EP0-91 | 0 | 1 | 284 | 367 | 15 | 0.21471 | 117.75 | 12.273 | 12.2728 | 12.27 | 12.27
E-EP-9 | 1 | CH-15 | S355JR | E-EP0-60 | 0 | 6 | 234 | 260 | 15 | 0.75198 | 117.75 | 7.164 | 42.9835 | 7.16 | 42.96
E-EP-9 | 1 | CH-15 | S355JR | E-EP0-69 | 0 | 3 | 234 | 150 | 15 | 0.21692 | 117.75 | 4.133 | 12.3991 | 4.13 | 12.39
E-EP-9 | 1 | CH-15 | S355JR | E-EP0-84 | 0 | 2 | 234 | 290 | 15 | 0.27958 | 117.75 | 7.991 | 15.981 | 7.99 | 15.98
E-EP-11 | 1 | CH-15 | S355JR | E-EP0-52 | 0 | 3 | 204 | 150 | 15 | 0.18911 | 117.75 | 3.603 | 10.8095 | 3.6 | 10.8
E-EP-1 | 1 | CH-15 | S355JR | E-EP0-60 | 0 | 3 | 234 | 260 | 15 | 0.37599 | 117.75 | 7.164 | 21.4917 | 7.16 | 21.48
E-EP-11 | 1 | CH-15 | S355JR | E-EP0-70 | 0 | 2 | 284 | 150 | 15 | 0.17551 | 117.75 | 5.016 | 10.0323 | 5.02 | 10.04
E-EP-16 | 1 | CH-15 | S355JR | E-EP0-60 | 0 | 3 | 234 | 260 | 15 | 0.37599 | 117.75 | 7.164 | 21.4917 | 7.16 | 21.48
E-EP-10 | 1 | CH-15 | S355JR | E-EP0-60 | 0 | 2 | 234 | 260 | 15 | 0.25066 | 117.75 | 7.164 | 14.3278 | 7.16 | 14.32
E-EP-16 | 1 | CH-15 | S355JR | E-EP0-64 | 0 | 1 | 284 | 150 | 15 | 0.087756 | 117.75 | 5.016 | 5.0161 | 5.02 | 5.02
E-EP-10 | 1 | CH-15 | S355JR | E-EP0-87 | 0 | 1 | 234 | 370 | 15 | 0.17835 | 117.75 | 10.195 | 10.1948 | 10.19 | 10.19
E-EP-16 | 1 | CH-15 | S355JR | E-EP0-116 | 0 | 2 | 274 | 150 | 15 | 0.16933 | 117.75 | 4.84 | 9.6791 | 4.84 | 9.68
E-EP-8 | 1 | CH-15 | S355JR | E-EP0-87 | 0 | 1 | 234 | 370 | 15 | 0.17835 | 117.75 | 10.195 | 10.1948 | 10.19 | 10.19
E-EP-17 | 1 | CH-15 | S355JR | E-EP0-52 | 0 | 2 | 204 | 150 | 15 | 0.12607 | 117.75 | 3.603 | 7.2063 | 3.6 | 7.2
E-EP-9 | 1 | CH-15 | S355JR | E-EP0-105 | 0 | 4 | 186 | 100 | 15 | 0.15326 | 117.75 | 2.19 | 8.7606 | 1.9 | 7.6
E-EP-18 | 1 | CH-15 | S355JR | E-EP0-104 | 0 | 3 | 112 | 100 | 15 | 0.069216 | 117.75 | 1.319 | 3.9564 | 1.21 | 3.63
E-EP-9 | 1 | CH-15 | S355JR | E-EP0-58 | 0 | 1 | 234 | 150 | 15 | 0.072306 | 117.75 | 4.133 | 4.133 | 4.13 | 4.13
E-EP-18 | 1 | CH-15 | S355JR | E-EP0-51 | 0 | 2 | 240 | 150 | 15 | 0.14832 | 117.75 | 4.239 | 8.478 | 4.24 | 8.48
E-EP-31 | 1 | CH-15 | S355JR | E-EP0-104 | 0 | 4 | 112 | 100 | 15 | 0.092288 | 117.75 | 1.319 | 5.2752 | 1.21 | 4.84
E-EP-18 | 1 | CH-15 | S355JR | E-EP0-52 | 0 | 1 | 204 | 150 | 15 | 0.063036 | 117.75 | 3.603 | 3.6031 | 3.6 | 3.6
E-EP-7 | 1 | CH-15 | S355JR | E-EP0-60 | 0 | 2 | 234 | 260 | 15 | 0.25066 | 117.75 | 7.164 | 14.3278 | 7.16 | 14.32
E-EP-19 | 1 | CH-15 | S355JR | E-EP0-51 | 0 | 2 | 240 | 150 | 15 | 0.14832 | 117.75 | 4.239 | 8.478 | 4.24 | 8.48
E-EP-6 | 1 | CH-15 | S355JR | E-EP0-64 | 0 | 2 | 284 | 150 | 15 | 0.17551 | 117.75 | 5.016 | 10.0323 | 5.02 | 10.04
E-EP-23 | 1 | CH-15 | S355JR | E-EP0-104 | 0 | 8 | 112 | 100 | 15 | 0.18458 | 117.75 | 1.319 | 10.5504 | 1.21 | 9.68
E-EP-4 | 1 | CH-15 | S355JR | E-EP0-66 | 0 | 5 | 314 | 260 | 15 | 0.84089 | 117.75 | 9.613 | 48.0655 | 9.61 | 48.05
E-EP-14 | 1 | CH-15 | S355JR | E-EP0-86 | 0 | 2 | 284 | 290 | 15 | 0.33932 | 117.75 | 9.698 | 19.3958 | 9.7 | 19.4
E-EP-4 | 1 | CH-15 | S355JR | E-EP0-71 | 0 | 1 | 314 | 150 | 15 | 0.097026 | 117.75 | 5.546 | 5.546 | 5.55 | 5.55
E-EP-15 | 1 | CH-15 | S355JR | E-EP0-85 | 0 | 2 | 174 | 290 | 15 | 0.2079 | 117.75 | 5.942 | 11.8833 | 5.94 | 11.88
E-EP-5 | 1 | CH-15 | S355JR | E-EP0-65 | 0 | 2 | 274 | 260 | 15 | 0.29351 | 117.75 | 8.389 | 16.777 | 8.39 | 16.78
E-EP-13 | 1 | CH-15 | S355JR | E-EP0-70 | 0 | 2 | 284 | 150 | 15 | 0.17551 | 117.75 | 5.016 | 10.0323 | 5.02 | 10.04
E-EP-5 | 1 | CH-15 | S355JR | E-EP0-56 | 0 | 3 | 274 | 150 | 15 | 0.254 | 117.75 | 4.84 | 14.5186 | 4.84 | 14.52
E-EP-7 | 1 | CH-15 | S355JR | E-EP0-110 | 0 | 7 | 131 | 100 | 15 | 0.1889 | 117.75 | 1.543 | 10.7977 | 1.38 | 9.66
E-EP-5 | 1 | CH-15 | S355JR | E-EP0-83 | 0 | 1 | 236 | 150 | 15 | 0.072924 | 117.75 | 4.168 | 4.1684 | 4.16 | 4.16
E-EP-12 | 1 | CH-15 | S355JR | E-EP0-70 | 0 | 2 | 284 | 150 | 15 | 0.17551 | 117.75 | 5.016 | 10.0323 | 5.02 | 10.04
E-EP-5 | 1 | CH-15 | S355JR | E-EP0-97 | 0 | 2 | 110 | 110 | 15 | 0.049852 | 117.75 | 1.425 | 2.8496 | 1.05 | 2.1
E-EP-10 | 1 | CH-15 | S355JR | E-EP0-69 | 0 | 2 | 234 | 150 | 15 | 0.14461 | 117.75 | 4.133 | 8.2661 | 4.13 | 8.26
E-EP-3 | 1 | CH-15 | S355JR | E-EP0-52 | 0 | 1 | 204 | 150 | 15 | 0.063036 | 117.75 | 3.603 | 3.6031 | 3.6 | 3.6
E-EP-10 | 1 | CH-15 | S355JR | E-EP0-72 | 0 | 2 | 284 | 150 | 15 | 0.17551 | 117.75 | 5.016 | 10.0323 | 5.02 | 10.04
E-EP-1 | 1 | CH-15 | S355JR | E-EP0-64 | 0 | 2 | 284 | 150 | 15 | 0.17551 | 117.75 | 5.016 | 10.0323 | 5.02 | 10.04
E-EP-10 | 1 | CH-15 | S355JR | E-EP0-90 | 0 | 1 | 234 | 370 | 15 | 0.17835 | 117.75 | 10.195 | 10.1948 | 10.19 | 10.19
E-EP-1 | 1 | CH-15 | S355JR | E-EP0-58 | 0 | 1 | 234 | 150 | 15 | 0.072306 | 117.75 | 4.133 | 4.133 | 4.13 | 4.13
E-EP-10 | 1 | CH-15 | S355JR | E-EP0-109 | 0 | 8 | 136 | 100 | 15 | 0.22413 | 117.75 | 1.601 | 12.8112 | 1.43 | 11.44
E-EP-1 | 1 | CH-15 | S355JR | E-EP0-69 | 0 | 2 | 234 | 150 | 15 | 0.14461 | 117.75 | 4.133 | 8.2661 | 4.13 | 8.26
E-EP-11 | 1 | CH-15 | S355JR | E-EP0-91 | 0 | 2 | 284 | 367 | 15 | 0.42942 | 117.75 | 12.273 | 24.5457 | 12.27 | 24.54
E-EP-1 | 1 | CH-15 | S355JR | E-EP0-84 | 0 | 2 | 234 | 290 | 15 | 0.27958 | 117.75 | 7.991 | 15.981 | 7.99 | 15.98
E-EP-25 | 1 | CH-15 | S355JR | E-EP0-85 | 0 | 2 | 174 | 290 | 15 | 0.2079 | 117.75 | 5.942 | 11.8833 | 5.94 | 11.88
E-EP-2 | 1 | CH-15 | S355JR | E-EP0-108 | 0 | 4 | 131 | 99 | 15 | 0.10686 | 117.75 | 1.527 | 6.1084 | 1.4 | 5.6
E-EP-26 | 1 | CH-15 | S355JR | E-EP0-85 | 0 | 2 | 174 | 290 | 15 | 0.2079 | 117.75 | 5.942 | 11.8833 | 5.94 | 11.88
E-EP-2 | 1 | CH-15 | S355JR | E-EP0-62 | 0 | 1 | 284 | 260 | 15 | 0.15211 | 117.75 | 8.695 | 8.6947 | 8.69 | 8.69
E-EP-27 | 1 | CH-15 | S355JR | E-EP0-92 | 0 | 1 | 234 | 367 | 15 | 0.17691 | 117.75 | 10.112 | 10.1121 | 10.11 | 10.11
E-EP-3 | 1 | CH-15 | S355JR | E-EP0-104 | 0 | 4 | 112 | 100 | 15 | 0.092288 | 117.75 | 1.319 | 5.2752 | 1.21 | 4.84
E-EP-28 | 1 | CH-15 | S355JR | E-EP0-92 | 0 | 1 | 234 | 367 | 15 | 0.17691 | 117.75 | 10.112 | 10.1121 | 10.11 | 10.11
E-EP-3 | 1 | CH-15 | S355JR | E-EP0-112 | 0 | 1 | 206 | 100 | 15 | 0.042436 | 117.75 | 2.426 | 2.4256 | 2.31 | 2.31
E-EP-28 | 1 | CH-15 | S355JR | E-EP0-90 | 0 | 1 | 234 | 370 | 15 | 0.17835 | 117.75 | 10.195 | 10.1948 | 10.19 | 10.19
E-EP-29 | 1 | CH-15 | S355JR | E-EP0-90 | 0 | 1 | 234 | 370 | 15 | 0.17835 | 117.75 | 10.195 | 10.1948 | 10.19 | 10.19
E-EP-31 | 1 | CH-15 | S355JR | E-EP0-54 | 0 | 1 | 277 | 150 | 15 | 0.085593 | 117.75 | 4.893 | 4.8925 | 4.89 | 4.89
E-EP-3 | 1 | CH-20 | S355JR | E-EP0-98 | 0 | 2 | 420 | 300 | 20 | 0.52416 | 157 | 19.782 | 39.564 | 19.78 | 39.56
E-EP-5 | 1 | CH-20 | S355JR | E-EP0-96 | 0 | 2 | 420 | 300 | 20 | 0.52416 | 157 | 19.782 | 39.564 | 19.78 | 39.56
E-EP-4 | 1 | CH-25 | S355JR | E-EP0-107 | 0 | 2 | 530 | 300 | 25 | 0.6678 | 196.25 | 31.204 | 62.4075 | 31.2 | 62.4
E-EP-6 | 1 | HEA-120 | S355JR | E-EP0-94 | 0 | 2 | 212 | 0 | 0 | 0.28832 | 19.9 | 4.219 | 8.4376 | 3.41 | 6.82
E-EP-7 | 1 | HEA-120 | S355JR | E-EP0-94 | 0 | 2 | 212 | 0 | 0 | 0.28832 | 19.9 | 4.219 | 8.4376 | 3.41 | 6.82
E-EP-30 | 2 | HEA-120 | S355JR | E-EP-30 | 0 | 2 | 772 | 0 | 0 | 1.0499 | 19.9 | 15.363 | 30.7256 | 15.42 | 30.84
E-EP-31 | 1 | HEA-120 | S355JR | E-EP0-80 | 0 | 1 | 214 | 0 | 0 | 0.14552 | 19.9 | 4.259 | 4.2586 | 3.05 | 3.05
E-EP-23 | 1 | HEA-120 | S355JR | E-EP0-34 | 0 | 2 | 238 | 0 | 0 | 0.32368 | 19.9 | 4.736 | 9.4724 | 3.61 | 7.22
E-EP-32 | 1 | HEA-120 | S355JR | E-EP-32 | 0 | 1 | 886 | 0 | 0 | 0.60248 | 19.9 | 17.631 | 17.6314 | 17.71 | 17.71
E-EP-24 | 1 | HEA-200 | S355JR | E-EP-24 | 0 | 1 | 1051 | 0 | 0 | 1.1981 | 42.3 | 44.457 | 44.4573 | 36.14 | 36.14
E-EP-26 | 1 | HEA-200 | S355JR | E-EP-26 | 0 | 1 | 904 | 0 | 0 | 1.0306 | 42.3 | 38.239 | 38.2392 | 29.89 | 29.89
E-EP-25 | 1 | HEA-200 | S355JR | E-EP-25 | 0 | 1 | 904 | 0 | 0 | 1.0306 | 42.3 | 38.239 | 38.2392 | 29.89 | 29.89
E-EP-15 | 1 | HEA-200 | S355JR | E-EP-15 | 0 | 1 | 1051 | 0 | 0 | 1.1981 | 42.3 | 44.457 | 44.4573 | 36.14 | 36.14
E-EP-16 | 1 | HEA-220 | S355JR | E-EP0-68 | 0 | 1 | 1355 | 0 | 0 | 1.7073 | 50.5 | 68.427 | 68.4275 | 64.45 | 64.45
E-EP-17 | 1 | HEA-220 | S355JR | E-EP0-45 | 0 | 2 | 1355 | 0 | 0 | 3.4146 | 50.5 | 68.427 | 136.855 | 64.26 | 128.52
E-EP-9 | 1 | HEA-260 | S355JR | E-EP-9 | 0 | 1 | 5437 | 0 | 0 | 8.0468 | 68.2 | 370.803 | 370.8034 | 372.52 | 372.52
E-EP-10 | 1 | HEA-260 | S355JR | E-EP-10 | 0 | 1 | 5437 | 0 | 0 | 8.0468 | 68.2 | 370.803 | 370.8034 | 372.52 | 372.52
E-EP-27 | 1 | HEA-260 | S355JR | E-EP-27 | 0 | 1 | 1354 | 0 | 0 | 2.0039 | 68.2 | 92.343 | 92.3428 | 74.98 | 74.98
E-EP-7 | 1 | HEA-260 | S355JR | E-EP0-7 | 0 | 1 | 5437 | 0 | 0 | 8.0468 | 68.2 | 370.803 | 370.8034 | 372.52 | 372.52
E-EP-28 | 1 | HEA-260 | S355JR | E-EP-28 | 0 | 1 | 1411 | 0 | 0 | 2.0883 | 68.2 | 96.23 | 96.2302 | 78.85 | 78.85
E-EP-9 | 1 | HEA-260 | S355JR | E-EP0-18 | 0 | 1 | 3342 | 0 | 0 | 4.9462 | 68.2 | 227.924 | 227.9244 | 228.98 | 228.98
E-EP-29 | 1 | HEA-260 | S355JR | E-EP-29 | 0 | 1 | 1354 | 0 | 0 | 2.0039 | 68.2 | 92.343 | 92.3428 | 74.98 | 74.98
E-EP-1 | 1 | HEA-260 | S355JR | E-EP0-7 | 0 | 1 | 5437 | 0 | 0 | 8.0468 | 68.2 | 370.803 | 370.8034 | 372.52 | 372.52
E-EP-16 | 1 | HEA-260 | S355JR | E-EP0-13 | 0 | 1 | 3502 | 0 | 0 | 5.183 | 68.2 | 238.836 | 238.8364 | 239.94 | 239.94
E-EP-17 | 1 | HEA-260 | S355JR | E-EP0-14 | 0 | 1 | 2527 | 0 | 0 | 3.74 | 68.2 | 172.341 | 172.3414 | 173.14 | 173.14
E-EP-8 | 1 | HEA-260 | S355JR | E-EP-8 | 0 | 1 | 1298 | 0 | 0 | 1.921 | 68.2 | 88.524 | 88.5236 | 71.1 | 71.1
E-EP-5 | 1 | HEA-300 | S355JR | E-EP-5 | 0 | 1 | 7162 | 0 | 0 | 12.3186 | 88.3 | 632.405 | 632.4046 | 635.93 | 635.93
E-EP-5 | 1 | HEA-300 | S355JR | E-EP0-82 | 0 | 1 | 349 | 0 | 0 | 0.60028 | 88.3 | 30.817 | 30.8167 | 20.64 | 20.64
E-EP-3 | 1 | HEA-300 | S355JR | E-EP-3 | 0 | 1 | 7162 | 0 | 0 | 12.3186 | 88.3 | 632.405 | 632.4046 | 635.93 | 635.93
E-EP-4 | 1 | HEA-340 | S355JR | E-EP-4 | 0 | 1 | 7152 | 0 | 0 | 12.8021 | 105 | 750.96 | 750.96 | 752.64 | 752.64
E-EP-3 | 1 | IPE-220 | S355JR | E-EP0-77 | 0 | 1 | 1549 | 0 | 0 | 1.3167 | 26.2 | 40.584 | 40.5838 | 39.4 | 39.4
E-EP-3 | 1 | IPE-220 | S355JR | E-EP0-75 | 0 | 1 | 1490 | 0 | 0 | 1.2665 | 26.2 | 39.038 | 39.038 | 36.9 | 36.9
E-EP-1 | 1 | IPE-220 | S355JR | E-EP0-79 | 0 | 4 | 865 | 0 | 0 | 2.941 | 26.2 | 22.663 | 90.652 | 20.86 | 83.44
E-EP-3 | 1 | IPE-220 | S355JR | E-EP0-22 | 0 | 1 | 2794 | 0 | 0 | 2.3749 | 26.2 | 73.203 | 73.2028 | 72.51 | 72.51
E-EP-7 | 1 | IPE-220 | S355JR | E-EP0-78 | 0 | 2 | 685 | 0 | 0 | 1.1645 | 26.2 | 17.947 | 35.894 | 16.13 | 32.26
E-EP-10 | 1 | IPE-220 | S355JR | E-EP0-74 | 0 | 2 | 645 | 0 | 0 | 1.0965 | 26.2 | 16.899 | 33.798 | 15.07 | 30.14
E-EP-18 | 1 | IPE-220 | S355JR | E-EP-18 | 0 | 1 | 2157 | 0 | 0 | 1.8335 | 26.2 | 56.513 | 56.5134 | 56.7 | 56.7
E-EP-9 | 1 | IPE-220 | S355JR | E-EP0-19 | 0 | 2 | 965 | 0 | 0 | 1.6405 | 26.2 | 25.283 | 50.566 | 22.93 | 45.86
E-EP-19 | 1 | IPE-220 | S355JR | E-EP-19 | 0 | 1 | 2157 | 0 | 0 | 1.8335 | 26.2 | 56.513 | 56.5134 | 56.7 | 56.7
E-EP-31 | 1 | IPE-220 | S355JR | E-EP0-50 | 0 | 2 | 959 | 0 | 0 | 1.6303 | 26.2 | 25.126 | 50.2516 | 24.28 | 48.56
E-EP-23 | 1 | IPE-220 | S355JR | E-EP0-17 | 0 | 1 | 2093 | 0 | 0 | 1.779 | 26.2 | 54.837 | 54.8366 | 55.03 | 55.03
E-EP-23 | 1 | IPE-220 | S355JR | E-EP0-32 | 0 | 1 | 2121 | 0 | 0 | 1.8029 | 26.2 | 55.57 | 55.5702 | 55.75 | 55.75
E-EP-23 | 1 | IPE-220 | S355JR | E-EP0-33 | 0 | 1 | 2491 | 0 | 0 | 2.1174 | 26.2 | 65.264 | 65.2642 | 63.62 | 63.62
E-EP-23 | 1 | IPE-220 | S355JR | E-EP-23 | 0 | 1 | 2491 | 0 | 0 | 2.1174 | 26.2 | 65.264 | 65.2642 | 63.62 | 63.62
E-EP-31 | 1 | IPE-220 | S355JR | E-EP-31 | 0 | 1 | 1300 | 0 | 0 | 1.105 | 26.2 | 34.06 | 34.06 | 34.17 | 34.17
E-EP-11 | 1 | IPE-220 | S355JR | E-EP0-15 | 0 | 3 | 1263 | 0 | 0 | 3.2206 | 26.2 | 33.091 | 99.2718 | 32.57 | 97.71
E-EP-16 | 1 | IPE-220 | S355JR | E-EP0-61 | 0 | 2 | 563 | 0 | 0 | 0.9571 | 26.2 | 14.751 | 29.5012 | 14.17 | 28.34
E-EP-17 | 1 | IPE-220 | S355JR | E-EP-17 | 0 | 1 | 2527 | 0 | 0 | 2.148 | 26.2 | 66.207 | 66.2074 | 66.43 | 66.43
E-EP-12 | 1 | IPE-300 | S355JR | E-EP-12 | 0 | 1 | 3077 | 0 | 0 | 3.5693 | 42.2 | 129.849 | 129.8494 | 130.42 | 130.42
E-EP-13 | 1 | IPE-300 | S355JR | E-EP-13 | 0 | 1 | 2527 | 0 | 0 | 2.9313 | 42.2 | 106.639 | 106.6394 | 107.1 | 107.1
E-EP-11 | 1 | IPE-300 | S355JR | E-EP-11 | 0 | 1 | 3077 | 0 | 0 | 3.5693 | 42.2 | 129.849 | 129.8494 | 130.42 | 130.42
E-EP-7 | 1 | IPE-300 | S355JR | E-EP-7 | 0 | 1 | 5317 | 0 | 0 | 6.1677 | 42.2 | 224.377 | 224.3774 | 225.36 | 225.36
E-EP-14 | 1 | IPE-300 | S355JR | E-EP-14 | 0 | 1 | 2527 | 0 | 0 | 2.9313 | 42.2 | 106.639 | 106.6394 | 107.1 | 107.1
E-EP-10 | 1 | IPE-300 | S355JR | E-EP0-20 | 0 | 1 | 5437 | 0 | 0 | 6.3069 | 42.2 | 229.441 | 229.4414 | 230.44 | 230.44
E-EP-16 | 1 | IPE-300 | S355JR | E-EP-16 | 0 | 1 | 3502 | 0 | 0 | 4.0623 | 42.2 | 147.784 | 147.7844 | 148.43 | 148.43
E-EP-6 | 1 | IPE-300 | S355JR | E-EP-6 | 0 | 1 | 5317 | 0 | 0 | 6.1677 | 42.2 | 224.377 | 224.3774 | 225.36 | 225.36
E-EP-2 | 1 | IPE-300 | S355JR | E-EP-2 | 0 | 1 | 5307 | 0 | 0 | 6.1561 | 42.2 | 223.955 | 223.9554 | 224.94 | 224.94
E-EP-1 | 1 | IPE-300 | S355JR | E-EP-1 | 0 | 1 | 5307 | 0 | 0 | 6.1561 | 42.2 | 223.955 | 223.9554 | 224.94 | 224.94
E-EP-3 | 1 | L100*100*9 | S355JR | E-EP0-35 | 0 | 1 | 1952 | 0 | 0 | 0.7808 | 13.83 | 26.996 | 26.9962 | 24.99 | 24.99
E-EP-3 | 1 | L100*100*9 | S355JR | E-EP0-23 | 0 | 1 | 1935 | 0 | 0 | 0.774 | 13.83 | 26.761 | 26.761 | 24.76 | 24.76
E-EP-9 | 1 | L100*100*9 | S355JR | E-EP0-30 | 0 | 1 | 1435 | 0 | 0 | 0.574 | 13.83 | 19.846 | 19.8461 | 18.51 | 18.51
E-EP-7 | 1 | L100*100*9 | S355JR | E-EP0-21 | 0 | 1 | 1366 | 0 | 0 | 0.5464 | 13.83 | 18.892 | 18.8918 | 16.85 | 16.85
E-EP-7 | 1 | L100*100*9 | S355JR | E-EP0-26 | 0 | 1 | 1253 | 0 | 0 | 0.5012 | 13.83 | 17.329 | 17.329 | 15.52 | 15.52
E-EP-10 | 1 | L100*100*9 | S355JR | E-EP0-27 | 0 | 1 | 1327 | 0 | 0 | 0.5308 | 13.83 | 18.352 | 18.3524 | 16.25 | 16.25
E-EP-1 | 1 | L100*100*9 | S355JR | E-EP0-29 | 0 | 1 | 1239 | 0 | 0 | 0.4956 | 13.83 | 17.135 | 17.1354 | 15.91 | 15.91
E-EP-16 | 1 | L100*100*9 | S355JR | E-EP0-36 | 0 | 1 | 2393 | 0 | 0 | 0.9572 | 13.83 | 33.095 | 33.0952 | 31.24 | 31.24
E-EP-23 | 1 | L100*100*9 | S355JR | E-EP0-38 | 0 | 1 | 2589 | 0 | 0 | 1.0356 | 13.83 | 35.806 | 35.8059 | 34.54 | 34.54
E-EP-22 | 1 | L100*100*9 | S355JR | E-EP-22 | 0 | 1 | 600 | 0 | 0 | 0.24 | 13.83 | 8.298 | 8.298 | 8.3 | 8.3
E-EP-23 | 1 | L100*100*9 | S355JR | E-EP0-37 | 0 | 1 | 2655 | 0 | 0 | 1.062 | 13.83 | 36.719 | 36.7187 | 35.66 | 35.66
E-EP-20 | 1 | L100*100*9 | S355JR | E-EP-20 | 0 | 1 | 1175 | 0 | 0 | 0.47 | 13.83 | 16.25 | 16.2502 | 16.25 | 16.25
E-EP-21 | 1 | L100*100*9 | S355JR | E-EP-21 | 0 | 1 | 1321 | 0 | 0 | 0.5284 | 13.83 | 18.269 | 18.2694 | 18.26 | 18.26
E-EP-10 | 1 | L100*100*9 | S355JR | E-EP0-28 | 0 | 1 | 1327 | 0 | 0 | 0.5308 | 13.83 | 18.352 | 18.3524 | 16.25 | 16.25
E-L-1 | 1 | CH-10 | S275JR | E-L0-5 | 0 | 2 | 135 | 80 | 10 | 0.044064 | 78.5 | 0.848 | 1.6956 | 0.85 | 1.7
E-L-1 | 1 | CH-10 | S275JR | E-L0-7 | 0 | 2 | 160 | 50 | 10 | 0.03264 | 78.5 | 0.628 | 1.256 | 0.63 | 1.26
E-L-1 | 1 | CH-5 | S275JR | E-L0-4 | 0 | 2 | 50 | 50 | 5 | 0.0101 | 39.25 | 0.098 | 0.19625 | 0.1 | 0.2
E-L-1 | 1 | CH-6 | S275JR | E-L0-2 | 0 | 7 | 3025 | 60 | 6 | 2.5664 | 47.1 | 8.549 | 59.8405 | 8.55 | 59.85
E-L-1 | 1 | CH-6 | S275JR | E-L0-6 | 0 | 4 | 2067 | 60 | 6 | 1.0021 | 47.1 | 5.841 | 23.3654 | 5.84 | 23.36
E-L-1 | 1 | TUBO []-60.60.5 | S275JR | E-L-1 | 0 | 1 | 5540 | 0 | 0 | 1.3296 | 8.63 | 47.81 | 47.8102 | 44.75 | 44.75
E-L-1 | 1 | TUBO []-60.60.5 | S275JR | E-L0-3 | 0 | 1 | 5540 | 0 | 0 | 1.3296 | 8.63 | 47.81 | 47.8102 | 44.75 | 44.75
E-L-1 | 1 | TUBO33.4*3.38 | S235JR | E-L0-9 | 0 | 4 | 72 | 0 | 0 | 0.0288 |  | 0.172 | 0.68832 | 0.17 | 0.68
E-L-1 | 1 | TUBO33.4*3.38 | S235JR | E-L0-10 | 0 | 2 | 106 | 0 | 0 | 0.0212 |  | 0.253 | 0.50668 | 0.23 | 0.46
E-L-1 | 1 | TUBO33.4*3.38 | S235JR | E-L0-11 | 0 | 5 | 60 | 0 | 0 | 0.03 |  | 0.143 | 0.717 | 0.14 | 0.7
E-L-1 | 1 | TUBO33.4*3.38 | S235JR | E-L0-12 | 0 | 3 | 60 | 0 | 0 | 0.018 |  | 0.143 | 0.4302 | 0.14 | 0.42
E-L-1 | 1 | TUBO33.4*3.38 | S235JR | E-L0-13 | 0 | 2 | 101 | 0 | 0 | 0.0202 |  | 0.241 | 0.48278 | 0.24 | 0.48
E-L-1 | 1 | TUBO33.4*3.38 | S235JR | E-L0-8 | 0 | 2 | 4649 | 0 | 0 | 0.9298 |  | 11.111 | 22.2222 | 11.11 | 22.22
E-L-1 | 1 | TUBO33.4*3.38 | S235JR | E-L0-14 | 0 | 1 | 423 | 0 | 0 | 0.0423 |  | 1.011 | 1.011 | 1.01 | 1.01
E-L-1 | 1 | UPN-50 | S275JR | E-L0-1 | 0 | 16 | 497 | 0 | 0 | 1.829 | 5.59 | 2.778 | 44.4517 | 2.78 | 44.48
E-ST-1 | 1 | CH-15 | S355JR | E-ST0-14 | 0 | 1 | 220 | 100 | 15 | 0.04532 | 117.75 | 2.591 | 2.5905 | 2.59 | 2.59
E-ST-2 | 1 | CH-15 | S355JR | E-ST0-14 | 0 | 1 | 220 | 100 | 15 | 0.04532 | 117.75 | 2.591 | 2.5905 | 2.59 | 2.59
E-ST-3 | 1 | L100*100*9 | S355JR | E-ST0-11 | 0 | 1 | 240 | 0 | 0 | 0.096 | 13.83 | 3.319 | 3.3192 | 3.32 | 3.32
E-ST-4 | 1 | L100*100*9 | S355JR | E-ST0-11 | 0 | 1 | 240 | 0 | 0 | 0.096 | 13.83 | 3.319 | 3.3192 | 3.32 | 3.32
E-ST-3 | 1 | UPN-200 | S355JR | E-ST0-12 | 0 | 1 | 249 | 0 | 0 | 0.16434 | 25.3 | 6.3 | 6.2997 | 4.99 | 4.99
E-ST-4 | 1 | UPN-200 | S355JR | E-ST0-13 | 0 | 1 | 249 | 0 | 0 | 0.16434 | 25.3 | 6.3 | 6.2997 | 4.98 | 4.98
E-ST-4 | 1 | UPN-200 | S355JR | E-ST0-8 | 0 | 1 | 135 | 0 | 0 | 0.0891 | 25.3 | 3.415 | 3.4155 | 2.1 | 2.1
E-ST-3 | 1 | UPN-200 | S355JR | E-ST0-7 | 0 | 1 | 135 | 0 | 0 | 0.0891 | 25.3 | 3.415 | 3.4155 | 2.1 | 2.1
E-ST-2 | 1 | UPN-200 | S355JR | E-ST-2 | 0 | 1 | 3645 | 0 | 0 | 2.4057 | 25.3 | 92.218 | 92.2185 | 90.19 | 90.19
E-ST-4 | 1 | UPN-200 | S355JR | E-ST-4 | 0 | 1 | 2833 | 0 | 0 | 1.8698 | 25.3 | 71.675 | 71.6749 | 69.8 | 69.8
E-ST-3 | 1 | UPN-200 | S355JR | E-ST-3 | 0 | 1 | 2833 | 0 | 0 | 1.8698 | 25.3 | 71.675 | 71.6749 | 69.81 | 69.81
E-ST-1 | 1 | UPN-200 | S355JR | E-ST-1 | 0 | 1 | 3645 | 0 | 0 | 2.4057 | 25.3 | 92.218 | 92.2185 | 90.19 | 90.19
E-ST-1 | 1 | UPN-200 | S355JR | E-ST0-3 | 0 | 1 | 156 | 0 | 0 | 0.10296 | 25.3 | 3.947 | 3.9468 | 2.83 | 2.83
E-ST-2 | 1 | UPN-200 | S355JR | E-ST0-4 | 0 | 1 | 156 | 0 | 0 | 0.10296 | 25.3 | 3.947 | 3.9468 | 2.83 | 2.83
E-ST-1 | 1 | UPN-200 | S355JR | E-ST0-9 | 0 | 1 | 132 | 0 | 0 | 0.08712 | 25.3 | 3.34 | 3.3396 | 2.03 | 2.03
E-ST-2 | 1 | UPN-200 | S355JR | E-ST0-10 | 0 | 1 | 132 | 0 | 0 | 0.08712 | 25.3 | 3.34 | 3.3396 | 2.03 | 2.03
E-L-1 | 1 | CH-10 | S275JR | E-L0-7 | 0 | 2 | 160 | 50 | 10 | 0.03264 | 78.5 | 0.628 | 1.256 | 0.63 | 1.26
E-L-1 | 1 | CH-10 | S275JR | E-L0-5 | 0 | 2 | 135 | 80 | 10 | 0.044064 | 78.5 | 0.848 | 1.6956 | 0.85 | 1.7
E-L-1 | 1 | CH-5 | S275JR | E-L0-4 | 0 | 2 | 50 | 50 | 5 | 0.0101 | 39.25 | 0.098 | 0.19625 | 0.1 | 0.2
E-L-1 | 1 | CH-6 | S275JR | E-L0-6 | 0 | 4 | 2067 | 60 | 6 | 1.0021 | 47.1 | 5.841 | 23.3654 | 5.84 | 23.36
E-L-1 | 1 | CH-6 | S275JR | E-L0-2 | 0 | 7 | 3025 | 60 | 6 | 2.5664 | 47.1 | 8.549 | 59.8405 | 8.55 | 59.85
E-L-1 | 1 | TUBO []-60.60.5 | S275JR | E-L0-3 | 0 | 1 | 5540 | 0 | 0 | 1.3296 | 8.63 | 47.81 | 47.8102 | 44.75 | 44.75
E-L-1 | 1 | TUBO []-60.60.5 | S275JR | E-L-1 | 0 | 1 | 5540 | 0 | 0 | 1.3296 | 8.63 | 47.81 | 47.8102 | 44.75 | 44.75
E-L-1 | 1 | TUBO-33.4*3.38 | S235JR | E-L0-11 | 0 | 5 | 60 | 0 | 0 | 0.0312 | 2.39 | 0.143 | 0.717 | 0.14 | 0.7
E-L-1 | 1 | TUBO-33.4*3.38 | S235JR | E-L0-12 | 0 | 3 | 60 | 0 | 0 | 0.01872 | 2.39 | 0.143 | 0.4302 | 0.14 | 0.42
E-L-1 | 1 | TUBO-33.4*3.38 | S235JR | E-L0-13 | 0 | 2 | 101 | 0 | 0 | 0.021008 | 2.39 | 0.241 | 0.48278 | 0.24 | 0.48
E-L-1 | 1 | TUBO-33.4*3.38 | S235JR | E-L0-14 | 0 | 1 | 423 | 0 | 0 | 0.043992 | 2.39 | 1.011 | 1.011 | 1.01 | 1.01
E-L-1 | 1 | TUBO-33.4*3.38 | S235JR | E-L0-9 | 0 | 4 | 72 | 0 | 0 | 0.029952 | 2.39 | 0.172 | 0.68832 | 0.17 | 0.68
E-L-1 | 1 | TUBO-33.4*3.38 | S235JR | E-L0-10 | 0 | 2 | 106 | 0 | 0 | 0.022048 | 2.39 | 0.253 | 0.50668 | 0.23 | 0.46
E-L-1 | 1 | TUBO-33.4*3.38 | S235JR | E-L0-8 | 0 | 2 | 4649 | 0 | 0 | 0.96699 | 2.39 | 11.111 | 22.2222 | 11.11 | 22.22
E-L-1 | 1 | U50x32x3 | COMM | E-L0-1 | 0 | 16 | 497 | 0 | 0 | 1.8655 | 2.68 | 1.332 | 21.3114 | 2.78 | 44.48
E-B-4 | 2 | CH-10 | S355JR | E-B0-10 | 0 | 4 | 134 | 200 | 10 | 0.21869 | 78.5 | 2.104 | 8.4152 | 2.1 | 8.4
E-B-3 | 2 | CH-10 | S355JR | E-B0-8 | 0 | 4 | 186 | 150 | 10 | 0.22766 | 78.5 | 2.19 | 8.7606 | 2.19 | 8.76
E-B-1 | 2 | CH-10 | S355JR | E-B0-5 | 0 | 8 | 275 | 70 | 10 | 0.31416 | 78.5 | 1.511 | 12.089 | 1.48 | 11.84
E-B-5 | 1 | CH-10 | S355JR | E-B0-10 | 0 | 2 | 134 | 200 | 10 | 0.10934 | 78.5 | 2.104 | 4.2076 | 2.1 | 4.2
E-B-1 | 2 | CH-10 | S355JR | E-B0-4 | 0 | 4 | 134 | 140 | 10 | 0.15308 | 78.5 | 1.473 | 5.8906 | 1.47 | 5.88
E-B-1 | 2 | CH-15 | S355JR | E-B0-7 | 0 | 4 | 284 | 150 | 15 | 0.35102 | 117.75 | 5.016 | 20.0646 | 5.02 | 20.08
E-B-2 | 2 | CH-15 | S355JR | E-B0-7 | 0 | 4 | 284 | 150 | 15 | 0.35102 | 117.75 | 5.016 | 20.0646 | 5.02 | 20.08
E-B-1 | 2 | HEA-120 | S355JR | E-B0-3 | 0 | 4 | 163 | 0 | 0 | 0.44336 | 19.9 | 3.244 | 12.9748 | 2.75 | 11
E-B-4 | 2 | HEA-120 | S355JR | E-B-4 | 0 | 2 | 5457 | 0 | 0 | 7.4215 | 19.9 | 108.594 | 217.1886 | 109.03 | 218.06
E-B-5 | 1 | HEA-120 | S355JR | E-B-5 | 0 | 1 | 2307 | 0 | 0 | 1.5688 | 19.9 | 45.909 | 45.9093 | 46.09 | 46.09
E-B-1 | 2 | HEA-160 | S355JR | E-B0-6 | 0 | 2 | 271 | 0 | 0 | 0.4878 | 30.4 | 8.238 | 16.4768 | 5.75 | 11.5
E-B-2 | 2 | HEA-160 | S355JR | E-B0-6 | 0 | 2 | 271 | 0 | 0 | 0.4878 | 30.4 | 8.238 | 16.4768 | 5.75 | 11.5
E-B-3 | 2 | IPE-200 | S355JR | E-B-3 | 0 | 2 | 1967 | 0 | 0 | 3.0292 | 22.4 | 44.061 | 88.1216 | 44.16 | 88.32
E-B-2 | 2 | IPE-300 | S355JR | E-B-2 | 0 | 2 | 5237 | 0 | 0 | 12.1498 | 42.2 | 221.001 | 442.0028 | 221.96 | 443.92
E-B-1 | 2 | IPE-300 | S355JR | E-B-1 | 0 | 2 | 5237 | 0 | 0 | 12.1498 | 42.2 | 221.001 | 442.0028 | 221.96 | 443.92
F-C-16 | 1 | CH-10 | S355JR | F-C0-51 | 1 | 1 | 231 | 130 | 10 | 0.061261 | 78.5 | 2.357 | 2.3574 | 2.36 | 2.36
F-C-15 | 1 | CH-10 | S355JR | F-C0-51 | 1 | 1 | 231 | 130 | 10 | 0.061261 | 78.5 | 2.357 | 2.3574 | 2.36 | 2.36
F-C-18 | 1 | CH-10 | S355JR | F-C0-51 | 1 | 1 | 231 | 130 | 10 | 0.061261 | 78.5 | 2.357 | 2.3574 | 2.36 | 2.36
F-C-17 | 1 | CH-10 | S355JR | F-C0-51 | 1 | 1 | 231 | 130 | 10 | 0.061261 | 78.5 | 2.357 | 2.3574 | 2.36 | 2.36
F-C-1 | 1 | CH-10 | S355JR | F-C0-47 | 0 | 1 | 206 | 130 | 10 | 0.054631 | 78.5 | 2.102 | 2.1022 | 2.1 | 2.1
F-C-1 | 1 | CH-10 | S355JR | F-C0-65 | 0 | 1 | 216 | 130 | 10 | 0.057283 | 78.5 | 2.204 | 2.2043 | 2.2 | 2.2
F-C-1 | 1 | CH-10 | S355JR | F-C0-87 | 0 | 3 | 131 | 70 | 10 | 0.05612 | 78.5 | 0.72 | 2.1595 | 0.57 | 1.71
F-C-1 | 1 | CH-10 | S355JR | F-C0-61 | 0 | 2 | 177 | 130 | 10 | 0.093881 | 78.5 | 1.806 | 3.6126 | 1.67 | 3.34
F-C-1 | 1 | CH-10 | S355JR | F-C0-66 | 0 | 1 | 131 | 177 | 10 | 0.047301 | 78.5 | 1.82 | 1.8202 | 1.67 | 1.67
F-C-1 | 1 | CH-10 | S355JR | F-C0-62 | 0 | 1 | 200 | 177 | 10 | 0.072216 | 78.5 | 2.779 | 2.7789 | 2.48 | 2.48
F-C-2 | 1 | CH-10 | S355JR | F-C0-47 | 0 | 1 | 206 | 130 | 10 | 0.054631 | 78.5 | 2.102 | 2.1022 | 2.1 | 2.1
F-C-2 | 1 | CH-10 | S355JR | F-C0-31 | 0 | 1 | 131 | 70 | 10 | 0.018707 | 78.5 | 0.72 | 0.71984 | 0.61 | 0.61
F-C-2 | 1 | CH-10 | S355JR | F-C0-65 | 0 | 1 | 216 | 130 | 10 | 0.057283 | 78.5 | 2.204 | 2.2043 | 2.2 | 2.2
F-C-2 | 1 | CH-10 | S355JR | F-C0-61 | 0 | 2 | 177 | 130 | 10 | 0.093881 | 78.5 | 1.806 | 3.6126 | 1.67 | 3.34
F-C-2 | 1 | CH-10 | S355JR | F-C0-64 | 0 | 1 | 210 | 177 | 10 | 0.075827 | 78.5 | 2.918 | 2.9178 | 2.62 | 2.62
F-C-2 | 1 | CH-10 | S355JR | F-C0-62 | 0 | 1 | 200 | 177 | 10 | 0.072216 | 78.5 | 2.779 | 2.7789 | 2.48 | 2.48
F-C-2 | 1 | CH-10 | S355JR | F-C0-66 | 0 | 1 | 131 | 177 | 10 | 0.047301 | 78.5 | 1.82 | 1.8202 | 1.67 | 1.67
F-C-3 | 4 | CH-10 | S355JR | F-C0-64 | 0 | 8 | 210 | 177 | 10 | 0.60661 | 78.5 | 2.918 | 23.3428 | 2.62 | 20.96
F-C-3 | 4 | CH-10 | S355JR | F-C0-65 | 0 | 8 | 216 | 130 | 10 | 0.45827 | 78.5 | 2.204 | 17.6342 | 2.2 | 17.6
F-C-3 | 4 | CH-10 | S355JR | F-C0-68 | 0 | 4 | 360 | 142 | 10 | 0.41714 | 78.5 | 4.013 | 16.0517 | 3.92 | 15.68
F-C-1 | 1 | CH-10 | S355JR | F-C0-67 | 0 | 1 | 260 | 142 | 10 | 0.075317 | 78.5 | 2.898 | 2.8982 | 2.85 | 2.85
F-C-3 | 4 | CH-10 | S355JR | F-C0-61 | 0 | 16 | 177 | 130 | 10 | 0.75105 | 78.5 | 1.806 | 28.9006 | 1.67 | 26.72
F-C-1 | 1 | CH-10 | S355JR | F-C0-64 | 0 | 1 | 210 | 177 | 10 | 0.075827 | 78.5 | 2.918 | 2.9178 | 2.62 | 2.62
F-C-3 | 4 | CH-10 | S355JR | F-C0-62 | 0 | 8 | 200 | 177 | 10 | 0.57773 | 78.5 | 2.779 | 22.2312 | 2.48 | 19.84
F-C-3 | 4 | CH-10 | S355JR | F-C0-47 | 0 | 8 | 206 | 130 | 10 | 0.43705 | 78.5 | 2.102 | 16.8178 | 2.1 | 16.8
F-C-3 | 4 | CH-10 | S355JR | F-C0-66 | 0 | 8 | 131 | 177 | 10 | 0.37841 | 78.5 | 1.82 | 14.5614 | 1.67 | 13.36
F-C-4 | 1 | CH-10 | S355JR | F-C0-25 | 0 | 4 | 260 | 140 | 10 | 0.29702 | 78.5 | 2.857 | 11.4296 | 2.71 | 10.84
F-C-2 | 1 | CH-10 | S355JR | F-C0-67 | 0 | 1 | 260 | 142 | 10 | 0.075317 | 78.5 | 2.898 | 2.8982 | 2.85 | 2.85
F-C-4 | 1 | CH-10 | S355JR | F-C0-37 | 0 | 6 | 276 | 245 | 10 | 0.82767 | 78.5 | 5.308 | 31.849 | 5.02 | 30.12
F-C-4 | 1 | CH-10 | S355JR | F-C0-35 | 0 | 6 | 280 | 170 | 10 | 0.58262 | 78.5 | 3.737 | 22.4196 | 3.74 | 22.44
F-C-6 | 1 | CH-10 | S355JR | F-C0-35 | 0 | 6 | 280 | 170 | 10 | 0.58262 | 78.5 | 3.737 | 22.4196 | 3.74 | 22.44
F-C-4 | 1 | CH-10 | S355JR | F-C0-85 | 0 | 1 | 190 | 140 | 10 | 0.054264 | 78.5 | 2.088 | 2.0881 | 2.09 | 2.09
F-C-7 | 1 | CH-10 | S355JR | F-C0-35 | 0 | 5 | 280 | 170 | 10 | 0.48552 | 78.5 | 3.737 | 18.683 | 3.74 | 18.7
F-C-5 | 1 | CH-10 | S355JR | F-C0-35 | 0 | 6 | 280 | 170 | 10 | 0.58262 | 78.5 | 3.737 | 22.4196 | 3.74 | 22.44
F-C-7 | 1 | CH-10 | S355JR | F-C0-37 | 0 | 5 | 276 | 245 | 10 | 0.68972 | 78.5 | 5.308 | 26.5408 | 5.02 | 25.1
F-C-5 | 1 | CH-10 | S355JR | F-C0-37 | 0 | 6 | 276 | 245 | 10 | 0.82767 | 78.5 | 5.308 | 31.849 | 5.02 | 30.12
F-C-7 | 1 | CH-10 | S355JR | F-C0-40 | 0 | 1 | 336 | 245 | 10 | 0.16793 | 78.5 | 6.462 | 6.4621 | 6.18 | 6.18
F-C-5 | 1 | CH-10 | S355JR | F-C0-25 | 0 | 4 | 260 | 140 | 10 | 0.29702 | 78.5 | 2.857 | 11.4296 | 2.71 | 10.84
F-C-7 | 1 | CH-10 | S355JR | F-C0-25 | 0 | 4 | 260 | 140 | 10 | 0.29702 | 78.5 | 2.857 | 11.4296 | 2.71 | 10.84
F-C-6 | 1 | CH-10 | S355JR | F-C0-37 | 0 | 6 | 276 | 245 | 10 | 0.82767 | 78.5 | 5.308 | 31.849 | 5.02 | 30.12
F-C-8 | 1 | CH-10 | S355JR | F-C0-35 | 0 | 5 | 280 | 170 | 10 | 0.48552 | 78.5 | 3.737 | 18.683 | 3.74 | 18.7
F-C-6 | 1 | CH-10 | S355JR | F-C0-25 | 0 | 4 | 260 | 140 | 10 | 0.29702 | 78.5 | 2.857 | 11.4296 | 2.71 | 10.84
F-C-8 | 1 | CH-10 | S355JR | F-C0-37 | 0 | 5 | 276 | 245 | 10 | 0.68972 | 78.5 | 5.308 | 26.5408 | 5.02 | 25.1
F-C-7 | 1 | CH-10 | S355JR | F-C0-38 | 0 | 1 | 340 | 190 | 10 | 0.13178 | 78.5 | 5.071 | 5.0711 | 5.07 | 5.07
F-C-8 | 1 | CH-10 | S355JR | F-C0-40 | 0 | 1 | 336 | 245 | 10 | 0.16793 | 78.5 | 6.462 | 6.4621 | 6.18 | 6.18
F-C-7 | 1 | CH-10 | S355JR | F-C0-85 | 0 | 1 | 190 | 140 | 10 | 0.054264 | 78.5 | 2.088 | 2.0881 | 2.09 | 2.09
F-C-8 | 1 | CH-10 | S355JR | F-C0-25 | 0 | 4 | 260 | 140 | 10 | 0.29702 | 78.5 | 2.857 | 11.4296 | 2.71 | 10.84
F-C-8 | 1 | CH-10 | S355JR | F-C0-38 | 0 | 1 | 340 | 190 | 10 | 0.13178 | 78.5 | 5.071 | 5.0711 | 5.07 | 5.07
F-C-9 | 1 | CH-10 | S355JR | F-C0-38 | 0 | 1 | 340 | 190 | 10 | 0.13178 | 78.5 | 5.071 | 5.0711 | 5.07 | 5.07
F-C-9 | 1 | CH-10 | S355JR | F-C0-35 | 0 | 2 | 280 | 170 | 10 | 0.19421 | 78.5 | 3.737 | 7.4732 | 3.74 | 7.48
F-C-9 | 1 | CH-10 | S355JR | F-C0-23 | 0 | 2 | 258 | 140 | 10 | 0.14737 | 78.5 | 2.835 | 5.6708 | 2.69 | 5.38
F-C-9 | 1 | CH-10 | S355JR | F-C0-37 | 0 | 2 | 276 | 245 | 10 | 0.27589 | 78.5 | 5.308 | 10.6163 | 5.02 | 10.04
F-C-10 | 1 | CH-10 | S355JR | F-C0-103 | 0 | 2 | 160 | 50 | 10 | 0.03264 | 78.5 | 0.628 | 1.256 | 0.63 | 1.26
F-C-9 | 1 | CH-10 | S355JR | F-C0-40 | 0 | 1 | 336 | 245 | 10 | 0.16793 | 78.5 | 6.462 | 6.4621 | 6.18 | 6.18
F-C-13 | 1 | CH-10 | S355JR | F-C0-25 | 0 | 4 | 260 | 140 | 10 | 0.29702 | 78.5 | 2.857 | 11.4296 | 2.71 | 10.84
F-C-10 | 1 | CH-10 | S355JR | F-C0-35 | 0 | 2 | 280 | 170 | 10 | 0.19421 | 78.5 | 3.737 | 7.4732 | 3.74 | 7.48
F-C-13 | 1 | CH-10 | S355JR | F-C0-85 | 0 | 1 | 190 | 140 | 10 | 0.054264 | 78.5 | 2.088 | 2.0881 | 2.09 | 2.09
F-C-10 | 1 | CH-10 | S355JR | F-C0-37 | 0 | 2 | 276 | 245 | 10 | 0.27589 | 78.5 | 5.308 | 10.6163 | 5.02 | 10.04
F-C-15 | 1 | CH-10 | S355JR | F-C0-42 | 0 | 1 | 256 | 130 | 10 | 0.067891 | 78.5 | 2.612 | 2.6125 | 2.61 | 2.61
F-C-9 | 1 | CH-10 | S355JR | F-C0-85 | 0 | 1 | 190 | 140 | 10 | 0.054264 | 78.5 | 2.088 | 2.0881 | 2.09 | 2.09
F-C-15 | 1 | CH-10 | S355JR | F-C0-45 | 0 | 4 | 259 | 395 | 10 | 0.83481 | 78.5 | 8.031 | 32.1238 | 6.63 | 26.52
F-C-10 | 1 | CH-10 | S355JR | F-C0-23 | 0 | 2 | 258 | 140 | 10 | 0.14737 | 78.5 | 2.835 | 5.6708 | 2.69 | 5.38
F-C-15 | 1 | CH-10 | S355JR | F-C0-47 | 0 | 1 | 206 | 130 | 10 | 0.054631 | 78.5 | 2.102 | 2.1022 | 2.1 | 2.1
F-C-10 | 1 | CH-10 | S355JR | F-C0-40 | 0 | 1 | 336 | 245 | 10 | 0.16793 | 78.5 | 6.462 | 6.4621 | 6.18 | 6.18
F-C-15 | 1 | CH-10 | S355JR | F-C0-25 | 0 | 4 | 260 | 140 | 10 | 0.29702 | 78.5 | 2.857 | 11.4296 | 2.71 | 10.84
F-C-10 | 1 | CH-10 | S355JR | F-C0-38 | 0 | 1 | 340 | 190 | 10 | 0.13178 | 78.5 | 5.071 | 5.0711 | 5.07 | 5.07
F-C-15 | 1 | CH-10 | S355JR | F-C0-90 | 0 | 1 | 259 | 395 | 10 | 0.2087 | 78.5 | 8.031 | 8.0309 | 7.01 | 7.01
F-C-10 | 1 | CH-10 | S355JR | F-C0-104 | 0 | 2 | 131 | 144 | 10 | 0.076965 | 78.5 | 1.481 | 2.9616 | 1.24 | 2.48
F-C-15 | 1 | CH-10 | S355JR | F-C0-101 | 0 | 1 | 197 | 197 | 10 | 0.07917 | 78.5 | 3.047 | 3.0465 | 2.61 | 2.61
F-C-13 | 1 | CH-10 | S355JR | F-C0-35 | 0 | 6 | 280 | 170 | 10 | 0.58262 | 78.5 | 3.737 | 22.4196 | 3.74 | 22.44
F-C-16 | 1 | CH-10 | S355JR | F-C0-45 | 0 | 4 | 259 | 395 | 10 | 0.83481 | 78.5 | 8.031 | 32.1238 | 6.63 | 26.52
F-C-13 | 1 | CH-10 | S355JR | F-C0-37 | 0 | 6 | 276 | 245 | 10 | 0.82767 | 78.5 | 5.308 | 31.849 | 5.02 | 30.12
F-C-16 | 1 | CH-10 | S355JR | F-C0-48 | 0 | 2 | 396 | 200 | 10 | 0.32314 | 78.5 | 6.217 | 12.4344 | 5.91 | 11.82
F-C-15 | 1 | CH-10 | S355JR | F-C0-35 | 0 | 3 | 280 | 170 | 10 | 0.29131 | 78.5 | 3.737 | 11.2098 | 3.74 | 11.22
F-C-16 | 1 | CH-10 | S355JR | F-C0-35 | 0 | 3 | 280 | 170 | 10 | 0.29131 | 78.5 | 3.737 | 11.2098 | 3.74 | 11.22
F-C-15 | 1 | CH-10 | S355JR | F-C0-37 | 0 | 3 | 276 | 245 | 10 | 0.41383 | 78.5 | 5.308 | 15.9245 | 5.02 | 15.06
F-C-16 | 1 | CH-10 | S355JR | F-C0-37 | 0 | 3 | 276 | 245 | 10 | 0.41383 | 78.5 | 5.308 | 15.9245 | 5.02 | 15.06
F-C-15 | 1 | CH-10 | S355JR | F-C0-46 | 0 | 1 | 396 | 250 | 10 | 0.20196 | 78.5 | 7.772 | 7.7715 | 7.47 | 7.47
F-C-16 | 1 | CH-10 | S355JR | F-C0-42 | 0 | 1 | 256 | 130 | 10 | 0.067891 | 78.5 | 2.612 | 2.6125 | 2.61 | 2.61
F-C-15 | 1 | CH-10 | S355JR | F-C0-48 | 0 | 1 | 396 | 200 | 10 | 0.16157 | 78.5 | 6.217 | 6.2172 | 5.91 | 5.91
F-C-16 | 1 | CH-10 | S355JR | F-C0-44 | 0 | 1 | 250 | 245 | 10 | 0.12495 | 78.5 | 4.808 | 4.8081 | 4.52 | 4.52
F-C-15 | 1 | CH-10 | S355JR | F-C0-53 | 0 | 1 | 396 | 225 | 10 | 0.18176 | 78.5 | 6.994 | 6.9943 | 6.69 | 6.69
F-C-16 | 1 | CH-10 | S355JR | F-C0-52 | 0 | 1 | 259 | 395 | 10 | 0.2087 | 78.5 | 8.031 | 8.0309 | 7.01 | 7.01
F-C-15 | 1 | CH-10 | S355JR | F-C0-52 | 0 | 1 | 259 | 395 | 10 | 0.2087 | 78.5 | 8.031 | 8.0309 | 7.01 | 7.01
F-C-16 | 1 | CH-10 | S355JR | F-C0-90 | 0 | 1 | 259 | 395 | 10 | 0.2087 | 78.5 | 8.031 | 8.0309 | 7.01 | 7.01
F-C-15 | 1 | CH-10 | S355JR | F-C0-102 | 0 | 1 | 247 | 197 | 10 | 0.099264 | 78.5 | 3.82 | 3.8197 | 2.93 | 2.93
F-C-16 | 1 | CH-10 | S355JR | F-C0-25 | 0 | 4 | 260 | 140 | 10 | 0.29702 | 78.5 | 2.857 | 11.4296 | 2.71 | 10.84
F-C-16 | 1 | CH-10 | S355JR | F-C0-47 | 0 | 3 | 206 | 130 | 10 | 0.16389 | 78.5 | 2.102 | 6.3067 | 2.1 | 6.3
F-C-16 | 1 | CH-10 | S355JR | F-C0-85 | 0 | 1 | 190 | 140 | 10 | 0.054264 | 78.5 | 2.088 | 2.0881 | 2.09 | 2.09
F-C-16 | 1 | CH-10 | S355JR | F-C0-53 | 0 | 1 | 396 | 225 | 10 | 0.18176 | 78.5 | 6.994 | 6.9943 | 6.69 | 6.69
F-C-17 | 1 | CH-10 | S355JR | F-C0-53 | 0 | 1 | 396 | 225 | 10 | 0.18176 | 78.5 | 6.994 | 6.9943 | 6.69 | 6.69
F-C-16 | 1 | CH-10 | S355JR | F-C0-43 | 0 | 4 | 259 | 245 | 10 | 0.51779 | 78.5 | 4.981 | 19.9249 | 4.34 | 17.36
F-C-17 | 1 | CH-10 | S355JR | F-C0-45 | 0 | 2 | 259 | 395 | 10 | 0.4174 | 78.5 | 8.031 | 16.0619 | 6.63 | 13.26
F-C-16 | 1 | CH-10 | S355JR | F-C0-49 | 0 | 1 | 246 | 200 | 10 | 0.10037 | 78.5 | 3.862 | 3.8622 | 3.56 | 3.56
F-C-17 | 1 | CH-10 | S355JR | F-C0-50 | 0 | 1 | 259 | 395 | 10 | 0.2087 | 78.5 | 8.031 | 8.0309 | 6.63 | 6.63
F-C-16 | 1 | CH-10 | S355JR | F-C0-101 | 0 | 2 | 197 | 197 | 10 | 0.15834 | 78.5 | 3.047 | 6.093 | 2.61 | 5.22
F-C-17 | 1 | CH-10 | S355JR | F-C0-107 | 0 | 1 | 198 | 83 | 10 | 0.033525 | 78.5 | 1.29 | 1.2901 | 1.21 | 1.21
F-C-17 | 1 | CH-10 | S355JR | F-C0-52 | 0 | 1 | 259 | 395 | 10 | 0.2087 | 78.5 | 8.031 | 8.0309 | 7.01 | 7.01
F-C-18 | 1 | CH-10 | S355JR | F-C0-45 | 0 | 2 | 259 | 395 | 10 | 0.4174 | 78.5 | 8.031 | 16.0619 | 6.63 | 13.26
F-C-17 | 1 | CH-10 | S355JR | F-C0-90 | 0 | 1 | 259 | 395 | 10 | 0.2087 | 78.5 | 8.031 | 8.0309 | 7.01 | 7.01
F-C-18 | 1 | CH-10 | S355JR | F-C0-43 | 0 | 2 | 259 | 245 | 10 | 0.2589 | 78.5 | 4.981 | 9.9624 | 4.34 | 8.68
F-C-17 | 1 | CH-10 | S355JR | F-C0-43 | 0 | 4 | 259 | 245 | 10 | 0.51779 | 78.5 | 4.981 | 19.9249 | 4.34 | 17.36
F-C-18 | 1 | CH-10 | S355JR | F-C0-49 | 0 | 1 | 246 | 200 | 10 | 0.10037 | 78.5 | 3.862 | 3.8622 | 3.56 | 3.56
F-C-17 | 1 | CH-10 | S355JR | F-C0-49 | 0 | 2 | 246 | 200 | 10 | 0.20074 | 78.5 | 3.862 | 7.7244 | 3.56 | 7.12
F-C-18 | 1 | CH-10 | S355JR | F-C0-23 | 0 | 4 | 258 | 140 | 10 | 0.29474 | 78.5 | 2.835 | 11.3417 | 2.69 | 10.76
F-C-17 | 1 | CH-10 | S355JR | F-C0-105 | 0 | 1 | 259 | 395 | 10 | 0.2087 | 78.5 | 8.031 | 8.0309 | 6.63 | 6.63
F-C-18 | 1 | CH-10 | S355JR | F-C0-53 | 0 | 1 | 396 | 225 | 10 | 0.18176 | 78.5 | 6.994 | 6.9943 | 6.69 | 6.69
F-C-17 | 1 | CH-10 | S355JR | F-C0-23 | 0 | 6 | 258 | 140 | 10 | 0.44211 | 78.5 | 2.835 | 17.0125 | 2.69 | 16.14
F-C-18 | 1 | CH-10 | S355JR | F-C0-101 | 0 | 1 | 197 | 197 | 10 | 0.07917 | 78.5 | 3.047 | 3.0465 | 2.61 | 2.61
F-C-17 | 1 | CH-10 | S355JR | F-C0-47 | 0 | 4 | 206 | 130 | 10 | 0.21852 | 78.5 | 2.102 | 8.4089 | 2.1 | 8.4
F-C-17 | 1 | CH-10 | S355JR | F-C0-48 | 0 | 2 | 396 | 200 | 10 | 0.32314 | 78.5 | 6.217 | 12.4344 | 5.91 | 11.82
F-C-17 | 1 | CH-10 | S355JR | F-C0-85 | 0 | 1 | 190 | 140 | 10 | 0.054264 | 78.5 | 2.088 | 2.0881 | 2.09 | 2.09
F-C-17 | 1 | CH-10 | S355JR | F-C0-101 | 0 | 2 | 197 | 197 | 10 | 0.15834 | 78.5 | 3.047 | 6.093 | 2.61 | 5.22
F-C-17 | 1 | CH-10 | S355JR | F-C0-106 | 0 | 1 | 204 | 100 | 10 | 0.041616 | 78.5 | 1.601 | 1.6014 | 1.6 | 1.6
F-C-18 | 1 | CH-10 | S355JR | F-C0-47 | 0 | 2 | 206 | 130 | 10 | 0.10926 | 78.5 | 2.102 | 4.2045 | 2.1 | 4.2
F-C-18 | 1 | CH-10 | S355JR | F-C0-48 | 0 | 1 | 396 | 200 | 10 | 0.16157 | 78.5 | 6.217 | 6.2172 | 5.91 | 5.91
F-C-18 | 1 | CH-10 | S355JR | F-C0-90 | 0 | 1 | 259 | 395 | 10 | 0.2087 | 78.5 | 8.031 | 8.0309 | 7.01 | 7.01
F-C-18 | 1 | CH-10 | S355JR | F-C0-52 | 0 | 1 | 259 | 395 | 10 | 0.2087 | 78.5 | 8.031 | 8.0309 | 7.01 | 7.01
F-C-18 | 1 | CH-12 | S355JR | F-C0-21 | 0 | 4 | 258 | 140 | 12 | 0.29474 | 94.2 | 3.403 | 13.61 | 3.22 | 12.88
F-C-17 | 1 | CH-12 | S355JR | F-C0-21 | 0 | 5 | 258 | 140 | 12 | 0.36842 | 94.2 | 3.403 | 17.0125 | 3.22 | 16.1
F-C-18 | 1 | CH-12 | S355JR | F-C0-28 | 0 | 4 | 258 | 140 | 12 | 0.29474 | 94.2 | 3.403 | 13.61 | 3.27 | 13.08
F-C-17 | 1 | CH-12 | S355JR | F-C0-94 | 0 | 1 | 295 | 244 | 12 | 0.14684 | 94.2 | 6.781 | 6.7805 | 6.42 | 6.42
F-C-17 | 1 | CH-12 | S355JR | F-C0-28 | 0 | 4 | 258 | 140 | 12 | 0.29474 | 94.2 | 3.403 | 13.61 | 3.27 | 13.08
F-C-16 | 1 | CH-12 | S355JR | F-C0-36 | 0 | 6 | 259 | 245 | 12 | 0.77669 | 94.2 | 5.977 | 35.8648 | 5.4 | 32.4
F-C-16 | 1 | CH-12 | S355JR | F-C0-28 | 0 | 2 | 258 | 140 | 12 | 0.14737 | 94.2 | 3.403 | 6.805 | 3.27 | 6.54
F-C-15 | 1 | CH-12 | S355JR | F-C0-28 | 0 | 2 | 258 | 140 | 12 | 0.14737 | 94.2 | 3.403 | 6.805 | 3.27 | 6.54
F-C-17 | 1 | CH-12 | S355JR | F-C0-92 | 0 | 1 | 258 | 245 | 12 | 0.12895 | 94.2 | 5.954 | 5.9544 | 5.61 | 5.61
F-C-15 | 1 | CH-12 | S355JR | F-C0-21 | 0 | 4 | 258 | 140 | 12 | 0.29474 | 94.2 | 3.403 | 13.61 | 3.22 | 12.88
F-C-16 | 1 | CH-12 | S355JR | F-C0-21 | 0 | 4 | 258 | 140 | 12 | 0.29474 | 94.2 | 3.403 | 13.61 | 3.22 | 12.88
F-C-8 | 1 | CH-12 | S355JR | F-C0-36 | 0 | 10 | 259 | 245 | 12 | 1.2945 | 94.2 | 5.977 | 59.7746 | 5.4 | 54
F-C-16 | 1 | CH-12 | S355JR | F-C0-92 | 0 | 2 | 258 | 245 | 12 | 0.2579 | 94.2 | 5.954 | 11.9088 | 5.61 | 11.22
F-C-10 | 1 | CH-12 | S355JR | F-C0-21 | 0 | 8 | 258 | 140 | 12 | 0.58948 | 94.2 | 3.403 | 27.22 | 3.22 | 25.76
F-C-16 | 1 | CH-12 | S355JR | F-C0-94 | 0 | 2 | 295 | 244 | 12 | 0.29368 | 94.2 | 6.781 | 13.561 | 6.42 | 12.84
F-C-9 | 1 | CH-12 | S355JR | F-C0-21 | 0 | 9 | 258 | 140 | 12 | 0.66316 | 94.2 | 3.403 | 30.6225 | 3.22 | 28.98
F-C-15 | 1 | CH-12 | S355JR | F-C0-36 | 0 | 6 | 259 | 245 | 12 | 0.77669 | 94.2 | 5.977 | 35.8648 | 5.4 | 32.4
F-C-8 | 1 | CH-12 | S355JR | F-C0-39 | 0 | 2 | 259 | 245 | 12 | 0.2589 | 94.2 | 5.977 | 11.9549 | 5.49 | 10.98
F-C-10 | 1 | CH-12 | S355JR | F-C0-39 | 0 | 2 | 259 | 245 | 12 | 0.2589 | 94.2 | 5.977 | 11.9549 | 5.49 | 10.98
F-C-9 | 1 | CH-12 | S355JR | F-C0-94 | 0 | 1 | 295 | 244 | 12 | 0.14684 | 94.2 | 6.781 | 6.7805 | 6.42 | 6.42
F-C-13 | 1 | CH-12 | S355JR | F-C0-92 | 0 | 2 | 258 | 245 | 12 | 0.2579 | 94.2 | 5.954 | 11.9088 | 5.61 | 11.22
F-C-7 | 1 | CH-12 | S355JR | F-C0-36 | 0 | 10 | 259 | 245 | 12 | 1.2945 | 94.2 | 5.977 | 59.7746 | 5.4 | 54
F-C-13 | 1 | CH-12 | S355JR | F-C0-94 | 0 | 2 | 295 | 244 | 12 | 0.29368 | 94.2 | 6.781 | 13.561 | 6.42 | 12.84
F-C-7 | 1 | CH-12 | S355JR | F-C0-39 | 0 | 2 | 259 | 245 | 12 | 0.2589 | 94.2 | 5.977 | 11.9549 | 5.49 | 10.98
F-C-13 | 1 | CH-12 | S355JR | F-C0-21 | 0 | 6 | 258 | 140 | 12 | 0.44211 | 94.2 | 3.403 | 20.415 | 3.22 | 19.32
F-C-7 | 1 | CH-12 | S355JR | F-C0-21 | 0 | 4 | 258 | 140 | 12 | 0.29474 | 94.2 | 3.403 | 13.61 | 3.22 | 12.88
F-C-13 | 1 | CH-12 | S355JR | F-C0-36 | 0 | 12 | 259 | 245 | 12 | 1.5534 | 94.2 | 5.977 | 71.7295 | 5.4 | 64.8
F-C-5 | 1 | CH-12 | S355JR | F-C0-28 | 0 | 2 | 258 | 140 | 12 | 0.14737 | 94.2 | 3.403 | 6.805 | 3.27 | 6.54
F-C-9 | 1 | CH-12 | S355JR | F-C0-24 | 0 | 2 | 258 | 140 | 12 | 0.14737 | 94.2 | 3.403 | 6.805 | 3.22 | 6.44
F-C-6 | 1 | CH-12 | S355JR | F-C0-21 | 0 | 6 | 258 | 140 | 12 | 0.44211 | 94.2 | 3.403 | 20.415 | 3.22 | 19.32
F-C-10 | 1 | CH-12 | S355JR | F-C0-24 | 0 | 2 | 258 | 140 | 12 | 0.14737 | 94.2 | 3.403 | 6.805 | 3.22 | 6.44
F-C-4 | 1 | CH-12 | S355JR | F-C0-36 | 0 | 12 | 259 | 245 | 12 | 1.5534 | 94.2 | 5.977 | 71.7295 | 5.4 | 64.8
F-C-9 | 1 | CH-12 | S355JR | F-C0-36 | 0 | 4 | 259 | 245 | 12 | 0.51779 | 94.2 | 5.977 | 23.9098 | 5.4 | 21.6
F-C-10 | 1 | CH-12 | S355JR | F-C0-36 | 0 | 4 | 259 | 245 | 12 | 0.51779 | 94.2 | 5.977 | 23.9098 | 5.4 | 21.6
F-C-9 | 1 | CH-12 | S355JR | F-C0-39 | 0 | 2 | 259 | 245 | 12 | 0.2589 | 94.2 | 5.977 | 11.9549 | 5.49 | 10.98
F-C-9 | 1 | CH-12 | S355JR | F-C0-92 | 0 | 1 | 258 | 245 | 12 | 0.12895 | 94.2 | 5.954 | 5.9544 | 5.61 | 5.61
F-C-7 | 1 | CH-12 | S355JR | F-C0-92 | 0 | 2 | 258 | 245 | 12 | 0.2579 | 94.2 | 5.954 | 11.9088 | 5.61 | 11.22
F-C-7 | 1 | CH-12 | S355JR | F-C0-94 | 0 | 2 | 295 | 244 | 12 | 0.29368 | 94.2 | 6.781 | 13.561 | 6.42 | 12.84
F-C-8 | 1 | CH-12 | S355JR | F-C0-21 | 0 | 4 | 258 | 140 | 12 | 0.29474 | 94.2 | 3.403 | 13.61 | 3.22 | 12.88
F-C-6 | 1 | CH-12 | S355JR | F-C0-36 | 0 | 12 | 259 | 245 | 12 | 1.5534 | 94.2 | 5.977 | 71.7295 | 5.4 | 64.8
F-C-4 | 1 | CH-12 | S355JR | F-C0-21 | 0 | 6 | 258 | 140 | 12 | 0.44211 | 94.2 | 3.403 | 20.415 | 3.22 | 19.32
F-C-5 | 1 | CH-12 | S355JR | F-C0-36 | 0 | 12 | 259 | 245 | 12 | 1.5534 | 94.2 | 5.977 | 71.7295 | 5.4 | 64.8
F-C-5 | 1 | CH-12 | S355JR | F-C0-21 | 0 | 6 | 258 | 140 | 12 | 0.44211 | 94.2 | 3.403 | 20.415 | 3.22 | 19.32
F-C-4 | 1 | CH-12 | S355JR | F-C0-92 | 0 | 2 | 258 | 245 | 12 | 0.2579 | 94.2 | 5.954 | 11.9088 | 5.61 | 11.22
F-C-4 | 1 | CH-12 | S355JR | F-C0-94 | 0 | 2 | 295 | 244 | 12 | 0.29368 | 94.2 | 6.781 | 13.561 | 6.42 | 12.84
F-C-4 | 1 | CH-12 | S355JR | F-C0-28 | 0 | 2 | 258 | 140 | 12 | 0.14737 | 94.2 | 3.403 | 6.805 | 3.27 | 6.54
F-C-17 | 1 | CH-15 | S355JR | F-C0-97 | 0 | 1 | 230 | 150 | 15 | 0.07107 | 117.75 | 4.062 | 4.0624 | 3.93 | 3.93
F-C-15 | 1 | CH-15 | S355JR | F-C0-81 | 0 | 1 | 129 | 100 | 15 | 0.026574 | 117.75 | 1.519 | 1.519 | 1.32 | 1.32
F-C-18 | 1 | CH-15 | S355JR | F-C0-82 | 0 | 1 | 129 | 100 | 15 | 0.026574 | 117.75 | 1.519 | 1.519 | 1.33 | 1.33
F-C-15 | 1 | CH-15 | S355JR | F-C0-97 | 0 | 1 | 230 | 150 | 15 | 0.07107 | 117.75 | 4.062 | 4.0624 | 3.93 | 3.93
F-C-16 | 1 | CH-15 | S355JR | F-C0-97 | 0 | 1 | 230 | 150 | 15 | 0.07107 | 117.75 | 4.062 | 4.0624 | 3.93 | 3.93
F-C-18 | 1 | CH-15 | S355JR | F-C0-97 | 0 | 1 | 230 | 150 | 15 | 0.07107 | 117.75 | 4.062 | 4.0624 | 3.93 | 3.93
F-C-16 | 1 | CH-20 | S355JR | F-C0-96 | 0 | 1 | 500 | 271 | 20 | 0.28184 | 157 | 21.274 | 21.2735 | 20.52 | 20.52
F-C-18 | 1 | CH-20 | S355JR | F-C0-32 | 0 | 1 | 570 | 310 | 20 | 0.36754 | 157 | 27.742 | 27.7419 | 27.74 | 27.74
F-C-16 | 1 | CH-20 | S355JR | F-C0-26 | 0 | 1 | 191 | 200 | 20 | 0.079456 | 157 | 5.997 | 5.9974 | 6 | 6
F-C-17 | 1 | CH-20 | S355JR | F-C0-91 | 0 | 1 | 400 | 271 | 20 | 0.22547 | 157 | 17.019 | 17.0188 | 16.65 | 16.65
F-C-16 | 1 | CH-20 | S355JR | F-C0-70 | 0 | 3 | 172 | 180 | 20 | 0.19319 | 157 | 4.861 | 14.5822 | 4.86 | 14.58
F-C-17 | 1 | CH-20 | S355JR | F-C0-26 | 0 | 3 | 191 | 200 | 20 | 0.23837 | 157 | 5.997 | 17.9922 | 6 | 18
F-C-15 | 1 | CH-20 | S355JR | F-C0-32 | 0 | 1 | 570 | 310 | 20 | 0.36754 | 157 | 27.742 | 27.7419 | 27.74 | 27.74
F-C-16 | 1 | CH-20 | S355JR | F-C0-93 | 0 | 1 | 331 | 219 | 20 | 0.15078 | 157 | 11.381 | 11.3808 | 10.77 | 10.77
F-C-15 | 1 | CH-20 | S355JR | F-C0-70 | 0 | 3 | 172 | 180 | 20 | 0.19319 | 157 | 4.861 | 14.5822 | 4.86 | 14.58
F-C-16 | 1 | CH-20 | S355JR | F-C0-95 | 0 | 1 | 331 | 219 | 20 | 0.15078 | 157 | 11.381 | 11.3808 | 10.77 | 10.77
F-C-15 | 1 | CH-20 | S355JR | F-C0-26 | 0 | 1 | 191 | 200 | 20 | 0.079456 | 157 | 5.997 | 5.9974 | 6 | 6
F-C-13 | 1 | CH-20 | S355JR | F-C0-26 | 0 | 1 | 191 | 200 | 20 | 0.079456 | 157 | 5.997 | 5.9974 | 6 | 6
F-C-13 | 1 | CH-20 | S355JR | F-C0-93 | 0 | 1 | 331 | 219 | 20 | 0.15078 | 157 | 11.381 | 11.3808 | 10.77 | 10.77
F-C-13 | 1 | CH-20 | S355JR | F-C0-96 | 0 | 1 | 500 | 271 | 20 | 0.28184 | 157 | 21.274 | 21.2735 | 20.52 | 20.52
F-C-17 | 1 | CH-20 | S355JR | F-C0-93 | 0 | 1 | 331 | 219 | 20 | 0.15078 | 157 | 11.381 | 11.3808 | 10.77 | 10.77
F-C-13 | 1 | CH-20 | S355JR | F-C0-95 | 0 | 1 | 331 | 219 | 20 | 0.15078 | 157 | 11.381 | 11.3808 | 10.77 | 10.77
F-C-18 | 1 | CH-20 | S355JR | F-C0-26 | 0 | 3 | 191 | 200 | 20 | 0.23837 | 157 | 5.997 | 17.9922 | 6 | 18
F-C-10 | 1 | CH-20 | S355JR | F-C0-32 | 0 | 1 | 570 | 310 | 20 | 0.36754 | 157 | 27.742 | 27.7419 | 27.74 | 27.74
F-C-4 | 1 | CH-20 | S355JR | F-C0-70 | 0 | 3 | 172 | 180 | 20 | 0.19319 | 157 | 4.861 | 14.5822 | 4.86 | 14.58
F-C-10 | 1 | CH-20 | S355JR | F-C0-26 | 0 | 3 | 191 | 200 | 20 | 0.23837 | 157 | 5.997 | 17.9922 | 6 | 18
F-C-4 | 1 | CH-20 | S355JR | F-C0-96 | 0 | 1 | 500 | 271 | 20 | 0.28184 | 157 | 21.274 | 21.2735 | 20.52 | 20.52
F-C-4 | 1 | CH-20 | S355JR | F-C0-93 | 0 | 1 | 331 | 219 | 20 | 0.15078 | 157 | 11.381 | 11.3808 | 10.77 | 10.77
F-C-1 | 1 | CH-20 | S355JR | F-C0-60 | 0 | 1 | 172 | 210 | 20 | 0.07513 | 157 | 5.671 | 5.6708 | 5.67 | 5.67
F-C-4 | 1 | CH-20 | S355JR | F-C0-95 | 0 | 1 | 331 | 219 | 20 | 0.15078 | 157 | 11.381 | 11.3808 | 10.77 | 10.77
F-C-3 | 4 | CH-20 | S355JR | F-C0-60 | 0 | 4 | 172 | 210 | 20 | 0.30052 | 157 | 5.671 | 22.6834 | 5.67 | 22.68
F-C-7 | 1 | CH-20 | S355JR | F-C0-96 | 0 | 1 | 500 | 271 | 20 | 0.28184 | 157 | 21.274 | 21.2735 | 20.52 | 20.52
F-C-5 | 1 | CH-20 | S355JR | F-C0-70 | 0 | 3 | 172 | 180 | 20 | 0.19319 | 157 | 4.861 | 14.5822 | 4.86 | 14.58
F-C-7 | 1 | CH-20 | S355JR | F-C0-93 | 0 | 1 | 331 | 219 | 20 | 0.15078 | 157 | 11.381 | 11.3808 | 10.77 | 10.77
F-C-6 | 1 | CH-20 | S355JR | F-C0-26 | 0 | 1 | 191 | 200 | 20 | 0.079456 | 157 | 5.997 | 5.9974 | 6 | 6
F-C-7 | 1 | CH-20 | S355JR | F-C0-95 | 0 | 1 | 331 | 219 | 20 | 0.15078 | 157 | 11.381 | 11.3808 | 10.77 | 10.77
F-C-6 | 1 | CH-20 | S355JR | F-C0-32 | 0 | 1 | 570 | 310 | 20 | 0.36754 | 157 | 27.742 | 27.7419 | 27.74 | 27.74
F-C-5 | 1 | CH-20 | S355JR | F-C0-32 | 0 | 1 | 570 | 310 | 20 | 0.36754 | 157 | 27.742 | 27.7419 | 27.74 | 27.74
F-C-9 | 1 | CH-20 | S355JR | F-C0-26 | 0 | 3 | 191 | 200 | 20 | 0.23837 | 157 | 5.997 | 17.9922 | 6 | 18
F-C-9 | 1 | CH-20 | S355JR | F-C0-91 | 0 | 1 | 400 | 271 | 20 | 0.22547 | 157 | 17.019 | 17.0188 | 16.65 | 16.65
F-C-8 | 1 | CH-20 | S355JR | F-C0-32 | 0 | 1 | 570 | 310 | 20 | 0.36754 | 157 | 27.742 | 27.7419 | 27.74 | 27.74
F-C-9 | 1 | CH-20 | S355JR | F-C0-95 | 0 | 1 | 331 | 219 | 20 | 0.15078 | 157 | 11.381 | 11.3808 | 10.77 | 10.77
F-C-2 | 1 | CH-20 | S355JR | F-C0-60 | 0 | 1 | 172 | 210 | 20 | 0.07513 | 157 | 5.671 | 5.6708 | 5.67 | 5.67
F-C-8 | 1 | CH-25 | S355JR | F-C0-30 | 0 | 2 | 134 | 160 | 25 | 0.090048 | 196.25 | 4.208 | 8.4152 | 4.21 | 8.42
F-C-6 | 1 | CH-25 | S355JR | F-C0-30 | 0 | 1 | 134 | 160 | 25 | 0.045024 | 196.25 | 4.208 | 4.2076 | 4.21 | 4.21
F-C-10 | 1 | CH-25 | S355JR | F-C0-30 | 0 | 2 | 134 | 160 | 25 | 0.090048 | 196.25 | 4.208 | 8.4152 | 4.21 | 8.42
F-C-5 | 1 | CH-25 | S355JR | F-C0-30 | 0 | 1 | 134 | 160 | 25 | 0.045024 | 196.25 | 4.208 | 4.2076 | 4.21 | 4.21
F-C-15 | 1 | CH-25 | S355JR | F-C0-30 | 0 | 2 | 134 | 160 | 25 | 0.090048 | 196.25 | 4.208 | 8.4152 | 4.21 | 8.42
F-C-17 | 1 | CH-25 | S355JR | F-C0-30 | 0 | 1 | 134 | 160 | 25 | 0.045024 | 196.25 | 4.208 | 4.2076 | 4.21 | 4.21
F-C-18 | 1 | CH-25 | S355JR | F-C0-30 | 0 | 2 | 134 | 160 | 25 | 0.090048 | 196.25 | 4.208 | 8.4152 | 4.21 | 8.42
F-C-16 | 1 | CH-25 | S355JR | F-C0-30 | 0 | 1 | 134 | 159 | 25 | 0.044743 | 196.25 | 4.181 | 4.1813 | 4.21 | 4.21
F-C-18 | 1 | CH-30 | S355JR | F-C0-18 | 0 | 1 | 450 | 450 | 30 | 0.4293 | 235.5 | 47.689 | 47.6888 | 47.69 | 47.69
F-C-13 | 1 | CH-30 | S355JR | F-C0-18 | 0 | 1 | 450 | 450 | 30 | 0.4293 | 235.5 | 47.689 | 47.6888 | 47.69 | 47.69
F-C-17 | 1 | CH-30 | S355JR | F-C0-18 | 0 | 1 | 450 | 450 | 30 | 0.4293 | 235.5 | 47.689 | 47.6888 | 47.69 | 47.69
F-C-6 | 1 | CH-30 | S355JR | F-C0-18 | 0 | 1 | 450 | 450 | 30 | 0.4293 | 235.5 | 47.689 | 47.6888 | 47.69 | 47.69
F-C-16 | 1 | CH-30 | S355JR | F-C0-18 | 0 | 1 | 450 | 450 | 30 | 0.4293 | 235.5 | 47.689 | 47.6888 | 47.69 | 47.69
F-C-4 | 1 | CH-30 | S355JR | F-C0-18 | 0 | 1 | 450 | 450 | 30 | 0.4293 | 235.5 | 47.689 | 47.6888 | 47.69 | 47.69
F-C-10 | 1 | CH-30 | S355JR | F-C0-18 | 0 | 1 | 450 | 450 | 30 | 0.4293 | 235.5 | 47.689 | 47.6888 | 47.69 | 47.69
F-C-9 | 1 | CH-30 | S355JR | F-C0-18 | 0 | 1 | 450 | 450 | 30 | 0.4293 | 235.5 | 47.689 | 47.6888 | 47.69 | 47.69
F-C-15 | 1 | CH-30 | S355JR | F-C0-18 | 0 | 1 | 450 | 450 | 30 | 0.4293 | 235.5 | 47.689 | 47.6888 | 47.69 | 47.69
F-C-8 | 1 | CH-30 | S355JR | F-C0-18 | 0 | 1 | 450 | 450 | 30 | 0.4293 | 235.5 | 47.689 | 47.6888 | 47.69 | 47.69
F-C-5 | 1 | CH-30 | S355JR | F-C0-18 | 0 | 1 | 450 | 450 | 30 | 0.4293 | 235.5 | 47.689 | 47.6888 | 47.69 | 47.69
F-C-7 | 1 | CH-30 | S355JR | F-C0-18 | 0 | 1 | 450 | 450 | 30 | 0.4293 | 235.5 | 47.689 | 47.6888 | 47.69 | 47.69
F-C-6 | 1 | HEA-120 | S355JR | F-C0-78 | 0 | 1 | 284 | 0 | 0 | 0.19312 | 19.9 | 5.652 | 5.6516 | 4.37 | 4.37
F-C-8 | 1 | HEA-120 | S355JR | F-C0-78 | 0 | 1 | 284 | 0 | 0 | 0.19312 | 19.9 | 5.652 | 5.6516 | 4.37 | 4.37
F-C-5 | 1 | HEA-120 | S355JR | F-C0-78 | 0 | 1 | 284 | 0 | 0 | 0.19312 | 19.9 | 5.652 | 5.6516 | 4.37 | 4.37
F-C-8 | 1 | HEA-120 | S355JR | F-C0-29 | 0 | 1 | 215 | 0 | 0 | 0.1462 | 19.9 | 4.279 | 4.2785 | 3.03 | 3.03
F-C-16 | 1 | HEA-120 | S355JR | F-C0-98 | 0 | 1 | 286 | 0 | 0 | 0.19448 | 19.9 | 5.691 | 5.6914 | 4.12 | 4.12
F-C-10 | 1 | HEA-120 | S355JR | F-C0-78 | 0 | 1 | 284 | 0 | 0 | 0.19312 | 19.9 | 5.652 | 5.6516 | 4.37 | 4.37
F-C-15 | 1 | HEA-120 | S355JR | F-C0-78 | 0 | 1 | 284 | 0 | 0 | 0.19312 | 19.9 | 5.652 | 5.6516 | 4.37 | 4.37
F-C-10 | 1 | HEA-120 | S355JR | F-C0-29 | 0 | 1 | 215 | 0 | 0 | 0.1462 | 19.9 | 4.279 | 4.2785 | 3.03 | 3.03
F-C-15 | 1 | HEA-120 | S355JR | F-C0-98 | 0 | 1 | 286 | 0 | 0 | 0.19448 | 19.9 | 5.691 | 5.6914 | 4.12 | 4.12
F-C-17 | 1 | HEA-120 | S355JR | F-C0-99 | 0 | 1 | 286 | 0 | 0 | 0.19448 | 19.9 | 5.691 | 5.6914 | 4.12 | 4.12
F-C-18 | 1 | HEA-120 | S355JR | F-C0-78 | 0 | 1 | 284 | 0 | 0 | 0.19312 | 19.9 | 5.652 | 5.6516 | 4.37 | 4.37
F-C-18 | 1 | HEA-120 | S355JR | F-C0-99 | 0 | 1 | 286 | 0 | 0 | 0.19448 | 19.9 | 5.691 | 5.6914 | 4.12 | 4.12
F-C-16 | 1 | HEA-160 | S355JR | F-C0-89 | 0 | 1 | 250 | 0 | 0 | 0.225 | 30.4 | 7.6 | 7.6 | 7.23 | 7.23
F-C-17 | 1 | HEA-160 | S355JR | F-C0-3 | 0 | 7 | 250 | 0 | 0 | 1.575 | 30.4 | 7.6 | 53.2 | 7.23 | 50.61
F-C-16 | 1 | HEA-160 | S355JR | F-C0-55 | 0 | 1 | 250 | 0 | 0 | 0.225 | 30.4 | 7.6 | 7.6 | 7.23 | 7.23
F-C-17 | 1 | HEA-160 | S355JR | F-C0-89 | 0 | 1 | 250 | 0 | 0 | 0.225 | 30.4 | 7.6 | 7.6 | 7.23 | 7.23
F-C-17 | 1 | HEA-160 | S355JR | F-C0-88 | 0 | 1 | 250 | 0 | 0 | 0.225 | 30.4 | 7.6 | 7.6 | 7.23 | 7.23
F-C-17 | 1 | HEA-160 | S355JR | F-C0-55 | 0 | 1 | 250 | 0 | 0 | 0.225 | 30.4 | 7.6 | 7.6 | 7.23 | 7.23
F-C-16 | 1 | HEA-160 | S355JR | F-C0-69 | 0 | 1 | 644 | 0 | 0 | 0.5796 | 30.4 | 19.578 | 19.5776 | 15.2 | 15.2
F-C-16 | 1 | HEA-160 | S355JR | F-C0-3 | 0 | 8 | 250 | 0 | 0 | 1.8 | 30.4 | 7.6 | 60.8 | 7.23 | 57.84
F-C-16 | 1 | HEA-160 | S355JR | F-C0-71 | 0 | 1 | 578 | 0 | 0 | 0.5202 | 30.4 | 17.571 | 17.5712 | 14.72 | 14.72
F-C-15 | 1 | HEA-160 | S355JR | F-C0-69 | 0 | 1 | 644 | 0 | 0 | 0.5796 | 30.4 | 19.578 | 19.5776 | 15.2 | 15.2
F-C-16 | 1 | HEA-160 | S355JR | F-C0-72 | 0 | 1 | 501 | 0 | 0 | 0.4509 | 30.4 | 15.23 | 15.2304 | 12.85 | 12.85
F-C-10 | 1 | HEA-160 | S355JR | F-C0-4 | 0 | 1 | 991 | 0 | 0 | 0.8919 | 30.4 | 30.126 | 30.1264 | 27 | 27
F-C-15 | 1 | HEA-160 | S355JR | F-C0-71 | 0 | 1 | 578 | 0 | 0 | 0.5202 | 30.4 | 17.571 | 17.5712 | 14.72 | 14.72
F-C-9 | 1 | HEA-160 | S355JR | F-C0-3 | 0 | 8 | 250 | 0 | 0 | 1.8 | 30.4 | 7.6 | 60.8 | 7.23 | 57.84
F-C-15 | 1 | HEA-160 | S355JR | F-C0-72 | 0 | 1 | 501 | 0 | 0 | 0.4509 | 30.4 | 15.23 | 15.2304 | 12.85 | 12.85
F-C-5 | 1 | HEA-160 | S355JR | F-C0-69 | 0 | 1 | 644 | 0 | 0 | 0.5796 | 30.4 | 19.578 | 19.5776 | 15.2 | 15.2
F-C-5 | 1 | HEA-160 | S355JR | F-C0-71 | 0 | 1 | 578 | 0 | 0 | 0.5202 | 30.4 | 17.571 | 17.5712 | 14.72 | 14.72
F-C-5 | 1 | HEA-160 | S355JR | F-C0-72 | 0 | 1 | 501 | 0 | 0 | 0.4509 | 30.4 | 15.23 | 15.2304 | 12.85 | 12.85
F-C-4 | 1 | HEA-160 | S355JR | F-C0-69 | 0 | 1 | 644 | 0 | 0 | 0.5796 | 30.4 | 19.578 | 19.5776 | 15.2 | 15.2
F-C-4 | 1 | HEA-160 | S355JR | F-C0-71 | 0 | 1 | 578 | 0 | 0 | 0.5202 | 30.4 | 17.571 | 17.5712 | 14.72 | 14.72
F-C-4 | 1 | HEA-160 | S355JR | F-C0-72 | 0 | 1 | 501 | 0 | 0 | 0.4509 | 30.4 | 15.23 | 15.2304 | 12.85 | 12.85
F-C-4 | 1 | HEA-160 | S355JR | F-C0-54 | 1 | 1 | 250 | 0 | 0 | 0.225 | 30.4 | 7.6 | 7.6 | 7.64 | 7.64
F-C-3 | 4 | HEA-160 | S355JR | F-C0-1 | 0 | 4 | 5977 | 0 | 0 | 21.5172 | 30.4 | 181.701 | 726.8032 | 172.63 | 690.52
F-C-7 | 1 | HEA-160 | S355JR | F-C0-2 | 1 | 9 | 250 | 0 | 0 | 2.025 | 30.4 | 7.6 | 68.4 | 7.64 | 68.76
F-C-9 | 1 | HEA-160 | S355JR | F-C0-88 | 0 | 1 | 250 | 0 | 0 | 0.225 | 30.4 | 7.6 | 7.6 | 7.23 | 7.23
F-C-13 | 1 | HEA-160 | S355JR | F-C0-2 | 1 | 9 | 250 | 0 | 0 | 2.025 | 30.4 | 7.6 | 68.4 | 7.64 | 68.76
F-C-9 | 1 | HEA-160 | S355JR | F-C0-55 | 0 | 1 | 250 | 0 | 0 | 0.225 | 30.4 | 7.6 | 7.6 | 7.23 | 7.23
F-C-2 | 1 | HEA-160 | S355JR | F-C0-1 | 0 | 1 | 5977 | 0 | 0 | 5.3793 | 30.4 | 181.701 | 181.7008 | 172.63 | 172.63
F-C-1 | 1 | HEA-160 | S355JR | F-C0-1 | 0 | 1 | 5977 | 0 | 0 | 5.3793 | 30.4 | 181.701 | 181.7008 | 172.63 | 172.63
F-C-4 | 1 | HEA-160 | S355JR | F-C0-2 | 1 | 9 | 250 | 0 | 0 | 2.025 | 30.4 | 7.6 | 68.4 | 7.64 | 68.76
F-C-7 | 1 | HEA-160 | S355JR | F-C0-54 | 1 | 1 | 250 | 0 | 0 | 0.225 | 30.4 | 7.6 | 7.6 | 7.64 | 7.64
F-C-13 | 1 | HEA-160 | S355JR | F-C0-54 | 1 | 1 | 250 | 0 | 0 | 0.225 | 30.4 | 7.6 | 7.6 | 7.64 | 7.64
F-C-6 | 1 | HEA-180 | S355JR | F-C0-17 | 0 | 1 | 323 | 0 | 0 | 0.32946 | 35.5 | 11.467 | 11.4665 | 7.32 | 7.32
F-C-10 | 1 | HEA-180 | S355JR | F-C0-86 | 0 | 1 | 358 | 0 | 0 | 0.36516 | 35.5 | 12.709 | 12.709 | 7.95 | 7.95
F-C-9 | 1 | HEA-180 | S355JR | F-C0-86 | 0 | 1 | 358 | 0 | 0 | 0.36516 | 35.5 | 12.709 | 12.709 | 7.95 | 7.95
F-C-9 | 1 | HEA-180 | S355JR | F-C0-17 | 0 | 1 | 323 | 0 | 0 | 0.32946 | 35.5 | 11.467 | 11.4665 | 7.32 | 7.32
F-C-9 | 1 | HEA-180 | S355JR | F-C0-20 | 0 | 1 | 313 | 0 | 0 | 0.31926 | 35.5 | 11.111 | 11.1115 | 7.15 | 7.15
F-C-15 | 1 | HEA-180 | S355JR | F-C0-17 | 0 | 1 | 323 | 0 | 0 | 0.32946 | 35.5 | 11.467 | 11.4665 | 7.32 | 7.32
F-C-10 | 1 | HEA-180 | S355JR | F-C0-17 | 0 | 1 | 323 | 0 | 0 | 0.32946 | 35.5 | 11.467 | 11.4665 | 7.32 | 7.32
F-C-13 | 1 | HEA-180 | S355JR | F-C0-17 | 0 | 1 | 323 | 0 | 0 | 0.32946 | 35.5 | 11.467 | 11.4665 | 7.32 | 7.32
F-C-10 | 1 | HEA-180 | S355JR | F-C0-20 | 0 | 1 | 313 | 0 | 0 | 0.31926 | 35.5 | 11.111 | 11.1115 | 7.15 | 7.15
F-C-16 | 1 | HEA-180 | S355JR | F-C0-17 | 0 | 1 | 323 | 0 | 0 | 0.32946 | 35.5 | 11.467 | 11.4665 | 7.32 | 7.32
F-C-17 | 1 | HEA-180 | S355JR | F-C0-17 | 0 | 1 | 323 | 0 | 0 | 0.32946 | 35.5 | 11.467 | 11.4665 | 7.32 | 7.32
F-C-18 | 1 | HEA-180 | S355JR | F-C0-20 | 0 | 1 | 313 | 0 | 0 | 0.31926 | 35.5 | 11.111 | 11.1115 | 7.15 | 7.15
F-C-17 | 1 | HEA-180 | S355JR | F-C0-86 | 0 | 1 | 358 | 0 | 0 | 0.36516 | 35.5 | 12.709 | 12.709 | 7.95 | 7.95
F-C-18 | 1 | HEA-180 | S355JR | F-C0-86 | 0 | 1 | 358 | 0 | 0 | 0.36516 | 35.5 | 12.709 | 12.709 | 7.95 | 7.95
F-C-18 | 1 | HEA-180 | S355JR | F-C0-17 | 0 | 1 | 323 | 0 | 0 | 0.32946 | 35.5 | 11.467 | 11.4665 | 7.32 | 7.32
F-C-17 | 1 | HEA-180 | S355JR | F-C0-20 | 0 | 1 | 313 | 0 | 0 | 0.31926 | 35.5 | 11.111 | 11.1115 | 7.15 | 7.15
F-C-17 | 1 | HEA-200 | S355JR | F-C0-19 | 0 | 1 | 350 | 0 | 0 | 0.399 | 42.3 | 14.805 | 14.805 | 14.03 | 14.03
F-C-13 | 1 | HEA-200 | S355JR | F-C0-19 | 0 | 1 | 350 | 0 | 0 | 0.399 | 42.3 | 14.805 | 14.805 | 14.03 | 14.03
F-C-16 | 1 | HEA-200 | S355JR | F-C0-19 | 0 | 1 | 350 | 0 | 0 | 0.399 | 42.3 | 14.805 | 14.805 | 14.03 | 14.03
F-C-8 | 1 | HEA-200 | S355JR | F-C0-19 | 0 | 1 | 350 | 0 | 0 | 0.399 | 42.3 | 14.805 | 14.805 | 14.03 | 14.03
F-C-15 | 1 | HEA-200 | S355JR | F-C0-19 | 0 | 1 | 350 | 0 | 0 | 0.399 | 42.3 | 14.805 | 14.805 | 14.03 | 14.03
F-C-7 | 1 | HEA-200 | S355JR | F-C0-19 | 0 | 1 | 350 | 0 | 0 | 0.399 | 42.3 | 14.805 | 14.805 | 14.03 | 14.03
F-C-18 | 1 | HEA-200 | S355JR | F-C0-19 | 0 | 1 | 350 | 0 | 0 | 0.399 | 42.3 | 14.805 | 14.805 | 14.03 | 14.03
F-C-9 | 1 | HEA-200 | S355JR | F-C0-19 | 0 | 1 | 350 | 0 | 0 | 0.399 | 42.3 | 14.805 | 14.805 | 14.03 | 14.03
F-C-10 | 1 | HEA-200 | S355JR | F-C0-19 | 0 | 1 | 350 | 0 | 0 | 0.399 | 42.3 | 14.805 | 14.805 | 14.03 | 14.03
F-C-4 | 1 | HEA-200 | S355JR | F-C0-19 | 0 | 1 | 350 | 0 | 0 | 0.399 | 42.3 | 14.805 | 14.805 | 14.03 | 14.03
F-C-5 | 1 | HEA-200 | S355JR | F-C0-19 | 0 | 1 | 350 | 0 | 0 | 0.399 | 42.3 | 14.805 | 14.805 | 14.03 | 14.03
F-C-6 | 1 | HEA-200 | S355JR | F-C0-19 | 0 | 1 | 350 | 0 | 0 | 0.399 | 42.3 | 14.805 | 14.805 | 14.03 | 14.03
F-C-5 | 1 | HEA-220 | S355JR | F-C0-33 | 0 | 1 | 223 | 0 | 0 | 0.28098 | 50.5 | 11.262 | 11.2615 | 4.75 | 4.75
F-C-6 | 1 | HEA-220 | S355JR | F-C0-34 | 0 | 1 | 205 | 0 | 0 | 0.2583 | 50.5 | 10.352 | 10.3525 | 4.43 | 4.43
F-C-6 | 1 | HEA-220 | S355JR | F-C0-33 | 0 | 1 | 223 | 0 | 0 | 0.28098 | 50.5 | 11.262 | 11.2615 | 4.75 | 4.75
F-C-5 | 1 | HEA-220 | S355JR | F-C0-34 | 0 | 1 | 205 | 0 | 0 | 0.2583 | 50.5 | 10.352 | 10.3525 | 4.43 | 4.43
F-C-10 | 1 | HEA-220 | S355JR | F-C0-33 | 0 | 1 | 223 | 0 | 0 | 0.28098 | 50.5 | 11.262 | 11.2615 | 4.75 | 4.75
F-C-8 | 1 | HEA-220 | S355JR | F-C0-34 | 0 | 1 | 205 | 0 | 0 | 0.2583 | 50.5 | 10.352 | 10.3525 | 4.43 | 4.43
F-C-10 | 1 | HEA-220 | S355JR | F-C0-34 | 0 | 1 | 205 | 0 | 0 | 0.2583 | 50.5 | 10.352 | 10.3525 | 4.43 | 4.43
F-C-15 | 1 | HEA-220 | S355JR | F-C0-33 | 0 | 1 | 223 | 0 | 0 | 0.28098 | 50.5 | 11.262 | 11.2615 | 4.75 | 4.75
F-C-8 | 1 | HEA-220 | S355JR | F-C0-33 | 0 | 1 | 223 | 0 | 0 | 0.28098 | 50.5 | 11.262 | 11.2615 | 4.75 | 4.75
F-C-18 | 1 | HEA-220 | S355JR | F-C0-33 | 0 | 1 | 223 | 0 | 0 | 0.28098 | 50.5 | 11.262 | 11.2615 | 4.75 | 4.75
F-C-18 | 1 | HEA-220 | S355JR | F-C0-34 | 0 | 1 | 205 | 0 | 0 | 0.2583 | 50.5 | 10.352 | 10.3525 | 4.43 | 4.43
F-C-15 | 1 | HEA-220 | S355JR | F-C0-34 | 0 | 1 | 205 | 0 | 0 | 0.2583 | 50.5 | 10.352 | 10.3525 | 4.43 | 4.43
F-C-18 | 1 | HEA-300 | S355JR | F-C0-6 | 0 | 1 | 13265 | 0 | 0 | 22.8158 | 88.3 | 1171.3 | 1171.2996 | 1105.35 | 1105.35
F-C-17 | 1 | HEA-300 | S355JR | F-C0-5 | 0 | 1 | 12965 | 0 | 0 | 22.2998 | 88.3 | 1144.81 | 1144.8096 | 1080.31 | 1080.3101
F-C-16 | 1 | HEA-300 | S355JR | F-C0-7 | 0 | 1 | 12965 | 0 | 0 | 22.2998 | 88.3 | 1144.81 | 1144.8096 | 1080.31 | 1080.3101
F-C-7 | 1 | HEA-300 | S355JR | F-C0-12 | 0 | 1 | 12965 | 0 | 0 | 22.2998 | 88.3 | 1144.81 | 1144.8096 | 1080.31 | 1080.3101
F-C-15 | 1 | HEA-300 | S355JR | F-C0-8 | 0 | 1 | 13265 | 0 | 0 | 22.8158 | 88.3 | 1171.3 | 1171.2996 | 1105.35 | 1105.35
F-C-9 | 1 | HEA-300 | S355JR | F-C0-14 | 0 | 1 | 12965 | 0 | 0 | 22.2998 | 88.3 | 1144.81 | 1144.8096 | 1080.31 | 1080.3101
F-C-13 | 1 | HEA-300 | S355JR | F-C0-7 | 0 | 1 | 12965 | 0 | 0 | 22.2998 | 88.3 | 1144.81 | 1144.8096 | 1080.31 | 1080.3101
F-C-6 | 1 | HEA-300 | S355JR | F-C0-11 | 0 | 1 | 13265 | 0 | 0 | 22.8158 | 88.3 | 1171.3 | 1171.2996 | 1105.35 | 1105.35
F-C-8 | 1 | HEA-300 | S355JR | F-C0-13 | 0 | 1 | 13265 | 0 | 0 | 22.8158 | 88.3 | 1171.3 | 1171.2996 | 1105.35 | 1105.35
F-C-5 | 1 | HEA-300 | S355JR | F-C0-10 | 0 | 1 | 13265 | 0 | 0 | 22.8158 | 88.3 | 1171.3 | 1171.2996 | 1105.35 | 1105.35
F-C-10 | 1 | HEA-300 | S355JR | F-C0-15 | 0 | 1 | 13265 | 0 | 0 | 22.8158 | 88.3 | 1171.3 | 1171.2996 | 1105.35 | 1105.35
F-C-4 | 1 | HEA-300 | S355JR | F-C0-9 | 0 | 1 | 12965 | 0 | 0 | 22.2998 | 88.3 | 1144.81 | 1144.8096 | 1080.31 | 1080.3101
F-C-17 | 1 | IPE-200 | S355JR | F-C0-83 | 0 | 1 | 1132 | 0 | 0 | 0.87164 | 22.4 | 25.357 | 25.3568 | 24.19 | 24.19
F-C-4 | 1 | IPE-200 | S355JR | F-C0-83 | 0 | 1 | 1132 | 0 | 0 | 0.87164 | 22.4 | 25.357 | 25.3568 | 24.19 | 24.19
F-C-9 | 1 | IPE-200 | S355JR | F-C0-83 | 0 | 1 | 1132 | 0 | 0 | 0.87164 | 22.4 | 25.357 | 25.3568 | 24.19 | 24.19
F-C-7 | 1 | IPE-200 | S355JR | F-C0-83 | 0 | 1 | 1132 | 0 | 0 | 0.87164 | 22.4 | 25.357 | 25.3568 | 24.19 | 24.19
F-C-13 | 1 | IPE-200 | S355JR | F-C0-83 | 0 | 1 | 1132 | 0 | 0 | 0.87164 | 22.4 | 25.357 | 25.3568 | 24.19 | 24.19
F-C-16 | 1 | IPE-200 | S355JR | F-C0-83 | 0 | 1 | 1132 | 0 | 0 | 0.87164 | 22.4 | 25.357 | 25.3568 | 24.19 | 24.19
F-B-6 | 1 | CH-10 | S355JR | F-B0-49 | 0 | 2 | 216 | 130 | 10 | 0.11457 | 78.5 | 2.204 | 4.4086 | 2.2 | 4.4
F-B-5 | 1 | CH-10 | S355JR | F-B0-45 | 0 | 1 | 210 | 129 | 10 | 0.055264 | 78.5 | 2.127 | 2.1266 | 2.14 | 2.14
F-B-6 | 1 | CH-10 | S355JR | F-B0-64 | 0 | 1 | 207 | 130 | 10 | 0.054896 | 78.5 | 2.112 | 2.1124 | 2.11 | 2.11
F-B-6 | 1 | CH-10 | S355JR | F-B0-69 | 0 | 1 | 361 | 231 | 10 | 0.17012 | 78.5 | 6.546 | 6.5462 | 3.8 | 3.8
F-B-7 | 1 | CH-10 | S355JR | F-B0-111 | 0 | 2 | 199 | 144 | 10 | 0.11692 | 78.5 | 2.249 | 4.499 | 1.89 | 3.78
F-B-6 | 1 | CH-10 | S355JR | F-B0-46 | 0 | 1 | 198 | 50 | 10 | 0.020196 | 78.5 | 0.777 | 0.77715 | 0.7 | 0.7
F-B-7 | 1 | CH-10 | S355JR | F-B0-44 | 0 | 1 | 206 | 130 | 10 | 0.054631 | 78.5 | 2.102 | 2.1022 | 2.1 | 2.1
F-B-7 | 1 | CH-10 | S355JR | F-B0-43 | 0 | 1 | 256 | 130 | 10 | 0.067891 | 78.5 | 2.612 | 2.6125 | 2.61 | 2.61
F-B-8 | 1 | CH-10 | S355JR | F-B0-111 | 0 | 2 | 199 | 144 | 10 | 0.11692 | 78.5 | 2.249 | 4.499 | 1.89 | 3.78
F-B-9 | 2 | CH-10 | S355JR | F-B0-74 | 0 | 4 | 231 | 130 | 10 | 0.24504 | 78.5 | 2.357 | 9.4294 | 2.36 | 9.44
F-B-8 | 1 | CH-10 | S355JR | F-B0-44 | 0 | 2 | 206 | 130 | 10 | 0.10926 | 78.5 | 2.102 | 4.2045 | 2.1 | 4.2
F-B-12 | 1 | CH-10 | S355JR | F-B0-59 | 0 | 1 | 274 | 130 | 10 | 0.072665 | 78.5 | 2.796 | 2.7962 | 2.8 | 2.8
F-B-5 | 1 | CH-10 | S355JR | F-B0-46 | 0 | 1 | 198 | 50 | 10 | 0.020196 | 78.5 | 0.777 | 0.77715 | 0.7 | 0.7
F-B-12 | 1 | CH-10 | S355JR | F-B0-79 | 0 | 2 | 278 | 160 | 10 | 0.18148 | 78.5 | 3.492 | 6.9834 | 3.49 | 6.98
F-B-5 | 1 | CH-10 | S355JR | F-B0-40 | 0 | 1 | 210 | 160 | 10 | 0.068544 | 78.5 | 2.638 | 2.6376 | 2.64 | 2.64
F-B-13 | 1 | CH-10 | S355JR | F-B0-59 | 0 | 3 | 274 | 130 | 10 | 0.21799 | 78.5 | 2.796 | 8.3885 | 2.8 | 8.4
F-B-10 | 1 | CH-10 | S355JR | F-B0-71 | 0 | 2 | 204 | 130 | 10 | 0.1082 | 78.5 | 2.082 | 4.1636 | 2.08 | 4.16
F-B-13 | 1 | CH-10 | S355JR | F-B0-62 | 0 | 2 | 277 | 130 | 10 | 0.14692 | 78.5 | 2.827 | 5.6536 | 2.83 | 5.66
F-B-11 | 1 | CH-10 | S355JR | F-B0-106 | 0 | 3 | 258 | 144 | 10 | 0.22737 | 78.5 | 2.916 | 8.7493 | 2.77 | 8.31
F-B-14 | 1 | CH-10 | S355JR | F-B0-62 | 0 | 1 | 277 | 130 | 10 | 0.07346 | 78.5 | 2.827 | 2.8268 | 2.83 | 2.83
F-B-12 | 1 | CH-10 | S355JR | F-B0-106 | 0 | 7 | 258 | 144 | 10 | 0.53053 | 78.5 | 2.916 | 20.415 | 2.77 | 19.39
F-B-14 | 1 | CH-10 | S355JR | F-B0-59 | 0 | 2 | 274 | 130 | 10 | 0.14533 | 78.5 | 2.796 | 5.5923 | 2.8 | 5.6
F-B-12 | 1 | CH-10 | S355JR | F-B0-54 | 0 | 2 | 258 | 140 | 10 | 0.14737 | 78.5 | 2.835 | 5.6708 | 2.69 | 5.38
F-B-15 | 1 | CH-10 | S355JR | F-B0-106 | 0 | 8 | 258 | 144 | 10 | 0.60632 | 78.5 | 2.916 | 23.3315 | 2.77 | 22.16
F-B-13 | 1 | CH-10 | S355JR | F-B0-106 | 0 | 10 | 258 | 144 | 10 | 0.7579 | 78.5 | 2.916 | 29.1643 | 2.77 | 27.7
F-B-15 | 1 | CH-10 | S355JR | F-B0-60 | 0 | 1 | 274 | 160 | 10 | 0.089434 | 78.5 | 3.441 | 3.4414 | 3.44 | 3.44
F-B-14 | 1 | CH-10 | S355JR | F-B0-106 | 0 | 9 | 258 | 144 | 10 | 0.68211 | 78.5 | 2.916 | 26.2479 | 2.77 | 24.93
F-B-18 | 1 | CH-10 | S355JR | F-B0-60 | 0 | 1 | 274 | 160 | 10 | 0.089434 | 78.5 | 3.441 | 3.4414 | 3.44 | 3.44
F-B-15 | 1 | CH-10 | S355JR | F-B0-59 | 0 | 3 | 274 | 130 | 10 | 0.21799 | 78.5 | 2.796 | 8.3885 | 2.8 | 8.4
F-B-18 | 1 | CH-10 | S355JR | F-B0-59 | 0 | 2 | 274 | 130 | 10 | 0.14533 | 78.5 | 2.796 | 5.5923 | 2.8 | 5.6
F-B-16 | 1 | CH-10 | S355JR | F-B0-106 | 0 | 3 | 258 | 144 | 10 | 0.22737 | 78.5 | 2.916 | 8.7493 | 2.77 | 8.31
F-B-18 | 1 | CH-10 | S355JR | F-B0-117 | 0 | 1 | 262 | 227 | 10 | 0.12133 | 78.5 | 4.669 | 4.6687 | 3.55 | 3.55
F-B-16 | 1 | CH-10 | S355JR | F-B0-59 | 0 | 1 | 274 | 130 | 10 | 0.072665 | 78.5 | 2.796 | 2.7962 | 2.8 | 2.8
F-B-19 | 1 | CH-10 | S355JR | F-B0-43 | 0 | 1 | 256 | 130 | 10 | 0.067891 | 78.5 | 2.612 | 2.6125 | 2.61 | 2.61
F-B-17 | 1 | CH-10 | S355JR | F-B0-59 | 0 | 2 | 274 | 130 | 10 | 0.14533 | 78.5 | 2.796 | 5.5923 | 2.8 | 5.6
F-B-20 | 1 | CH-10 | S355JR | F-B0-44 | 0 | 2 | 206 | 130 | 10 | 0.10926 | 78.5 | 2.102 | 4.2045 | 2.1 | 4.2
F-B-18 | 1 | CH-10 | S355JR | F-B0-54 | 0 | 3 | 258 | 140 | 10 | 0.22105 | 78.5 | 2.835 | 8.5063 | 2.69 | 8.07
F-B-17 | 1 | CH-10 | S355JR | F-B0-106 | 0 | 9 | 258 | 144 | 10 | 0.68211 | 78.5 | 2.916 | 26.2479 | 2.77 | 24.93
F-B-19 | 1 | CH-10 | S355JR | F-B0-44 | 0 | 1 | 206 | 130 | 10 | 0.054631 | 78.5 | 2.102 | 2.1022 | 2.1 | 2.1
F-B-16 | 1 | CH-10 | S355JR | F-B0-117 | 0 | 1 | 262 | 227 | 10 | 0.12133 | 78.5 | 4.669 | 4.6687 | 3.55 | 3.55
F-B-25 | 1 | CH-10 | S355JR | F-B0-51 | 0 | 4 | 275 | 70 | 10 | 0.15708 | 78.5 | 1.511 | 6.0445 | 1.36 | 5.44
F-B-28 | 1 | CH-10 | S355JR | F-B0-51 | 0 | 4 | 275 | 70 | 10 | 0.15708 | 78.5 | 1.511 | 6.0445 | 1.36 | 5.44
F-B-26 | 1 | CH-10 | S355JR | F-B0-112 | 0 | 2 | 160 | 50 | 10 | 0.03264 | 78.5 | 0.628 | 1.256 | 0.63 | 1.26
F-B-28 | 1 | CH-10 | S355JR | F-B0-50 | 0 | 2 | 284 | 160 | 10 | 0.1854 | 78.5 | 3.567 | 7.1341 | 3.57 | 7.14
F-B-26 | 1 | CH-10 | S355JR | F-B0-56 | 0 | 5 | 331 | 80 | 10 | 0.2701 | 78.5 | 2.079 | 10.3934 | 1.93 | 9.65
F-B-28 | 1 | CH-10 | S355JR | F-B0-42 | 0 | 2 | 280 | 170 | 10 | 0.19421 | 78.5 | 3.737 | 7.4732 | 3.74 | 7.48
F-B-26 | 1 | CH-10 | S355JR | F-B0-41 | 0 | 2 | 340 | 190 | 10 | 0.26357 | 78.5 | 5.071 | 10.1422 | 5.07 | 10.14
F-B-29 | 1 | CH-10 | S355JR | F-B0-51 | 0 | 4 | 275 | 70 | 10 | 0.15708 | 78.5 | 1.511 | 6.0445 | 1.36 | 5.44
F-B-27 | 1 | CH-10 | S355JR | F-B0-62 | 0 | 2 | 277 | 130 | 10 | 0.14692 | 78.5 | 2.827 | 5.6536 | 2.83 | 5.66
F-B-29 | 1 | CH-10 | S355JR | F-B0-50 | 0 | 2 | 284 | 160 | 10 | 0.1854 | 78.5 | 3.567 | 7.1341 | 3.57 | 7.14
F-B-27 | 1 | CH-10 | S355JR | F-B0-59 | 0 | 4 | 274 | 130 | 10 | 0.29066 | 78.5 | 2.796 | 11.1847 | 2.8 | 11.2
F-B-29 | 1 | CH-10 | S355JR | F-B0-42 | 0 | 2 | 280 | 170 | 10 | 0.19421 | 78.5 | 3.737 | 7.4732 | 3.74 | 7.48
F-B-28 | 1 | CH-10 | S355JR | F-B0-68 | 0 | 2 | 287 | 130 | 10 | 0.15222 | 78.5 | 2.929 | 5.8577 | 2.93 | 5.86
F-B-32 | 1 | CH-10 | S355JR | F-B0-73 | 0 | 2 | 155 | 170 | 10 | 0.10751 | 78.5 | 2.068 | 4.137 | 2.07 | 4.14
F-B-29 | 1 | CH-10 | S355JR | F-B0-68 | 0 | 2 | 287 | 130 | 10 | 0.15222 | 78.5 | 2.929 | 5.8577 | 2.93 | 5.86
F-B-32 | 1 | CH-10 | S355JR | F-B0-71 | 0 | 1 | 204 | 130 | 10 | 0.054101 | 78.5 | 2.082 | 2.0818 | 2.08 | 2.08
F-B-32 | 1 | CH-10 | S355JR | F-B0-72 | 0 | 3 | 148 | 80 | 10 | 0.072461 | 78.5 | 0.929 | 2.7883 | 0.82 | 2.46
F-B-26 | 1 | CH-10 | S355JR | F-B0-113 | 0 | 2 | 331 | 192 | 10 | 0.25929 | 78.5 | 4.989 | 9.9777 | 3.77 | 7.54
F-B-34 | 3 | CH-10 | S355JR | F-B0-46 | 0 | 6 | 198 | 50 | 10 | 0.12118 | 78.5 | 0.777 | 4.6629 | 0.7 | 4.2
F-B-26 | 1 | CH-10 | S355JR | F-B0-65 | 0 | 2 | 344 | 130 | 10 | 0.18246 | 78.5 | 3.511 | 7.021 | 3.51 | 7.02
F-B-35 | 1 | CH-10 | S355JR | F-B0-51 | 0 | 2 | 275 | 70 | 10 | 0.07854 | 78.5 | 1.511 | 3.0222 | 1.36 | 2.72
F-B-33 | 1 | CH-10 | S355JR | F-B0-38 | 0 | 1 | 206 | 160 | 10 | 0.067238 | 78.5 | 2.587 | 2.5874 | 2.59 | 2.59
F-B-36 | 1 | CH-10 | S355JR | F-B0-42 | 0 | 2 | 280 | 170 | 10 | 0.19421 | 78.5 | 3.737 | 7.4732 | 3.74 | 7.48
F-B-34 | 3 | CH-10 | S355JR | F-B0-45 | 0 | 6 | 210 | 129 | 10 | 0.33158 | 78.5 | 2.127 | 12.7594 | 2.14 | 12.84
F-B-37 | 1 | CH-10 | S355JR | F-B0-42 | 0 | 2 | 280 | 170 | 10 | 0.19421 | 78.5 | 3.737 | 7.4732 | 3.74 | 7.48
F-B-34 | 3 | CH-10 | S355JR | F-B0-38 | 0 | 3 | 206 | 160 | 10 | 0.20172 | 78.5 | 2.587 | 7.7621 | 2.59 | 7.77
F-B-38 | 1 | CH-10 | S355JR | F-B0-42 | 0 | 2 | 280 | 170 | 10 | 0.19421 | 78.5 | 3.737 | 7.4732 | 3.74 | 7.48
F-B-27 | 1 | CH-10 | S355JR | F-B0-106 | 0 | 12 | 258 | 144 | 10 | 0.90948 | 78.5 | 2.916 | 34.9972 | 2.77 | 33.24
F-B-38 | 1 | CH-10 | S355JR | F-B0-81 | 0 | 2 | 275 | 70 | 10 | 0.07854 | 78.5 | 1.511 | 3.0222 | 1.43 | 2.86
F-B-35 | 1 | CH-10 | S355JR | F-B0-42 | 0 | 2 | 280 | 170 | 10 | 0.19421 | 78.5 | 3.737 | 7.4732 | 3.74 | 7.48
F-B-39 | 1 | CH-10 | S355JR | F-B0-38 | 0 | 1 | 206 | 160 | 10 | 0.067238 | 78.5 | 2.587 | 2.5874 | 2.59 | 2.59
F-B-37 | 1 | CH-10 | S355JR | F-B0-51 | 0 | 2 | 275 | 70 | 10 | 0.07854 | 78.5 | 1.511 | 3.0222 | 1.36 | 2.72
F-B-40 | 1 | CH-10 | S355JR | F-B0-66 | 0 | 1 | 204 | 129 | 10 | 0.053685 | 78.5 | 2.066 | 2.0658 | 2.08 | 2.08
F-B-37 | 1 | CH-10 | S355JR | F-B0-83 | 0 | 1 | 284 | 170 | 10 | 0.098491 | 78.5 | 3.79 | 3.79 | 3.79 | 3.79
F-B-40 | 1 | CH-10 | S355JR | F-B0-64 | 0 | 1 | 207 | 129 | 10 | 0.054474 | 78.5 | 2.096 | 2.0962 | 2.11 | 2.11
F-B-40 | 1 | CH-10 | S355JR | F-B0-46 | 0 | 2 | 198 | 50 | 10 | 0.040392 | 78.5 | 0.777 | 1.5543 | 0.7 | 1.4
F-B-41 | 1 | CH-10 | S355JR | F-B0-66 | 0 | 1 | 204 | 129 | 10 | 0.053685 | 78.5 | 2.066 | 2.0658 | 2.08 | 2.08
F-B-40 | 1 | CH-10 | S355JR | F-B0-38 | 0 | 1 | 206 | 160 | 10 | 0.067238 | 78.5 | 2.587 | 2.5874 | 2.59 | 2.59
F-B-41 | 1 | CH-10 | S355JR | F-B0-64 | 0 | 1 | 207 | 129 | 10 | 0.054474 | 78.5 | 2.096 | 2.0962 | 2.11 | 2.11
F-B-41 | 1 | CH-10 | S355JR | F-B0-46 | 0 | 2 | 198 | 50 | 10 | 0.040392 | 78.5 | 0.777 | 1.5543 | 0.7 | 1.4
F-B-42 | 2 | CH-10 | S355JR | F-B0-66 | 0 | 4 | 204 | 129 | 10 | 0.21474 | 78.5 | 2.066 | 8.2632 | 2.08 | 8.32
F-B-41 | 1 | CH-10 | S355JR | F-B0-38 | 0 | 1 | 206 | 160 | 10 | 0.067238 | 78.5 | 2.587 | 2.5874 | 2.59 | 2.59
F-B-45 | 1 | CH-10 | S355JR | F-B0-42 | 0 | 2 | 280 | 170 | 10 | 0.19421 | 78.5 | 3.737 | 7.4732 | 3.74 | 7.48
F-B-38 | 1 | CH-10 | S355JR | F-B0-80 | 0 | 2 | 284 | 130 | 10 | 0.15063 | 78.5 | 2.898 | 5.7964 | 2.9 | 5.8
F-B-46 | 2 | CH-10 | S355JR | F-B0-42 | 0 | 4 | 280 | 170 | 10 | 0.38842 | 78.5 | 3.737 | 14.9464 | 3.74 | 14.96
F-B-42 | 2 | CH-10 | S355JR | F-B0-46 | 0 | 4 | 198 | 50 | 10 | 0.080784 | 78.5 | 0.777 | 3.1086 | 0.7 | 2.8
F-B-47 | 1 | CH-10 | S355JR | F-B0-42 | 0 | 2 | 280 | 170 | 10 | 0.19421 | 78.5 | 3.737 | 7.4732 | 3.74 | 7.48
F-B-42 | 2 | CH-10 | S355JR | F-B0-38 | 0 | 2 | 206 | 160 | 10 | 0.13448 | 78.5 | 2.587 | 5.1747 | 2.59 | 5.18
F-B-50 | 2 | CH-10 | S355JR | F-B0-42 | 0 | 4 | 280 | 170 | 10 | 0.38842 | 78.5 | 3.737 | 14.9464 | 3.74 | 14.96
F-B-44 | 1 | CH-10 | S355JR | F-B0-70 | 0 | 1 | 363 | 231 | 10 | 0.17106 | 78.5 | 6.582 | 6.5825 | 3.81 | 3.81
F-B-51 | 1 | CH-10 | S355JR | F-B0-114 | 0 | 2 | 197 | 199 | 9.991 | 0.15995 | 78.5 | 3.077 | 6.1549 | 2.26 | 4.52
F-B-44 | 1 | CH-10 | S355JR | F-B0-38 | 0 | 1 | 206 | 160 | 10 | 0.067238 | 78.5 | 2.587 | 2.5874 | 2.59 | 2.59
F-B-51 | 1 | CH-10 | S355JR | F-B0-109 | 0 | 1 | 206 | 130 | 10 | 0.054631 | 78.5 | 2.102 | 2.1022 | 2.1 | 2.1
F-B-47 | 1 | CH-10 | S355JR | F-B0-51 | 0 | 2 | 275 | 70 | 10 | 0.07854 | 78.5 | 1.511 | 3.0222 | 1.36 | 2.72
F-B-52 | 3 | CH-10 | S355JR | F-B0-44 | 0 | 6 | 206 | 130 | 10 | 0.32779 | 78.5 | 2.102 | 12.6134 | 2.1 | 12.6
F-B-48 | 1 | CH-10 | S355JR | F-B0-42 | 0 | 2 | 280 | 170 | 10 | 0.19421 | 78.5 | 3.737 | 7.4732 | 3.74 | 7.48
F-B-53 | 1 | CH-10 | S355JR | F-B0-112 | 0 | 2 | 160 | 50 | 10 | 0.03264 | 78.5 | 0.628 | 1.256 | 0.63 | 1.26
F-B-49 | 1 | CH-10 | S355JR | F-B0-51 | 0 | 1 | 275 | 70 | 10 | 0.03927 | 78.5 | 1.511 | 1.5111 | 1.36 | 1.36
F-B-53 | 1 | CH-10 | S355JR | F-B0-110 | 0 | 1 | 210 | 130 | 10 | 0.055692 | 78.5 | 2.143 | 2.143 | 2.14 | 2.14
F-B-49 | 1 | CH-10 | S355JR | F-B0-58 | 0 | 1 | 284 | 160 | 10 | 0.092698 | 78.5 | 3.567 | 3.567 | 3.57 | 3.57
F-B-53 | 1 | CH-10 | S355JR | F-B0-109 | 0 | 2 | 206 | 130 | 10 | 0.10926 | 78.5 | 2.102 | 4.2045 | 2.1 | 4.2
F-B-51 | 1 | CH-10 | S355JR | F-B0-112 | 0 | 2 | 160 | 50 | 10 | 0.03264 | 78.5 | 0.628 | 1.256 | 0.63 | 1.26
F-B-54 | 1 | CH-10 | S355JR | F-B0-67 | 0 | 1 | 198 | 50 | 10 | 0.020196 | 78.5 | 0.777 | 0.77715 | 0.63 | 0.63
F-B-51 | 1 | CH-10 | S355JR | F-B0-44 | 0 | 1 | 206 | 130 | 10 | 0.054631 | 78.5 | 2.102 | 2.1022 | 2.1 | 2.1
F-B-54 | 1 | CH-10 | S355JR | F-B0-46 | 0 | 1 | 198 | 50 | 10 | 0.020196 | 78.5 | 0.777 | 0.77715 | 0.7 | 0.7
F-B-53 | 1 | CH-10 | S355JR | F-B0-114 | 0 | 2 | 197 | 199 | 9.991 | 0.15995 | 78.5 | 3.077 | 6.1549 | 2.26 | 4.52
F-B-54 | 1 | CH-10 | S355JR | F-B0-49 | 0 | 2 | 216 | 130 | 10 | 0.11457 | 78.5 | 2.204 | 4.4086 | 2.2 | 4.4
F-B-53 | 1 | CH-10 | S355JR | F-B0-47 | 0 | 1 | 198 | 50 | 10 | 0.020196 | 78.5 | 0.777 | 0.77715 | 0.67 | 0.67
F-B-47 | 1 | CH-10 | S355JR | F-B0-50 | 0 | 1 | 284 | 160 | 10 | 0.092698 | 78.5 | 3.567 | 3.567 | 3.57 | 3.57
F-B-54 | 1 | CH-10 | S355JR | F-B0-66 | 0 | 2 | 204 | 130 | 10 | 0.1082 | 78.5 | 2.082 | 4.1636 | 2.08 | 4.16
F-B-48 | 1 | CH-10 | S355JR | F-B0-51 | 0 | 1 | 275 | 70 | 10 | 0.03927 | 78.5 | 1.511 | 1.5111 | 1.36 | 1.36
F-B-55 | 3 | CH-10 | S355JR | F-B0-49 | 0 | 6 | 216 | 130 | 10 | 0.3437 | 78.5 | 2.204 | 13.2257 | 2.2 | 13.2
F-B-49 | 1 | CH-10 | S355JR | F-B0-42 | 0 | 2 | 280 | 170 | 10 | 0.19421 | 78.5 | 3.737 | 7.4732 | 3.74 | 7.48
F-B-59 | 1 | CH-10 | S355JR | F-B0-56 | 0 | 2 | 331 | 80 | 10 | 0.10804 | 78.5 | 2.079 | 4.1574 | 1.93 | 3.86
F-B-59 | 1 | CH-10 | S355JR | F-B0-41 | 0 | 2 | 340 | 190 | 10 | 0.26357 | 78.5 | 5.071 | 10.1422 | 5.07 | 10.14
F-B-59 | 1 | CH-10 | S355JR | F-B0-82 | 0 | 1 | 347 | 130 | 10 | 0.092024 | 78.5 | 3.541 | 3.5411 | 3.54 | 3.54
F-B-60 | 1 | CH-10 | S355JR | F-B0-73 | 0 | 2 | 155 | 170 | 10 | 0.10751 | 78.5 | 2.068 | 4.137 | 2.07 | 4.14
F-B-60 | 1 | CH-10 | S355JR | F-B0-104 | 0 | 3 | 148 | 85 | 10 | 0.07699 | 78.5 | 0.988 | 2.9626 | 0.88 | 2.64
F-B-60 | 1 | CH-10 | S355JR | F-B0-71 | 0 | 1 | 204 | 130 | 10 | 0.054101 | 78.5 | 2.082 | 2.0818 | 2.08 | 2.08
F-B-62 | 1 | CH-10 | S355JR | F-B0-64 | 0 | 1 | 207 | 129 | 10 | 0.054474 | 78.5 | 2.096 | 2.0962 | 2.11 | 2.11
F-B-62 | 1 | CH-10 | S355JR | F-B0-46 | 0 | 1 | 198 | 50 | 10 | 0.020196 | 78.5 | 0.777 | 0.77715 | 0.7 | 0.7
F-B-64 | 1 | CH-10 | S355JR | F-B0-44 | 0 | 2 | 206 | 130 | 10 | 0.10926 | 78.5 | 2.102 | 4.2045 | 2.1 | 4.2
F-B-62 | 1 | CH-10 | S355JR | F-B0-38 | 0 | 1 | 206 | 160 | 10 | 0.067238 | 78.5 | 2.587 | 2.5874 | 2.59 | 2.59
F-B-64 | 1 | CH-10 | S355JR | F-B0-64 | 0 | 1 | 207 | 130 | 10 | 0.054896 | 78.5 | 2.112 | 2.1124 | 2.11 | 2.11
F-B-63 | 1 | CH-10 | S355JR | F-B0-119 | 0 | 1 | 204 | 90 | 10 | 0.037454 | 78.5 | 1.441 | 1.4413 | 1.44 | 1.44
F-B-63 | 1 | CH-10 | S355JR | F-B0-46 | 0 | 1 | 198 | 50 | 10 | 0.020196 | 78.5 | 0.777 | 0.77715 | 0.7 | 0.7
F-B-63 | 1 | CH-10 | S355JR | F-B0-111 | 0 | 2 | 199 | 144 | 10 | 0.11692 | 78.5 | 2.249 | 4.499 | 1.89 | 3.78
F-B-63 | 1 | CH-10 | S355JR | F-B0-44 | 0 | 2 | 206 | 130 | 10 | 0.10926 | 78.5 | 2.102 | 4.2045 | 2.1 | 4.2
F-B-64 | 1 | CH-10 | S355JR | F-B0-111 | 0 | 1 | 199 | 144 | 10 | 0.058458 | 78.5 | 2.249 | 2.2495 | 1.89 | 1.89
F-B-64 | 1 | CH-10 | S355JR | F-B0-46 | 0 | 1 | 198 | 50 | 10 | 0.020196 | 78.5 | 0.777 | 0.77715 | 0.7 | 0.7
F-B-65 | 1 | CH-10 | S355JR | F-B0-122 | 0 | 1 | 184 | 100 | 10 | 0.037536 | 78.5 | 1.444 | 1.4444 | 1.44 | 1.44
F-B-66 | 1 | CH-10 | S355JR | F-B0-120 | 0 | 1 | 184 | 90 | 10 | 0.033782 | 78.5 | 1.3 | 1.3 | 1.3 | 1.3
F-B-48 | 1 | CH-12 | S355JR | F-B0-105 | 0 | 1 | 284 | 160 | 12 | 0.092698 | 94.2 | 4.28 | 4.2804 | 4.28 | 4.28
F-B-38 | 1 | CH-12 | S355JR | F-B0-34 | 0 | 4 | 275 | 70 | 12 | 0.15708 | 94.2 | 1.813 | 7.2534 | 1.68 | 6.72
F-B-37 | 1 | CH-12 | S355JR | F-B0-34 | 0 | 5 | 275 | 70 | 12 | 0.19635 | 94.2 | 1.813 | 9.0667 | 1.68 | 8.4
F-B-60 | 1 | CH-12 | S355JR | F-B0-35 | 0 | 3 | 148 | 85 | 12 | 0.07699 | 94.2 | 1.185 | 3.5551 | 1.05 | 3.15
F-B-36 | 1 | CH-12 | S355JR | F-B0-34 | 0 | 6 | 275 | 70 | 12 | 0.23562 | 94.2 | 1.813 | 10.8801 | 1.68 | 10.08
F-B-59 | 1 | CH-12 | S355JR | F-B0-101 | 0 | 1 | 284 | 160 | 12 | 0.092698 | 94.2 | 4.28 | 4.2804 | 4.28 | 4.28
F-B-27 | 1 | CH-12 | S355JR | F-B0-53 | 0 | 6 | 274 | 160 | 12 | 0.5366 | 94.2 | 4.13 | 24.7784 | 4.13 | 24.78
F-B-47 | 1 | CH-12 | S355JR | F-B0-105 | 0 | 1 | 284 | 160 | 12 | 0.092698 | 94.2 | 4.28 | 4.2804 | 4.28 | 4.28
F-B-35 | 1 | CH-12 | S355JR | F-B0-34 | 0 | 6 | 275 | 70 | 12 | 0.23562 | 94.2 | 1.813 | 10.8801 | 1.68 | 10.08
F-B-25 | 1 | CH-12 | S355JR | F-B0-31 | 0 | 2 | 286 | 200 | 12 | 0.23338 | 94.2 | 5.388 | 10.7765 | 5.39 | 10.78
F-B-35 | 1 | CH-12 | S355JR | F-B0-105 | 0 | 1 | 284 | 160 | 12 | 0.092698 | 94.2 | 4.28 | 4.2804 | 4.28 | 4.28
F-B-25 | 1 | CH-12 | S355JR | F-B0-105 | 0 | 2 | 284 | 160 | 12 | 0.1854 | 94.2 | 4.28 | 8.5609 | 4.28 | 8.56
F-B-26 | 1 | CH-12 | S355JR | F-B0-57 | 0 | 2 | 344 | 160 | 12 | 0.22456 | 94.2 | 5.185 | 10.3695 | 5.18 | 10.36
F-B-21 | 1 | CH-12 | S355JR | F-B0-35 | 0 | 6 | 148 | 85 | 12 | 0.15398 | 94.2 | 1.185 | 7.1102 | 1.05 | 6.3
F-B-24 | 1 | CH-12 | S355JR | F-B0-35 | 0 | 6 | 148 | 85 | 12 | 0.15398 | 94.2 | 1.185 | 7.1102 | 1.05 | 6.3
F-B-22 | 1 | CH-12 | S355JR | F-B0-35 | 0 | 6 | 148 | 85 | 12 | 0.15398 | 94.2 | 1.185 | 7.1102 | 1.05 | 6.3
F-B-25 | 1 | CH-12 | S355JR | F-B0-34 | 0 | 4 | 275 | 70 | 12 | 0.15708 | 94.2 | 1.813 | 7.2534 | 1.68 | 6.72
F-B-18 | 1 | CH-12 | S355JR | F-B0-33 | 0 | 5 | 258 | 144 | 12 | 0.37895 | 94.2 | 3.5 | 17.4986 | 3.32 | 16.6
F-B-17 | 1 | CH-12 | S355JR | F-B0-53 | 0 | 7 | 274 | 160 | 12 | 0.62604 | 94.2 | 4.13 | 28.9081 | 4.13 | 28.91
F-B-14 | 1 | CH-12 | S355JR | F-B0-107 | 0 | 1 | 274 | 130 | 12 | 0.072665 | 94.2 | 3.355 | 3.3554 | 3.36 | 3.36
F-B-17 | 1 | CH-12 | S355JR | F-B0-33 | 0 | 4 | 258 | 144 | 12 | 0.30316 | 94.2 | 3.5 | 13.9989 | 3.32 | 13.28
F-B-14 | 1 | CH-12 | S355JR | F-B0-53 | 0 | 5 | 274 | 160 | 12 | 0.44717 | 94.2 | 4.13 | 20.6486 | 4.13 | 20.65
F-B-15 | 1 | CH-12 | S355JR | F-B0-53 | 0 | 4 | 274 | 160 | 12 | 0.35773 | 94.2 | 4.13 | 16.5189 | 4.13 | 16.52
F-B-11 | 1 | CH-12 | S355JR | F-B0-33 | 0 | 5 | 258 | 144 | 12 | 0.37895 | 94.2 | 3.5 | 17.4986 | 3.32 | 16.6
F-B-16 | 1 | CH-12 | S355JR | F-B0-53 | 0 | 2 | 274 | 160 | 12 | 0.17887 | 94.2 | 4.13 | 8.2595 | 4.13 | 8.26
F-B-13 | 1 | CH-12 | S355JR | F-B0-53 | 0 | 5 | 274 | 160 | 12 | 0.44717 | 94.2 | 4.13 | 20.6486 | 4.13 | 20.65
F-B-11 | 1 | CH-12 | S355JR | F-B0-53 | 0 | 3 | 274 | 160 | 12 | 0.2683 | 94.2 | 4.13 | 12.3892 | 4.13 | 12.39
F-B-12 | 1 | CH-12 | S355JR | F-B0-53 | 0 | 6 | 274 | 160 | 12 | 0.5366 | 94.2 | 4.13 | 24.7784 | 4.13 | 24.78
F-B-11 | 1 | CH-15 | S355JR | F-B0-90 | 0 | 6 | 206 | 100 | 15 | 0.25462 | 117.75 | 2.426 | 14.5539 | 2.07 | 12.42
F-B-5 | 1 | CH-15 | S355JR | F-B0-93 | 0 | 2 | 111 | 100 | 15 | 0.045732 | 117.75 | 1.307 | 2.614 | 1.15 | 2.3
F-B-7 | 1 | CH-15 | S355JR | F-B0-92 | 0 | 2 | 132 | 100 | 15 | 0.054384 | 117.75 | 1.554 | 3.1086 | 1.4 | 2.8
F-B-11 | 1 | CH-15 | S355JR | F-B0-32 | 0 | 2 | 276 | 300 | 15 | 0.34114 | 117.75 | 9.75 | 19.4994 | 9.75 | 19.5
F-B-3 | 1 | CH-15 | S355JR | F-B0-115 | 0 | 2 | 125 | 100 | 15 | 0.0515 | 117.75 | 1.472 | 2.9437 | 1.28 | 2.56
F-B-16 | 1 | CH-15 | S355JR | F-B0-90 | 0 | 5 | 206 | 100 | 15 | 0.21218 | 117.75 | 2.426 | 12.1282 | 2.07 | 10.35
F-B-4 | 1 | CH-15 | S355JR | F-B0-115 | 0 | 2 | 125 | 100 | 15 | 0.0515 | 117.75 | 1.472 | 2.9437 | 1.28 | 2.56
F-B-18 | 1 | CH-15 | S355JR | F-B0-90 | 0 | 5 | 206 | 100 | 15 | 0.21218 | 117.75 | 2.426 | 12.1282 | 2.07 | 10.35
F-B-5 | 1 | CH-15 | S355JR | F-B0-118 | 0 | 1 | 111 | 100 | 15 | 0.022866 | 117.75 | 1.307 | 1.307 | 1.15 | 1.15
F-B-18 | 1 | CH-15 | S355JR | F-B0-32 | 0 | 2 | 276 | 300 | 15 | 0.34114 | 117.75 | 9.75 | 19.4994 | 9.75 | 19.5
F-B-25 | 1 | CH-15 | S355JR | F-B0-52 | 0 | 2 | 284 | 430 | 15 | 0.50313 | 117.75 | 14.38 | 28.7593 | 14.38 | 28.76
F-B-17 | 1 | CH-15 | S355JR | F-B0-32 | 0 | 2 | 276 | 300 | 15 | 0.34114 | 117.75 | 9.75 | 19.4994 | 9.75 | 19.5
F-B-25 | 1 | CH-15 | S355JR | F-B0-84 | 0 | 2 | 131 | 100 | 15 | 0.053972 | 117.75 | 1.543 | 3.0851 | 1.38 | 2.76
F-B-25 | 1 | CH-15 | S355JR | F-B0-91 | 0 | 4 | 131 | 100 | 15 | 0.10794 | 117.75 | 1.543 | 6.1701 | 1.36 | 5.44
F-B-26 | 1 | CH-15 | S355JR | F-B0-55 | 0 | 1 | 344 | 300 | 15 | 0.21259 | 117.75 | 12.152 | 12.1518 | 12.15 | 12.15
F-B-26 | 1 | CH-15 | S355JR | F-B0-94 | 0 | 2 | 141 | 100 | 15 | 0.058092 | 117.75 | 1.66 | 3.3205 | 1.44 | 2.88
F-B-38 | 1 | CH-15 | S355JR | F-B0-84 | 0 | 5 | 131 | 100 | 15 | 0.13493 | 117.75 | 1.543 | 7.7126 | 1.38 | 6.9
F-B-35 | 1 | CH-15 | S355JR | F-B0-63 | 0 | 1 | 284 | 300 | 15 | 0.17551 | 117.75 | 10.032 | 10.0323 | 10.03 | 10.03
F-B-37 | 1 | CH-15 | S355JR | F-B0-84 | 0 | 5 | 131 | 100 | 15 | 0.13493 | 117.75 | 1.543 | 7.7126 | 1.38 | 6.9
F-B-37 | 1 | CH-15 | S355JR | F-B0-63 | 0 | 1 | 284 | 300 | 15 | 0.17551 | 117.75 | 10.032 | 10.0323 | 10.03 | 10.03
F-B-47 | 1 | CH-15 | S355JR | F-B0-84 | 0 | 6 | 131 | 100 | 15 | 0.16192 | 117.75 | 1.543 | 9.2551 | 1.38 | 8.28
F-B-59 | 1 | CH-15 | S355JR | F-B0-87 | 0 | 5 | 139 | 100 | 15 | 0.14317 | 117.75 | 1.637 | 8.1836 | 1.42 | 7.1
F-B-50 | 2 | CH-15 | S355JR | F-B0-84 | 0 | 10 | 131 | 100 | 15 | 0.26986 | 117.75 | 1.543 | 15.4253 | 1.38 | 13.8
F-B-59 | 1 | CH-15 | S355JR | F-B0-55 | 0 | 1 | 344 | 300 | 15 | 0.21259 | 117.75 | 12.152 | 12.1518 | 12.15 | 12.15
F-B-59 | 1 | CH-15 | S355JR | F-B0-88 | 0 | 1 | 139 | 100 | 15 | 0.028634 | 117.75 | 1.637 | 1.6367 | 1.42 | 1.42
F-B-62 | 1 | CH-15 | S355JR | F-B0-93 | 0 | 2 | 111 | 100 | 15 | 0.045732 | 117.75 | 1.307 | 2.614 | 1.15 | 2.3
F-B-61 | 1 | CH-15 | S355JR | F-B0-115 | 0 | 1 | 125 | 100 | 15 | 0.02575 | 117.75 | 1.472 | 1.4719 | 1.28 | 1.28
F-B-49 | 1 | CH-15 | S355JR | F-B0-84 | 0 | 3 | 131 | 100 | 15 | 0.080958 | 117.75 | 1.543 | 4.6276 | 1.38 | 4.14
F-B-48 | 1 | CH-15 | S355JR | F-B0-84 | 0 | 3 | 131 | 100 | 15 | 0.080958 | 117.75 | 1.543 | 4.6276 | 1.38 | 4.14
F-B-60 | 1 | CH-20 | S355JR | F-B0-36 | 0 | 2 | 191 | 200 | 20 | 0.15891 | 157 | 5.997 | 11.9948 | 6 | 12
F-B-56 | 1 | CH-20 | S355JR | F-B0-96 | 0 | 1 | 286 | 219 | 20 | 0.13028 | 157 | 9.834 | 9.8335 | 9.43 | 9.43
F-B-56 | 1 | CH-20 | S355JR | F-B0-97 | 0 | 1 | 286 | 219 | 20 | 0.13028 | 157 | 9.834 | 9.8335 | 9.43 | 9.43
F-B-57 | 3 | CH-20 | S355JR | F-B0-97 | 0 | 3 | 286 | 219 | 20 | 0.39084 | 157 | 9.834 | 29.5006 | 9.43 | 28.29
F-B-58 | 1 | CH-20 | S355JR | F-B0-96 | 0 | 1 | 286 | 219 | 20 | 0.13028 | 157 | 9.834 | 9.8335 | 9.43 | 9.43
F-B-57 | 3 | CH-20 | S355JR | F-B0-96 | 0 | 3 | 286 | 219 | 20 | 0.39084 | 157 | 9.834 | 29.5006 | 9.43 | 28.29
F-B-42 | 2 | CH-20 | S355JR | F-B0-48 | 0 | 2 | 300 | 155 | 20 | 0.19344 | 157 | 7.3 | 14.601 | 7.3 | 14.6
F-B-58 | 1 | CH-20 | S355JR | F-B0-97 | 0 | 1 | 286 | 219 | 20 | 0.13028 | 157 | 9.834 | 9.8335 | 9.43 | 9.43
F-B-27 | 1 | CH-20 | S355JR | F-B0-25 | 0 | 2 | 680 | 300 | 20 | 0.84864 | 157 | 32.028 | 64.056 | 32.03 | 64.06
F-B-62 | 1 | CH-20 | S355JR | F-B0-48 | 0 | 1 | 300 | 155 | 20 | 0.09672 | 157 | 7.3 | 7.3005 | 7.3 | 7.3
F-B-37 | 1 | CH-20 | S355JR | F-B0-76 | 0 | 2 | 172 | 180 | 20 | 0.12879 | 157 | 4.861 | 9.7214 | 4.86 | 9.72
F-B-60 | 1 | CH-20 | S355JR | F-B0-30 | 0 | 2 | 191 | 190 | 20 | 0.15097 | 157 | 5.698 | 11.3951 | 5.7 | 11.4
F-B-41 | 1 | CH-20 | S355JR | F-B0-48 | 0 | 1 | 300 | 155 | 20 | 0.09672 | 157 | 7.3 | 7.3005 | 7.3 | 7.3
F-B-39 | 1 | CH-20 | S355JR | F-B0-39 | 0 | 1 | 300 | 155 | 20 | 0.09672 | 157 | 7.3 | 7.3005 | 7.3 | 7.3
F-B-40 | 1 | CH-20 | S355JR | F-B0-48 | 0 | 1 | 300 | 155 | 20 | 0.09672 | 157 | 7.3 | 7.3005 | 7.3 | 7.3
F-B-38 | 1 | CH-20 | S355JR | F-B0-76 | 0 | 2 | 172 | 180 | 20 | 0.12879 | 157 | 4.861 | 9.7214 | 4.86 | 9.72
F-B-36 | 1 | CH-20 | S355JR | F-B0-76 | 0 | 2 | 172 | 180 | 20 | 0.12879 | 157 | 4.861 | 9.7214 | 4.86 | 9.72
F-B-44 | 1 | CH-20 | S355JR | F-B0-48 | 0 | 1 | 300 | 155 | 20 | 0.09672 | 157 | 7.3 | 7.3005 | 7.3 | 7.3
F-B-35 | 1 | CH-20 | S355JR | F-B0-76 | 0 | 2 | 172 | 180 | 20 | 0.12879 | 157 | 4.861 | 9.7214 | 4.86 | 9.72
F-B-33 | 1 | CH-20 | S355JR | F-B0-39 | 0 | 1 | 300 | 155 | 20 | 0.09672 | 157 | 7.3 | 7.3005 | 7.3 | 7.3
F-B-25 | 1 | CH-20 | S355JR | F-B0-36 | 0 | 2 | 191 | 200 | 20 | 0.15891 | 157 | 5.997 | 11.9948 | 6 | 12
F-B-34 | 3 | CH-20 | S355JR | F-B0-39 | 0 | 3 | 300 | 155 | 20 | 0.29016 | 157 | 7.301 | 21.9015 | 7.3 | 21.9
F-B-24 | 1 | CH-20 | S355JR | F-B0-36 | 0 | 2 | 191 | 200 | 20 | 0.15891 | 157 | 5.997 | 11.9948 | 6 | 12
F-B-31 | 2 | CH-20 | S355JR | F-B0-29 | 0 | 4 | 295 | 190 | 20 | 0.46634 | 157 | 8.8 | 35.1994 | 8.8 | 35.2
F-B-32 | 1 | CH-20 | S355JR | F-B0-29 | 0 | 2 | 295 | 190 | 20 | 0.23317 | 157 | 8.8 | 17.5997 | 8.8 | 17.6
F-B-24 | 1 | CH-20 | S355JR | F-B0-30 | 0 | 2 | 191 | 190 | 20 | 0.15097 | 157 | 5.698 | 11.3951 | 5.7 | 11.4
F-B-11 | 1 | CH-20 | S355JR | F-B0-36 | 0 | 2 | 191 | 200 | 20 | 0.15891 | 157 | 5.997 | 11.9948 | 6 | 12
F-B-22 | 1 | CH-20 | S355JR | F-B0-36 | 0 | 2 | 191 | 200 | 20 | 0.15891 | 157 | 5.997 | 11.9948 | 6 | 12
F-B-13 | 1 | CH-20 | S355JR | F-B0-25 | 0 | 2 | 680 | 300 | 20 | 0.84864 | 157 | 32.028 | 64.056 | 32.03 | 64.06
F-B-21 | 1 | CH-20 | S355JR | F-B0-36 | 0 | 2 | 191 | 200 | 20 | 0.15891 | 157 | 5.997 | 11.9948 | 6 | 12
F-B-14 | 1 | CH-20 | S355JR | F-B0-25 | 0 | 2 | 680 | 300 | 20 | 0.84864 | 157 | 32.028 | 64.056 | 32.03 | 64.06
F-B-15 | 1 | CH-20 | S355JR | F-B0-25 | 0 | 2 | 680 | 300 | 20 | 0.84864 | 157 | 32.028 | 64.056 | 32.03 | 64.06
F-B-18 | 1 | CH-20 | S355JR | F-B0-36 | 0 | 2 | 191 | 200 | 20 | 0.15891 | 157 | 5.997 | 11.9948 | 6 | 12
F-B-16 | 1 | CH-20 | S355JR | F-B0-25 | 0 | 2 | 680 | 300 | 20 | 0.84864 | 157 | 32.028 | 64.056 | 32.03 | 64.06
F-B-17 | 1 | CH-20 | S355JR | F-B0-36 | 0 | 2 | 191 | 200 | 20 | 0.15891 | 157 | 5.997 | 11.9948 | 6 | 12
F-B-12 | 1 | CH-20 | S355JR | F-B0-25 | 0 | 2 | 680 | 300 | 20 | 0.84864 | 157 | 32.028 | 64.056 | 32.03 | 64.06
F-B-22 | 1 | CH-20 | S355JR | F-B0-30 | 0 | 2 | 191 | 190 | 20 | 0.15097 | 157 | 5.698 | 11.3951 | 5.7 | 11.4
F-B-5 | 1 | CH-20 | S355JR | F-B0-39 | 0 | 1 | 300 | 155 | 20 | 0.09672 | 157 | 7.3 | 7.3005 | 7.3 | 7.3
F-B-23 | 5 | CH-20 | S355JR | F-B0-29 | 0 | 10 | 295 | 190 | 20 | 1.1658 | 157 | 8.8 | 87.9985 | 8.8 | 88
F-B-21 | 1 | CH-20 | S355JR | F-B0-30 | 0 | 2 | 191 | 190 | 20 | 0.15097 | 157 | 5.698 | 11.3951 | 5.7 | 11.4
F-B-44 | 1 | CH-25 | S355JR | F-B0-86 | 0 | 1 | 134 | 160 | 25 | 0.045024 | 196.25 | 4.208 | 4.2076 | 4.21 | 4.21
F-B-62 | 1 | CH-25 | S355JR | F-B0-86 | 0 | 1 | 134 | 160 | 25 | 0.045024 | 196.25 | 4.208 | 4.2076 | 4.21 | 4.21
F-B-42 | 2 | CH-25 | S355JR | F-B0-86 | 0 | 2 | 134 | 160 | 25 | 0.090048 | 196.25 | 4.208 | 8.4152 | 4.21 | 8.42
F-B-41 | 1 | CH-25 | S355JR | F-B0-86 | 0 | 1 | 134 | 160 | 25 | 0.045024 | 196.25 | 4.208 | 4.2076 | 4.21 | 4.21
F-B-40 | 1 | CH-25 | S355JR | F-B0-86 | 0 | 1 | 134 | 160 | 25 | 0.045024 | 196.25 | 4.208 | 4.2076 | 4.21 | 4.21
F-B-62 | 1 | HEA-120 | S355JR | F-B0-85 | 0 | 1 | 201 | 0 | 0 | 0.13668 | 19.9 | 4 | 3.9999 | 2.88 | 2.88
F-B-42 | 2 | HEA-120 | S355JR | F-B0-85 | 0 | 2 | 201 | 0 | 0 | 0.27336 | 19.9 | 4 | 7.9998 | 2.88 | 5.76
F-B-40 | 1 | HEA-120 | S355JR | F-B0-85 | 0 | 1 | 201 | 0 | 0 | 0.13668 | 19.9 | 4 | 3.9999 | 2.88 | 2.88
F-B-41 | 1 | HEA-120 | S355JR | F-B0-85 | 0 | 1 | 201 | 0 | 0 | 0.13668 | 19.9 | 4 | 3.9999 | 2.88 | 2.88
F-B-44 | 1 | HEA-120 | S355JR | F-B0-85 | 0 | 1 | 201 | 0 | 0 | 0.13668 | 19.9 | 4 | 3.9999 | 2.88 | 2.88
F-B-37 | 1 | HEA-160 | S355JR | F-B0-77 | 0 | 2 | 173 | 0 | 0 | 0.3114 | 30.4 | 5.259 | 10.5184 | 4.01 | 8.02
F-B-38 | 1 | HEA-160 | S355JR | F-B0-75 | 0 | 2 | 185 | 0 | 0 | 0.333 | 30.4 | 5.624 | 11.248 | 4.19 | 8.38
F-B-36 | 1 | HEA-160 | S355JR | F-B0-78 | 0 | 2 | 189 | 0 | 0 | 0.3402 | 30.4 | 5.746 | 11.4912 | 4.25 | 8.5
F-B-35 | 1 | HEA-160 | S355JR | F-B0-77 | 0 | 2 | 173 | 0 | 0 | 0.3114 | 30.4 | 5.259 | 10.5184 | 4.01 | 8.02
F-B-60 | 1 | HEA-180 | S355JR | F-B0-15 | 0 | 1 | 4667 | 0 | 0 | 4.7603 | 35.5 | 165.678 | 165.6785 | 158.71 | 158.71
F-B-21 | 1 | HEA-180 | S355JR | F-B0-26 | 0 | 2 | 217 | 0 | 0 | 0.44268 | 35.5 | 7.703 | 15.407 | 5.46 | 10.92
F-B-58 | 1 | HEA-180 | S355JR | F-B0-99 | 0 | 1 | 4417 | 0 | 0 | 4.5053 | 35.5 | 156.803 | 156.8035 | 150.21 | 150.21
F-B-22 | 1 | HEA-180 | S355JR | F-B0-15 | 0 | 1 | 4667 | 0 | 0 | 4.7603 | 35.5 | 165.678 | 165.6785 | 158.71 | 158.71
F-B-57 | 3 | HEA-180 | S355JR | F-B0-98 | 0 | 3 | 3417 | 0 | 0 | 10.456 | 35.5 | 121.303 | 363.9105 | 116.2 | 348.6
F-B-23 | 5 | HEA-180 | S355JR | F-B0-15 | 0 | 5 | 4667 | 0 | 0 | 23.8017 | 35.5 | 165.678 | 828.3925 | 158.71 | 793.55
F-B-21 | 1 | HEA-180 | S355JR | F-B0-15 | 0 | 1 | 4667 | 0 | 0 | 4.7603 | 35.5 | 165.678 | 165.6785 | 158.71 | 158.71
F-B-24 | 1 | HEA-180 | S355JR | F-B0-15 | 0 | 1 | 4667 | 0 | 0 | 4.7603 | 35.5 | 165.678 | 165.6785 | 158.71 | 158.71
F-B-22 | 1 | HEA-180 | S355JR | F-B0-28 | 0 | 2 | 220 | 0 | 0 | 0.4488 | 35.5 | 7.81 | 15.62 | 5.47 | 10.94
F-B-25 | 1 | HEA-180 | S355JR | F-B0-27 | 0 | 2 | 201 | 0 | 0 | 0.41004 | 35.5 | 7.135 | 14.271 | 5.09 | 10.18
F-B-24 | 1 | HEA-180 | S355JR | F-B0-37 | 0 | 2 | 201 | 0 | 0 | 0.41004 | 35.5 | 7.135 | 14.271 | 5.18 | 10.36
F-B-31 | 2 | HEA-180 | S355JR | F-B0-22 | 0 | 2 | 4667 | 0 | 0 | 9.5207 | 35.5 | 165.678 | 331.357 | 158.71 | 317.42
F-B-32 | 1 | HEA-180 | S355JR | F-B0-22 | 0 | 1 | 4667 | 0 | 0 | 4.7603 | 35.5 | 165.678 | 165.6785 | 158.71 | 158.71
F-B-60 | 1 | HEA-180 | S355JR | F-B0-102 | 0 | 1 | 220 | 0 | 0 | 0.2244 | 35.5 | 7.81 | 7.81 | 5.39 | 5.39
F-B-60 | 1 | HEA-180 | S355JR | F-B0-103 | 0 | 1 | 220 | 0 | 0 | 0.2244 | 35.5 | 7.81 | 7.81 | 5.39 | 5.39
F-B-56 | 1 | HEA-180 | S355JR | F-B0-61 | 0 | 1 | 2117 | 0 | 0 | 2.1593 | 35.5 | 75.154 | 75.1535 | 71.99 | 71.99
F-B-11 | 1 | HEA-180 | S355JR | F-B0-26 | 0 | 2 | 217 | 0 | 0 | 0.44268 | 35.5 | 7.703 | 15.407 | 5.46 | 10.92
F-B-17 | 1 | HEA-180 | S355JR | F-B0-26 | 0 | 2 | 217 | 0 | 0 | 0.44268 | 35.5 | 7.703 | 15.407 | 5.46 | 10.92
F-B-18 | 1 | HEA-180 | S355JR | F-B0-26 | 0 | 2 | 217 | 0 | 0 | 0.44268 | 35.5 | 7.703 | 15.407 | 5.46 | 10.92
F-B-18 | 1 | HEA-300 | S355JR | F-B0-13 | 0 | 1 | 4677 | 0 | 0 | 8.0444 | 88.3 | 412.979 | 412.9791 | 390.16 | 390.16
F-B-17 | 1 | HEA-300 | S355JR | F-B0-13 | 0 | 1 | 4677 | 0 | 0 | 8.0444 | 88.3 | 412.979 | 412.9791 | 390.16 | 390.16
F-B-14 | 1 | HEA-300 | S355JR | F-B0-12 | 0 | 1 | 4667 | 0 | 0 | 8.0272 | 88.3 | 412.096 | 412.0961 | 389.33 | 389.33
F-B-15 | 1 | HEA-300 | S355JR | F-B0-12 | 0 | 1 | 4667 | 0 | 0 | 8.0272 | 88.3 | 412.096 | 412.0961 | 389.33 | 389.33
F-B-15 | 1 | HEA-300 | S355JR | F-B0-24 | 0 | 2 | 345 | 0 | 0 | 1.1868 | 88.3 | 30.464 | 60.927 | 13.11 | 26.22
F-B-13 | 1 | HEA-300 | S355JR | F-B0-24 | 0 | 2 | 345 | 0 | 0 | 1.1868 | 88.3 | 30.464 | 60.927 | 13.11 | 26.22
F-B-16 | 1 | HEA-300 | S355JR | F-B0-24 | 0 | 2 | 345 | 0 | 0 | 1.1868 | 88.3 | 30.464 | 60.927 | 13.11 | 26.22
F-B-14 | 1 | HEA-300 | S355JR | F-B0-24 | 0 | 2 | 345 | 0 | 0 | 1.1868 | 88.3 | 30.464 | 60.927 | 13.11 | 26.22
F-B-16 | 1 | HEA-300 | S355JR | F-B0-12 | 0 | 1 | 4667 | 0 | 0 | 8.0272 | 88.3 | 412.096 | 412.0961 | 389.33 | 389.33
F-B-27 | 1 | HEA-300 | S355JR | F-B0-18 | 0 | 1 | 4667 | 0 | 0 | 8.0272 | 88.3 | 412.096 | 412.0961 | 389.33 | 389.33
F-B-13 | 1 | HEA-300 | S355JR | F-B0-12 | 0 | 1 | 4667 | 0 | 0 | 8.0272 | 88.3 | 412.096 | 412.0961 | 389.33 | 389.33
F-B-11 | 1 | HEA-300 | S355JR | F-B0-11 | 0 | 1 | 4677 | 0 | 0 | 8.0444 | 88.3 | 412.979 | 412.9791 | 390.16 | 390.16
F-B-12 | 1 | HEA-300 | S355JR | F-B0-24 | 0 | 2 | 345 | 0 | 0 | 1.1868 | 88.3 | 30.464 | 60.927 | 13.11 | 26.22
F-B-12 | 1 | HEA-300 | S355JR | F-B0-12 | 0 | 1 | 4667 | 0 | 0 | 8.0272 | 88.3 | 412.096 | 412.0961 | 389.33 | 389.33
F-B-27 | 1 | HEA-300 | S355JR | F-B0-24 | 0 | 2 | 345 | 0 | 0 | 1.1868 | 88.3 | 30.464 | 60.927 | 13.11 | 26.22
F-B-33 | 1 | IPE-220 | S355JR | F-B0-23 | 0 | 1 | 1396 | 0 | 0 | 1.1866 | 26.2 | 36.575 | 36.5752 | 35.21 | 35.21
F-B-34 | 3 | IPE-220 | S355JR | F-B0-23 | 0 | 3 | 1396 | 0 | 0 | 3.5598 | 26.2 | 36.575 | 109.7256 | 35.21 | 105.63
F-B-20 | 1 | IPE-220 | S355JR | F-B0-14 | 0 | 1 | 2157 | 0 | 0 | 1.8335 | 26.2 | 56.513 | 56.5134 | 54.41 | 54.41
F-B-44 | 1 | IPE-220 | S355JR | F-B0-3 | 0 | 1 | 1396 | 0 | 0 | 1.1866 | 26.2 | 36.575 | 36.5752 | 35.21 | 35.21
F-B-40 | 1 | IPE-220 | S355JR | F-B0-3 | 0 | 1 | 1396 | 0 | 0 | 1.1866 | 26.2 | 36.575 | 36.5752 | 35.21 | 35.21
F-B-39 | 1 | IPE-220 | S355JR | F-B0-3 | 0 | 1 | 1396 | 0 | 0 | 1.1866 | 26.2 | 36.575 | 36.5752 | 35.21 | 35.21
F-B-41 | 1 | IPE-220 | S355JR | F-B0-3 | 0 | 1 | 1396 | 0 | 0 | 1.1866 | 26.2 | 36.575 | 36.5752 | 35.21 | 35.21
F-B-54 | 1 | IPE-220 | S355JR | F-B0-6 | 0 | 1 | 4597 | 0 | 0 | 3.9075 | 26.2 | 120.441 | 120.4414 | 115.96 | 115.96
F-B-42 | 2 | IPE-220 | S355JR | F-B0-3 | 0 | 2 | 1396 | 0 | 0 | 2.3732 | 26.2 | 36.575 | 73.1504 | 35.21 | 70.42
F-B-55 | 3 | IPE-220 | S355JR | F-B0-5 | 0 | 3 | 3597 | 0 | 0 | 9.1723 | 26.2 | 94.241 | 282.7242 | 90.74 | 272.22
F-B-63 | 1 | IPE-220 | S355JR | F-B0-108 | 0 | 1 | 1857 | 0 | 0 | 1.5785 | 26.2 | 48.653 | 48.6534 | 46.84 | 46.84
F-B-53 | 1 | IPE-220 | S355JR | F-B0-6 | 0 | 1 | 4597 | 0 | 0 | 3.9075 | 26.2 | 120.441 | 120.4414 | 115.96 | 115.96
F-B-19 | 1 | IPE-220 | S355JR | F-B0-14 | 0 | 1 | 2157 | 0 | 0 | 1.8335 | 26.2 | 56.513 | 56.5134 | 54.41 | 54.41
F-B-52 | 3 | IPE-220 | S355JR | F-B0-5 | 0 | 3 | 3597 | 0 | 0 | 9.1723 | 26.2 | 94.241 | 282.7242 | 90.74 | 272.22
F-B-9 | 2 | IPE-220 | S355JR | F-B0-9 | 0 | 2 | 1857 | 0 | 0 | 3.1569 | 26.2 | 48.653 | 97.3068 | 46.84 | 93.68
F-B-51 | 1 | IPE-220 | S355JR | F-B0-116 | 0 | 1 | 2297 | 0 | 0 | 1.9525 | 26.2 | 60.181 | 60.1814 | 57.94 | 57.94
F-B-62 | 1 | IPE-220 | S355JR | F-B0-3 | 0 | 1 | 1396 | 0 | 0 | 1.1866 | 26.2 | 36.575 | 36.5752 | 35.21 | 35.21
F-B-64 | 1 | IPE-220 | S355JR | F-B0-21 | 0 | 1 | 2007 | 0 | 0 | 1.706 | 26.2 | 52.583 | 52.5834 | 50.63 | 50.63
F-B-5 | 1 | IPE-220 | S355JR | F-B0-3 | 0 | 1 | 1396 | 0 | 0 | 1.1866 | 26.2 | 36.575 | 36.5752 | 35.21 | 35.21
F-B-8 | 1 | IPE-220 | S355JR | F-B0-9 | 0 | 1 | 1857 | 0 | 0 | 1.5785 | 26.2 | 48.653 | 48.6534 | 46.84 | 46.84
F-B-10 | 1 | IPE-220 | S355JR | F-B0-10 | 0 | 1 | 2477 | 0 | 0 | 2.1055 | 26.2 | 64.897 | 64.8974 | 62.48 | 62.48
F-B-7 | 1 | IPE-220 | S355JR | F-B0-9 | 0 | 1 | 1857 | 0 | 0 | 1.5785 | 26.2 | 48.653 | 48.6534 | 46.84 | 46.84
F-B-6 | 1 | IPE-220 | S355JR | F-B0-4 | 0 | 1 | 2297 | 0 | 0 | 1.9525 | 26.2 | 60.181 | 60.1814 | 57.94 | 57.94
F-B-50 | 2 | IPE-300 | S355JR | F-B0-8 | 0 | 2 | 3457 | 0 | 0 | 8.0202 | 42.2 | 145.885 | 291.7708 | 140.79 | 281.58
F-B-59 | 1 | IPE-300 | S355JR | F-B0-100 | 0 | 1 | 180 | 0 | 0 | 0.2088 | 42.2 | 7.596 | 7.596 | 6.19 | 6.19
F-B-45 | 1 | IPE-300 | S355JR | F-B0-7 | 0 | 1 | 4457 | 0 | 0 | 5.1701 | 42.2 | 188.085 | 188.0854 | 181.52 | 181.52
F-B-46 | 2 | IPE-300 | S355JR | F-B0-8 | 0 | 2 | 3457 | 0 | 0 | 8.0202 | 42.2 | 145.885 | 291.7708 | 140.79 | 281.58
F-B-36 | 1 | IPE-300 | S355JR | F-B0-8 | 0 | 1 | 3457 | 0 | 0 | 4.0101 | 42.2 | 145.885 | 145.8854 | 140.79 | 140.79
F-B-49 | 1 | IPE-300 | S355JR | F-B0-8 | 0 | 1 | 3457 | 0 | 0 | 4.0101 | 42.2 | 145.885 | 145.8854 | 140.79 | 140.79
F-B-35 | 1 | IPE-300 | S355JR | F-B0-8 | 0 | 1 | 3457 | 0 | 0 | 4.0101 | 42.2 | 145.885 | 145.8854 | 140.79 | 140.79
F-B-47 | 1 | IPE-300 | S355JR | F-B0-7 | 0 | 1 | 4457 | 0 | 0 | 5.1701 | 42.2 | 188.085 | 188.0854 | 181.52 | 181.52
F-B-37 | 1 | IPE-300 | S355JR | F-B0-8 | 0 | 1 | 3457 | 0 | 0 | 4.0101 | 42.2 | 145.885 | 145.8854 | 140.79 | 140.79
F-B-48 | 1 | IPE-300 | S355JR | F-B0-8 | 0 | 1 | 3457 | 0 | 0 | 4.0101 | 42.2 | 145.885 | 145.8854 | 140.79 | 140.79
F-B-29 | 1 | IPE-300 | S355JR | F-B0-20 | 0 | 1 | 3457 | 0 | 0 | 4.0101 | 42.2 | 145.885 | 145.8854 | 140.79 | 140.79
F-B-38 | 1 | IPE-300 | S355JR | F-B0-8 | 0 | 1 | 3457 | 0 | 0 | 4.0101 | 42.2 | 145.885 | 145.8854 | 140.79 | 140.79
F-B-28 | 1 | IPE-300 | S355JR | F-B0-19 | 0 | 1 | 3457 | 0 | 0 | 4.0101 | 42.2 | 145.885 | 145.8854 | 140.79 | 140.79
F-B-25 | 1 | IPE-300 | S355JR | F-B0-16 | 0 | 1 | 4683 | 0 | 0 | 5.4323 | 42.2 | 197.623 | 197.6226 | 190.72 | 190.72
F-B-26 | 1 | IPE-360 | S355JR | F-B0-17 | 0 | 1 | 4457 | 0 | 0 | 6.017 | 57.1 | 254.495 | 254.4947 | 244.73 | 244.73
F-B-59 | 1 | IPE-360 | S355JR | F-B0-17 | 0 | 1 | 4457 | 0 | 0 | 6.017 | 57.1 | 254.495 | 254.4947 | 244.73 | 244.73
F-B-1 | 3 | UPN-140 | S355JR | F-B0-1 | 0 | 3 | 870 | 0 | 0 | 1.2789 | 16 | 13.92 | 41.76 | 13.73 | 41.19
F-B-65 | 1 | UPN-200 | S355JR | F-B0-121 | 0 | 1 | 337 | 0 | 0 | 0.22242 | 25.3 | 8.526 | 8.5261 | 8.29 | 8.29
F-B-66 | 1 | UPN-200 | S355JR | F-B0-124 | 0 | 1 | 373 | 0 | 0 | 0.24618 | 25.3 | 9.437 | 9.4369 | 9.34 | 9.34
F-B-2 | 5 | UPN-200 | S355JR | F-B0-2 | 0 | 5 | 870 | 0 | 0 | 2.871 | 25.3 | 22.011 | 110.055 | 21.75 | 108.75
F-B-61 | 1 | UPN-200 | S355JR | F-B0-2 | 0 | 1 | 870 | 0 | 0 | 0.5742 | 25.3 | 22.011 | 22.011 | 21.75 | 21.75
F-B-3 | 1 | UPN-200 | S355JR | F-B0-2 | 0 | 1 | 870 | 0 | 0 | 0.5742 | 25.3 | 22.011 | 22.011 | 21.75 | 21.75
F-B-4 | 1 | UPN-200 | S355JR | F-B0-2 | 0 | 1 | 870 | 0 | 0 | 0.5742 | 25.3 | 22.011 | 22.011 | 21.75 | 21.75
F-D-5 | 1 | CH-10 | S355JR | F-D0-11 | 0 | 1 | 197 | 130 | 10 | 0.052244 | 78.5 | 2.01 | 2.0104 | 2.01 | 2.01
F-D-4 | 1 | CH-10 | S355JR | F-D0-10 | 0 | 4 | 184 | 104 | 10 | 0.15615 | 78.5 | 1.502 | 6.0087 | 1.41 | 5.64
F-D-5 | 1 | CH-10 | S355JR | F-D0-13 | 0 | 1 | 337 | 226 | 10 | 0.15537 | 78.5 | 5.979 | 5.9787 | 3.62 | 3.62
F-D-2 | 1 | CH-10 | S355JR | F-D0-9 | 0 | 1 | 185 | 99 | 10 | 0.037363 | 78.5 | 1.438 | 1.4377 | 1.35 | 1.35
F-D-5 | 1 | CH-10 | S355JR | F-D0-10 | 0 | 4 | 184 | 104 | 10 | 0.15615 | 78.5 | 1.502 | 6.0087 | 1.41 | 5.64
F-D-2 | 1 | CH-10 | S355JR | F-D0-17 | 0 | 2 | 185 | 104 | 10 | 0.078499 | 78.5 | 1.51 | 3.0207 | 1.42 | 2.84
F-D-3 | 2 | CH-10 | S355JR | F-D0-10 | 0 | 8 | 184 | 104 | 10 | 0.3123 | 78.5 | 1.502 | 12.0174 | 1.41 | 11.28
F-D-5 | 1 | CH-10 | S355JR | F-D0-9 | 0 | 2 | 185 | 99 | 10 | 0.074725 | 78.5 | 1.438 | 2.8755 | 1.35 | 2.7
F-D-4 | 1 | CH-10 | S355JR | F-D0-9 | 0 | 2 | 185 | 99 | 10 | 0.074725 | 78.5 | 1.438 | 2.8755 | 1.35 | 2.7
F-D-5 | 1 | CH-10 | S355JR | F-D0-12 | 0 | 1 | 184 | 100 | 10 | 0.037536 | 78.5 | 1.444 | 1.4444 | 1.37 | 1.37
F-D-2 | 1 | CH-10 | S355JR | F-D0-12 | 0 | 1 | 184 | 100 | 10 | 0.037536 | 78.5 | 1.444 | 1.4444 | 1.37 | 1.37
F-D-5 | 1 | CH-10 | S355JR | F-D0-14 | 0 | 2 | 340 | 227 | 10 | 0.31489 | 78.5 | 6.059 | 12.1173 | 3.65 | 7.3
F-D-2 | 1 | CH-10 | S355JR | F-D0-14 | 0 | 2 | 340 | 227 | 10 | 0.31489 | 78.5 | 6.059 | 12.1173 | 3.65 | 7.3
F-D-5 | 1 | CH-10 | S355JR | F-D0-15 | 0 | 1 | 427 | 269 | 10 | 0.23432 | 78.5 | 9.017 | 9.0167 | 5.07 | 5.07
F-D-2 | 1 | CH-10 | S355JR | F-D0-16 | 0 | 1 | 427 | 269 | 10 | 0.23432 | 78.5 | 9.017 | 9.0167 | 5.07 | 5.07
F-D-1 | 1 | CH-10 | S355JR | F-D0-10 | 0 | 2 | 184 | 105 | 10 | 0.078826 | 78.5 | 1.517 | 3.0332 | 1.41 | 2.82
F-D-2 | 1 | CH-10 | S355JR | F-D0-10 | 0 | 2 | 184 | 104 | 10 | 0.078075 | 78.5 | 1.502 | 3.0044 | 1.41 | 2.82
F-D-1 | 1 | CH-10 | S355JR | F-D0-17 | 0 | 3 | 185 | 104 | 10 | 0.11775 | 78.5 | 1.51 | 4.531 | 1.42 | 4.26
F-D-1 | 1 | CH-10 | S355JR | F-D0-6 | 0 | 2 | 185 | 104 | 10 | 0.078499 | 78.5 | 1.51 | 3.0207 | 1.38 | 2.76
F-D-2 | 1 | CH-10 | S355JR | F-D0-11 | 0 | 1 | 197 | 130 | 10 | 0.052244 | 78.5 | 2.01 | 2.0104 | 2.01 | 2.01
F-D-2 | 1 | CH-10 | S355JR | F-D0-13 | 0 | 1 | 337 | 226 | 10 | 0.15537 | 78.5 | 5.979 | 5.9787 | 3.62 | 3.62
F-D-2 | 1 | CH-10 | S355JR | F-D0-6 | 0 | 2 | 185 | 104 | 10 | 0.078499 | 78.5 | 1.51 | 3.0207 | 1.38 | 2.76
F-D-3 | 2 | CH-10 | S355JR | F-D0-9 | 0 | 4 | 186 | 100 | 10 | 0.15178 | 78.5 | 1.46 | 5.8404 | 1.35 | 5.4
F-D-2 | 1 | CH-12 | S355JR | F-D0-7 | 0 | 2 | 185 | 105 | 12 | 0.079254 | 94.2 | 1.83 | 3.6597 | 1.65 | 3.3
F-D-1 | 1 | CH-12 | S355JR | F-D0-7 | 0 | 2 | 185 | 105 | 12 | 0.079254 | 94.2 | 1.83 | 3.6597 | 1.65 | 3.3
F-D-3 | 2 | CH-12 | S355JR | F-D0-7 | 0 | 4 | 185 | 105 | 12 | 0.15851 | 94.2 | 1.83 | 7.3193 | 1.65 | 6.6
F-D-4 | 1 | CH-12 | S355JR | F-D0-7 | 0 | 2 | 185 | 105 | 12 | 0.079254 | 94.2 | 1.83 | 3.6597 | 1.65 | 3.3
F-D-5 | 1 | CH-12 | S355JR | F-D0-7 | 0 | 2 | 185 | 105 | 12 | 0.079254 | 94.2 | 1.83 | 3.6597 | 1.65 | 3.3
F-D-4 | 1 | CH-20 | S355JR | F-D0-8 | 0 | 4 | 197 | 200 | 20 | 0.32781 | 157 | 6.186 | 24.7432 | 6.19 | 24.76
F-D-1 | 1 | CH-20 | S355JR | F-D0-8 | 0 | 2 | 197 | 200 | 20 | 0.1639 | 157 | 6.186 | 12.3716 | 6.19 | 12.38
F-D-3 | 2 | CH-20 | S355JR | F-D0-8 | 0 | 8 | 197 | 200 | 20 | 0.65562 | 157 | 6.186 | 49.4864 | 6.19 | 49.52
F-D-5 | 1 | CH-20 | S355JR | F-D0-8 | 0 | 4 | 197 | 200 | 20 | 0.32781 | 157 | 6.186 | 24.7432 | 6.19 | 24.76
F-D-2 | 1 | CH-20 | S355JR | F-D0-8 | 0 | 2 | 197 | 200 | 20 | 0.1639 | 157 | 6.186 | 12.3716 | 6.19 | 12.38
F-D-5 | 1 | CH-25 | S355JR | F-D0-5 | 0 | 1 | 450 | 220 | 25 | 0.2079 | 196.25 | 19.429 | 19.4287 | 19.36 | 19.36
F-D-4 | 1 | CH-25 | S355JR | F-D0-5 | 0 | 1 | 450 | 220 | 25 | 0.2079 | 196.25 | 19.429 | 19.4287 | 19.36 | 19.36
F-D-2 | 1 | CH-25 | S355JR | F-D0-5 | 0 | 1 | 450 | 220 | 25 | 0.2079 | 196.25 | 19.429 | 19.4287 | 19.36 | 19.36
F-D-3 | 2 | CH-25 | S355JR | F-D0-5 | 0 | 2 | 450 | 220 | 25 | 0.4158 | 196.25 | 19.429 | 38.8575 | 19.36 | 38.72
F-D-1 | 1 | CH-25 | S355JR | F-D0-5 | 0 | 1 | 450 | 220 | 25 | 0.2079 | 196.25 | 19.429 | 19.4287 | 19.36 | 19.36
F-D-2 | 1 | HEA-220 | S355JR | F-D0-1 | 0 | 1 | 6748 | 0 | 0 | 8.5025 | 50.5 | 340.774 | 340.774 | 325.58 | 325.58
F-D-3 | 2 | HEA-220 | S355JR | F-D0-4 | 0 | 2 | 242 | 0 | 0 | 0.60984 | 50.5 | 12.221 | 24.442 | 5.22 | 10.44
F-D-5 | 1 | HEA-220 | S355JR | F-D0-2 | 0 | 1 | 6748 | 0 | 0 | 8.5025 | 50.5 | 340.774 | 340.774 | 325.58 | 325.58
F-D-4 | 1 | HEA-220 | S355JR | F-D0-2 | 0 | 1 | 6748 | 0 | 0 | 8.5025 | 50.5 | 340.774 | 340.774 | 325.58 | 325.58
F-D-5 | 1 | HEA-220 | S355JR | F-D0-4 | 0 | 1 | 242 | 0 | 0 | 0.30492 | 50.5 | 12.221 | 12.221 | 5.22 | 5.22
F-D-4 | 1 | HEA-220 | S355JR | F-D0-4 | 0 | 1 | 242 | 0 | 0 | 0.30492 | 50.5 | 12.221 | 12.221 | 5.22 | 5.22
F-D-3 | 2 | HEA-220 | S355JR | F-D0-2 | 0 | 2 | 6748 | 0 | 0 | 17.005 | 50.5 | 340.774 | 681.548 | 325.58 | 651.16
F-D-2 | 1 | HEA-220 | S355JR | F-D0-4 | 0 | 1 | 242 | 0 | 0 | 0.30492 | 50.5 | 12.221 | 12.221 | 5.22 | 5.22
F-D-1 | 1 | HEA-220 | S355JR | F-D0-4 | 0 | 1 | 242 | 0 | 0 | 0.30492 | 50.5 | 12.221 | 12.221 | 5.22 | 5.22
F-D-1 | 1 | HEA-220 | S355JR | F-D0-3 | 0 | 1 | 6748 | 0 | 0 | 8.5025 | 50.5 | 340.774 | 340.774 | 325.58 | 325.58
F-BR-81 | 4 | CH-10 | S355JR | F-BR0-239 | 0 | 4 | 350 | 150 | 10 | 0.4284 | 78.5 | 4.121 | 16.485 | 4.13 | 16.52
F-BR-6 | 2 | CH-15 | S355JR | F-BR0-43 | 0 | 8 | 250 | 160 | 15 | 0.6592 | 117.75 | 4.71 | 37.68 | 4.71 | 37.68
F-BR-6 | 2 | HEA-120 | S355JR | F-BR0-57 | 0 | 2 | 1670 | 0 | 0 | 2.2712 | 19.9 | 33.233 | 66.466 | 31.59 | 63.18
F-BR-6 | 2 | HEA-120 | S355JR | F-BR0-56 | 0 | 8 | 1121 | 0 | 0 | 6.0982 | 19.9 | 22.308 | 178.4632 | 21.21 | 169.68
F-BR-6 | 2 | HEA-120 | S355JR | F-BR0-60 | 0 | 2 | 640 | 0 | 0 | 0.8704 | 19.9 | 12.736 | 25.472 | 12.11 | 24.22
F-BR-6 | 2 | HEA-120 | S355JR | F-BR0-58 | 0 | 2 | 1670 | 0 | 0 | 2.2712 | 19.9 | 33.233 | 66.466 | 31.59 | 63.18
F-BR-6 | 2 | HEA-120 | S355JR | F-BR0-59 | 0 | 4 | 877 | 0 | 0 | 2.3854 | 19.9 | 17.452 | 69.8092 | 14.7 | 58.8
F-BR-5 | 1 | CH-10 | S355JR | F-BR0-133 | 0 | 2 | 210 | 129 | 10 | 0.11053 | 78.5 | 2.127 | 4.2531 | 2.14 | 4.28
F-BR-5 | 1 | CH-10 | S355JR | F-BR0-136 | 0 | 1 | 275 | 70 | 10 | 0.03927 | 78.5 | 1.511 | 1.5111 | 1.4 | 1.4
F-BR-3 | 1 | CH-10 | S355JR | F-BR0-148 | 0 | 2 | 288 | 160 | 10 | 0.18801 | 78.5 | 3.617 | 7.2346 | 3.62 | 7.24
F-BR-3 | 1 | CH-10 | S355JR | F-BR0-263 | 0 | 1 | 865 | 80 | 10 | 0.14117 | 78.5 | 5.432 | 5.4322 | 5.21 | 5.21
F-BR-3 | 1 | CH-10 | S355JR | F-BR0-157 | 0 | 2 | 647 | 328 | 10 | 0.86584 | 78.5 | 16.659 | 33.3179 | 12.34 | 24.68
F-BR-1 | 1 | CH-10 | S355JR | F-BR0-156 | 0 | 2 | 618 | 204 | 10 | 0.51437 | 78.5 | 9.897 | 19.7933 | 7.62 | 15.24
F-BR-5 | 1 | CH-10 | S355JR | F-BR0-135 | 0 | 1 | 290 | 130 | 10 | 0.076908 | 78.5 | 2.959 | 2.9595 | 2.96 | 2.96
F-BR-1 | 1 | CH-10 | S355JR | F-BR0-134 | 0 | 1 | 198 | 50 | 10 | 0.020196 | 78.5 | 0.777 | 0.77715 | 0.7 | 0.7
F-BR-5 | 1 | CH-10 | S355JR | F-BR0-131 | 0 | 2 | 280 | 170 | 10 | 0.19421 | 78.5 | 3.737 | 7.4732 | 3.74 | 7.48
F-BR-1 | 1 | CH-10 | S355JR | F-BR0-146 | 0 | 2 | 204 | 160 | 10 | 0.13317 | 78.5 | 2.562 | 5.1245 | 2.56 | 5.12
F-BR-2 | 1 | CH-10 | S355JR | F-BR0-131 | 0 | 2 | 280 | 170 | 10 | 0.19421 | 78.5 | 3.737 | 7.4732 | 3.74 | 7.48
F-BR-3 | 1 | CH-10 | S355JR | F-BR0-190 | 0 | 1 | 275 | 70 | 10 | 0.03927 | 78.5 | 1.511 | 1.5111 | 1.43 | 1.43
F-BR-2 | 1 | CH-10 | S355JR | F-BR0-133 | 0 | 2 | 210 | 129 | 10 | 0.11053 | 78.5 | 2.127 | 4.2531 | 2.14 | 4.28
F-BR-3 | 1 | CH-10 | S355JR | F-BR0-142 | 0 | 4 | 275 | 70 | 10 | 0.15708 | 78.5 | 1.511 | 6.0445 | 1.36 | 5.44
F-BR-3 | 1 | CH-10 | S355JR | F-BR0-189 | 0 | 1 | 284 | 160 | 10 | 0.092698 | 78.5 | 3.567 | 3.567 | 3.57 | 3.57
F-BR-17 | 1 | CH-10 | S355JR | F-BR0-190 | 0 | 1 | 275 | 70 | 10 | 0.03927 | 78.5 | 1.511 | 1.5111 | 1.43 | 1.43
F-BR-3 | 1 | CH-10 | S355JR | F-BR-1 | 0 | 2 | 287 | 130 | 10 | 0.15222 | 78.5 | 2.929 | 5.8577 | 2.93 | 5.86
F-BR-20 | 1 | CH-10 | S355JR | F-BR0-196 | 0 | 2 | 707 | 349 | 10 | 1.0067 | 78.5 | 19.369 | 38.7387 | 16.28 | 32.56
F-BR-3 | 1 | CH-10 | S355JR | F-BR0-131 | 0 | 2 | 280 | 170 | 10 | 0.19421 | 78.5 | 3.737 | 7.4732 | 3.74 | 7.48
F-BR-20 | 1 | CH-10 | S355JR | F-BR0-194 | 0 | 1 | 646 | 327 | 10 | 0.43093 | 78.5 | 16.582 | 16.5825 | 12.26 | 12.26
F-BR-1 | 1 | CH-10 | S355JR | F-BR0-185 | 0 | 1 | 204 | 160 | 10 | 0.066586 | 78.5 | 2.562 | 2.5622 | 2.56 | 2.56
F-BR-20 | 1 | CH-10 | S355JR | F-BR0-142 | 0 | 2 | 275 | 70 | 10 | 0.07854 | 78.5 | 1.511 | 3.0222 | 1.36 | 2.72
F-BR-1 | 1 | CH-10 | S355JR | F-BR0-131 | 0 | 2 | 280 | 170 | 10 | 0.19421 | 78.5 | 3.737 | 7.4732 | 3.74 | 7.48
F-BR-21 | 1 | CH-10 | S355JR | F-BR0-177 | 0 | 8 | 397 | 260 | 10 | 1.6846 | 78.5 | 8.103 | 64.8222 | 5.24 | 41.92
F-BR-17 | 1 | CH-10 | S355JR | F-BR0-142 | 0 | 4 | 275 | 70 | 10 | 0.15708 | 78.5 | 1.511 | 6.0445 | 1.36 | 5.44
F-BR-23 | 1 | CH-10 | S355JR | F-BR0-194 | 0 | 1 | 646 | 327 | 10 | 0.43093 | 78.5 | 16.582 | 16.5825 | 12.26 | 12.26
F-BR-17 | 1 | CH-10 | S355JR | F-BR0-189 | 0 | 1 | 284 | 160 | 10 | 0.092698 | 78.5 | 3.567 | 3.567 | 3.57 | 3.57
F-BR-23 | 1 | CH-10 | S355JR | F-BR0-142 | 0 | 2 | 275 | 70 | 10 | 0.07854 | 78.5 | 1.511 | 3.0222 | 1.36 | 2.72
F-BR-17 | 1 | CH-10 | S355JR | F-BR0-148 | 0 | 2 | 288 | 160 | 10 | 0.18801 | 78.5 | 3.617 | 7.2346 | 3.62 | 7.24
F-BR-23 | 1 | CH-10 | S355JR | F-BR0-131 | 0 | 2 | 280 | 170 | 10 | 0.19421 | 78.5 | 3.737 | 7.4732 | 3.74 | 7.48
F-BR-18 | 1 | CH-10 | S355JR | F-BR0-149 | 0 | 1 | 140 | 160 | 10 | 0.045696 | 78.5 | 1.758 | 1.7584 | 1.76 | 1.76
F-BR-23 | 1 | CH-10 | S355JR | F-BR0-156 | 0 | 1 | 618 | 204 | 10 | 0.25719 | 78.5 | 9.897 | 9.8967 | 7.62 | 7.62
F-BR-20 | 1 | CH-10 | S355JR | F-BR0-203 | 0 | 1 | 646 | 327 | 10 | 0.43093 | 78.5 | 16.582 | 16.5825 | 12.26 | 12.26
F-BR-24 | 1 | CH-10 | S355JR | F-BR0-145 | 0 | 4 | 204 | 130 | 10 | 0.2164 | 78.5 | 2.082 | 8.3273 | 2.08 | 8.32
F-BR-20 | 1 | CH-10 | S355JR | F-BR0-131 | 0 | 2 | 280 | 170 | 10 | 0.19421 | 78.5 | 3.737 | 7.4732 | 3.74 | 7.48
F-BR-25 | 1 | CH-10 | S355JR | F-BR0-142 | 0 | 2 | 275 | 70 | 10 | 0.07854 | 78.5 | 1.511 | 3.0222 | 1.36 | 2.72
F-BR-21 | 1 | CH-10 | S355JR | F-BR0-249 | 0 | 2 | 674 | 356 | 10 | 0.97897 | 78.5 | 18.836 | 37.6712 | 14.86 | 29.72
F-BR-26 | 1 | CH-10 | S355JR | F-BR0-219 | 0 | 2 | 607 | 156 | 10 | 0.38634 | 78.5 | 7.433 | 14.8666 | 6.25 | 12.5
F-BR-23 | 1 | CH-10 | S355JR | F-BR0-196 | 0 | 1 | 707 | 349 | 10 | 0.50336 | 78.5 | 19.369 | 19.3693 | 16.28 | 16.28
F-BR-26 | 1 | CH-10 | S355JR | F-BR0-167 | 0 | 2 | 207 | 130 | 10 | 0.10979 | 78.5 | 2.112 | 4.2249 | 2.11 | 4.22
F-BR-25 | 1 | CH-10 | S355JR | F-BR0-139 | 0 | 2 | 284 | 160 | 10 | 0.1854 | 78.5 | 3.567 | 7.1341 | 3.57 | 7.14
F-BR-26 | 1 | CH-10 | S355JR | F-BR0-145 | 0 | 2 | 204 | 130 | 10 | 0.1082 | 78.5 | 2.082 | 4.1636 | 2.08 | 4.16
F-BR-24 | 1 | CH-10 | S355JR | F-BR0-134 | 0 | 3 | 198 | 50 | 10 | 0.060588 | 78.5 | 0.777 | 2.3314 | 0.7 | 2.1
F-BR-27 | 1 | CH-10 | S355JR | F-BR0-220 | 0 | 1 | 633 | 303 | 10 | 0.39127 | 78.5 | 15.056 | 15.0562 | 10.62 | 10.62
F-BR-24 | 1 | CH-10 | S355JR | F-BR0-185 | 0 | 1 | 204 | 160 | 10 | 0.066586 | 78.5 | 2.562 | 2.5622 | 2.56 | 2.56
F-BR-27 | 1 | CH-10 | S355JR | F-BR0-227 | 0 | 2 | 198 | 50 | 10 | 0.040392 | 78.5 | 0.777 | 1.5543 | 0.63 | 1.26
F-BR-26 | 1 | CH-10 | S355JR | F-BR0-216 | 0 | 2 | 198 | 50 | 10 | 0.040392 | 78.5 | 0.777 | 1.5543 | 0.67 | 1.34
F-BR-27 | 1 | CH-10 | S355JR | F-BR0-142 | 0 | 1 | 275 | 70 | 10 | 0.03927 | 78.5 | 1.511 | 1.5111 | 1.36 | 1.36
F-BR-26 | 1 | CH-10 | S355JR | F-BR0-142 | 0 | 1 | 275 | 70 | 10 | 0.03927 | 78.5 | 1.511 | 1.5111 | 1.36 | 1.36
F-BR-28 | 1 | CH-10 | S355JR | F-BR0-158 | 0 | 2 | 130 | 130 | 10 | 0.068952 | 78.5 | 1.327 | 2.6533 | 1.33 | 2.66
F-BR-26 | 1 | CH-10 | S355JR | F-BR0-220 | 0 | 1 | 633 | 303 | 10 | 0.39127 | 78.5 | 15.056 | 15.0562 | 10.62 | 10.62
F-BR-28 | 1 | CH-10 | S355JR | F-BR0-129 | 0 | 2 | 138 | 170 | 10 | 0.095717 | 78.5 | 1.842 | 3.6832 | 1.84 | 3.68
F-BR-27 | 1 | CH-10 | S355JR | F-BR0-219 | 0 | 2 | 607 | 156 | 10 | 0.38634 | 78.5 | 7.433 | 14.8666 | 6.25 | 12.5
F-BR-28 | 1 | CH-10 | S355JR | F-BR0-159 | 0 | 1 | 237 | 285 | 10 | 0.13779 | 78.5 | 5.302 | 5.3023 | 3.85 | 3.85
F-BR-27 | 1 | CH-10 | S355JR | F-BR0-145 | 0 | 2 | 204 | 130 | 10 | 0.1082 | 78.5 | 2.082 | 4.1636 | 2.08 | 4.16
F-BR-31 | 1 | CH-10 | S355JR | F-BR0-139 | 0 | 2 | 284 | 160 | 10 | 0.1854 | 78.5 | 3.567 | 7.1341 | 3.57 | 7.14
F-BR-27 | 1 | CH-10 | S355JR | F-BR0-144 | 0 | 1 | 284 | 160 | 10 | 0.092698 | 78.5 | 3.567 | 3.567 | 3.57 | 3.57
F-BR-34 | 2 | CH-10 | S355JR | F-BR0-250 | 0 | 2 | 194 | 69 | 10 | 0.054615 | 78.5 | 1.051 | 2.1016 | 0.9 | 1.8
F-BR-28 | 1 | CH-10 | S355JR | F-BR0-160 | 0 | 1 | 267 | 294 | 10 | 0.16014 | 78.5 | 6.162 | 6.1621 | 4.32 | 4.32
F-BR-34 | 2 | CH-10 | S355JR | F-BR0-251 | 0 | 2 | 183 | 70 | 10 | 0.052265 | 78.5 | 1.006 | 2.0112 | 0.87 | 1.74
F-BR-27 | 1 | CH-10 | S355JR | F-BR0-167 | 0 | 2 | 207 | 130 | 10 | 0.10979 | 78.5 | 2.112 | 4.2249 | 2.11 | 4.22
F-BR-34 | 2 | CH-10 | S355JR | F-BR0-175 | 0 | 4 | 458 | 292 | 10 | 1.0913 | 78.5 | 10.498 | 41.9931 | 6.14 | 24.56
F-BR-30 | 1 | CH-10 | S355JR | F-BR0-144 | 0 | 2 | 284 | 160 | 10 | 0.1854 | 78.5 | 3.567 | 7.1341 | 3.57 | 7.14
F-BR-35 | 1 | CH-10 | S355JR | F-BR0-250 | 0 | 1 | 194 | 69 | 10 | 0.027307 | 78.5 | 1.051 | 1.0508 | 0.9 | 0.9
F-BR-34 | 2 | CH-10 | S355JR | F-BR0-241 | 0 | 2 | 200 | 150 | 10 | 0.1224 | 78.5 | 2.355 | 4.71 | 2.36 | 4.72
F-BR-35 | 1 | CH-10 | S355JR | F-BR0-251 | 0 | 1 | 183 | 70 | 10 | 0.026132 | 78.5 | 1.006 | 1.0056 | 0.87 | 0.87
F-BR-34 | 2 | CH-10 | S355JR | F-BR0-240 | 0 | 2 | 200 | 187 | 10 | 0.15259 | 78.5 | 2.936 | 5.8718 | 2.94 | 5.88
F-BR-35 | 1 | CH-10 | S355JR | F-BR0-170 | 0 | 1 | 607 | 169 | 10 | 0.20927 | 78.5 | 8.053 | 8.0528 | 6.99 | 6.99
F-BR-34 | 2 | CH-10 | S355JR | F-BR0-172 | 0 | 2 | 608 | 171 | 10 | 0.42419 | 78.5 | 8.161 | 16.323 | 7.05 | 14.1
F-BR-35 | 1 | CH-10 | S355JR | F-BR0-176 | 0 | 5 | 457 | 293 | 10 | 1.3658 | 78.5 | 10.511 | 52.5561 | 6.15 | 30.75
F-BR-34 | 2 | CH-10 | S355JR | F-BR0-170 | 0 | 2 | 607 | 169 | 10 | 0.41854 | 78.5 | 8.053 | 16.1055 | 6.99 | 13.98
F-BR-35 | 1 | CH-10 | S355JR | F-BR0-175 | 0 | 2 | 458 | 292 | 10 | 0.54564 | 78.5 | 10.498 | 20.9966 | 6.14 | 12.28
F-BR-34 | 2 | CH-10 | S355JR | F-BR0-176 | 0 | 10 | 456 | 292 | 10 | 2.7163 | 78.5 | 10.452 | 104.5243 | 6.13 | 61.3
F-BR-35 | 1 | CH-10 | S355JR | F-BR0-240 | 0 | 1 | 200 | 187 | 10 | 0.076296 | 78.5 | 2.936 | 2.9359 | 2.94 | 2.94
F-BR-34 | 2 | CH-10 | S355JR | F-BR0-242 | 0 | 2 | 456 | 292 | 10 | 0.54326 | 78.5 | 10.452 | 20.9049 | 6.13 | 12.26
F-BR-37 | 2 | CH-10 | S355JR | F-BR0-131 | 0 | 4 | 280 | 170 | 10 | 0.38842 | 78.5 | 3.737 | 14.9464 | 3.74 | 14.96
F-BR-35 | 1 | CH-10 | S355JR | F-BR0-242 | 0 | 1 | 456 | 292 | 10 | 0.27163 | 78.5 | 10.452 | 10.4524 | 6.13 | 6.13
F-BR-37 | 2 | CH-10 | S355JR | F-BR0-133 | 0 | 4 | 210 | 129 | 10 | 0.22105 | 78.5 | 2.127 | 8.5063 | 2.14 | 8.56
F-BR-35 | 1 | CH-10 | S355JR | F-BR0-241 | 0 | 1 | 200 | 150 | 10 | 0.0612 | 78.5 | 2.355 | 2.355 | 2.36 | 2.36
F-BR-39 | 1 | CH-10 | S355JR | F-BR0-134 | 0 | 2 | 198 | 50 | 10 | 0.040392 | 78.5 | 0.777 | 1.5543 | 0.7 | 1.4
F-BR-36 | 1 | CH-10 | S355JR | F-BR0-162 | 0 | 2 | 130 | 130 | 10 | 0.068952 | 78.5 | 1.327 | 2.6533 | 1.33 | 2.66
F-BR-41 | 1 | CH-10 | S355JR | F-BR0-134 | 0 | 1 | 198 | 50 | 10 | 0.020196 | 78.5 | 0.777 | 0.77715 | 0.7 | 0.7
F-BR-31 | 1 | CH-10 | S355JR | F-BR0-142 | 0 | 2 | 275 | 70 | 10 | 0.07854 | 78.5 | 1.511 | 3.0222 | 1.36 | 2.72
F-BR-45 | 1 | CH-10 | S355JR | F-BR0-161 | 0 | 1 | 287 | 130 | 10 | 0.076112 | 78.5 | 2.929 | 2.9288 | 2.93 | 2.93
F-BR-38 | 1 | CH-10 | S355JR | F-BR0-133 | 0 | 3 | 210 | 130 | 10 | 0.16708 | 78.5 | 2.143 | 6.4291 | 2.14 | 6.42
F-BR-46 | 1 | CH-10 | S355JR | F-BR0-142 | 0 | 1 | 275 | 70 | 10 | 0.03927 | 78.5 | 1.511 | 1.5111 | 1.36 | 1.36
F-BR-38 | 1 | CH-10 | S355JR | F-BR0-134 | 0 | 1 | 198 | 50 | 10 | 0.020196 | 78.5 | 0.777 | 0.77715 | 0.7 | 0.7
F-BR-48 | 1 | CH-10 | S355JR | F-BR0-139 | 0 | 1 | 284 | 160 | 10 | 0.092698 | 78.5 | 3.567 | 3.567 | 3.57 | 3.57
F-BR-39 | 1 | CH-10 | S355JR | F-BR0-185 | 0 | 2 | 204 | 160 | 10 | 0.13317 | 78.5 | 2.562 | 5.1245 | 2.56 | 5.12
F-BR-47 | 1 | CH-10 | S355JR | F-BR0-142 | 0 | 1 | 275 | 70 | 10 | 0.03927 | 78.5 | 1.511 | 1.5111 | 1.36 | 1.36
F-BR-39 | 1 | CH-10 | S355JR | F-BR0-145 | 0 | 2 | 204 | 130 | 10 | 0.1082 | 78.5 | 2.082 | 4.1636 | 2.08 | 4.16
F-BR-52 | 1 | CH-10 | S355JR | F-BR0-145 | 0 | 2 | 204 | 130 | 10 | 0.1082 | 78.5 | 2.082 | 4.1636 | 2.08 | 4.16
F-BR-41 | 1 | CH-10 | S355JR | F-BR0-167 | 0 | 1 | 207 | 129 | 10 | 0.054474 | 78.5 | 2.096 | 2.0962 | 2.11 | 2.11
F-BR-84 | 1 | CH-10 | S355JR | F-BR0-169 | 0 | 2 | 622 | 227 | 10 | 0.57607 | 78.5 | 11.084 | 22.1675 | 8.68 | 17.36
F-BR-41 | 1 | CH-10 | S355JR | F-BR0-145 | 0 | 2 | 204 | 130 | 10 | 0.1082 | 78.5 | 2.082 | 4.1636 | 2.08 | 4.16
F-BR-84 | 1 | CH-10 | S355JR | F-BR0-173 | 0 | 7 | 508 | 299 | 10 | 2.169 | 78.5 | 11.924 | 83.4647 | 6.67 | 46.69
F-BR-35 | 1 | CH-10 | S355JR | F-BR0-172 | 0 | 1 | 608 | 172 | 10 | 0.21334 | 78.5 | 8.209 | 8.2092 | 7.09 | 7.09
F-BR-79 | 1 | CH-10 | S355JR | F-BR0-186 | 0 | 2 | 117 | 160 | 10 | 0.076378 | 78.5 | 1.47 | 2.939 | 1.47 | 2.94
F-BR-45 | 1 | CH-10 | S355JR | F-BR0-142 | 0 | 1 | 275 | 70 | 10 | 0.03927 | 78.5 | 1.511 | 1.5111 | 1.36 | 1.36
F-BR-82 | 1 | CH-10 | S355JR | F-BR0-134 | 0 | 1 | 198 | 50 | 10 | 0.020196 | 78.5 | 0.777 | 0.77715 | 0.7 | 0.7
F-BR-46 | 1 | CH-10 | S355JR | F-BR0-162 | 0 | 1 | 130 | 130 | 10 | 0.034476 | 78.5 | 1.327 | 1.3267 | 1.33 | 1.33
F-BR-82 | 1 | CH-10 | S355JR | F-BR0-145 | 0 | 2 | 204 | 130 | 10 | 0.1082 | 78.5 | 2.082 | 4.1636 | 2.08 | 4.16
F-BR-46 | 1 | CH-10 | S355JR | F-BR0-161 | 0 | 1 | 287 | 130 | 10 | 0.076112 | 78.5 | 2.929 | 2.9288 | 2.93 | 2.93
F-BR-84 | 1 | CH-10 | S355JR | F-BR0-251 | 0 | 1 | 183 | 70 | 10 | 0.026132 | 78.5 | 1.006 | 1.0056 | 0.87 | 0.87
F-BR-46 | 1 | CH-10 | S355JR | F-BR0-139 | 0 | 4 | 284 | 160 | 10 | 0.37079 | 78.5 | 3.567 | 14.2682 | 3.57 | 14.28
F-BR-52 | 1 | CH-10 | S355JR | F-BR0-162 | 0 | 4 | 130 | 130 | 10 | 0.1379 | 78.5 | 1.327 | 5.3066 | 1.33 | 5.32
F-BR-47 | 1 | CH-10 | S355JR | F-BR0-162 | 0 | 1 | 130 | 130 | 10 | 0.034476 | 78.5 | 1.327 | 1.3267 | 1.33 | 1.33
F-BR-62 | 2 | CH-10 | S355JR | F-BR0-145 | 0 | 4 | 204 | 130 | 10 | 0.2164 | 78.5 | 2.082 | 8.3273 | 2.08 | 8.32
F-BR-47 | 1 | CH-10 | S355JR | F-BR0-161 | 0 | 1 | 287 | 130 | 10 | 0.076112 | 78.5 | 2.929 | 2.9288 | 2.93 | 2.93
F-BR-63 | 1 | CH-10 | S355JR | F-BR0-145 | 0 | 4 | 204 | 130 | 10 | 0.2164 | 78.5 | 2.082 | 8.3273 | 2.08 | 8.32
F-BR-47 | 1 | CH-10 | S355JR | F-BR0-139 | 0 | 4 | 284 | 160 | 10 | 0.37079 | 78.5 | 3.567 | 14.2682 | 3.57 | 14.28
F-BR-64 | 1 | CH-10 | S355JR | F-BR0-162 | 0 | 2 | 130 | 130 | 10 | 0.068952 | 78.5 | 1.327 | 2.6533 | 1.33 | 2.66
F-BR-61 | 1 | CH-10 | S355JR | F-BR0-145 | 0 | 2 | 204 | 129 | 10 | 0.10737 | 78.5 | 2.066 | 4.1316 | 2.08 | 4.16
F-BR-64 | 1 | CH-10 | S355JR | F-BR0-145 | 0 | 2 | 204 | 129 | 10 | 0.10737 | 78.5 | 2.066 | 4.1316 | 2.08 | 4.16
F-BR-65 | 1 | CH-10 | S355JR | F-BR0-145 | 0 | 2 | 204 | 129 | 10 | 0.10737 | 78.5 | 2.066 | 4.1316 | 2.08 | 4.16
F-BR-65 | 1 | CH-10 | S355JR | F-BR0-162 | 0 | 2 | 130 | 130 | 10 | 0.068952 | 78.5 | 1.327 | 2.6533 | 1.33 | 2.66
F-BR-67 | 1 | CH-10 | S355JR | F-BR0-227 | 0 | 2 | 198 | 50 | 10 | 0.040392 | 78.5 | 0.777 | 1.5543 | 0.63 | 1.26
F-BR-67 | 1 | CH-10 | S355JR | F-BR0-167 | 0 | 2 | 207 | 130 | 10 | 0.10979 | 78.5 | 2.112 | 4.2249 | 2.11 | 4.22
F-BR-68 | 1 | CH-10 | S355JR | F-BR0-145 | 0 | 1 | 204 | 130 | 10 | 0.054101 | 78.5 | 2.082 | 2.0818 | 2.08 | 2.08
F-BR-67 | 1 | CH-10 | S355JR | F-BR0-145 | 0 | 2 | 204 | 130 | 10 | 0.1082 | 78.5 | 2.082 | 4.1636 | 2.08 | 4.16
F-BR-70 | 1 | CH-10 | S355JR | F-BR0-265 | 0 | 1 | 865 | 150 | 10 | 0.26469 | 78.5 | 10.185 | 10.1854 | 9.97 | 9.97
F-BR-70 | 1 | CH-10 | S355JR | F-BR0-149 | 0 | 5 | 140 | 160 | 10 | 0.22848 | 78.5 | 1.758 | 8.792 | 1.76 | 8.8
F-BR-71 | 1 | CH-10 | S355JR | F-BR0-162 | 0 | 2 | 130 | 129 | 10 | 0.068422 | 78.5 | 1.316 | 2.6329 | 1.33 | 2.66
F-BR-70 | 1 | CH-10 | S355JR | F-BR0-264 | 0 | 1 | 1023 | 120 | 10 | 0.25043 | 78.5 | 9.637 | 9.6367 | 9.38 | 9.38
F-BR-72 | 1 | CH-10 | S355JR | F-BR0-162 | 0 | 2 | 130 | 130 | 10 | 0.068952 | 78.5 | 1.327 | 2.6533 | 1.33 | 2.66
F-BR-74 | 1 | CH-10 | S355JR | F-BR0-162 | 0 | 2 | 130 | 130 | 10 | 0.068952 | 78.5 | 1.327 | 2.6533 | 1.33 | 2.66
F-BR-73 | 1 | CH-10 | S355JR | F-BR0-162 | 0 | 2 | 130 | 129 | 10 | 0.068422 | 78.5 | 1.316 | 2.6329 | 1.33 | 2.66
F-BR-75 | 1 | CH-10 | S355JR | F-BR0-162 | 0 | 2 | 130 | 129 | 10 | 0.068422 | 78.5 | 1.316 | 2.6329 | 1.33 | 2.66
F-BR-76 | 1 | CH-10 | S355JR | F-BR0-162 | 0 | 3 | 130 | 130 | 10 | 0.10343 | 78.5 | 1.327 | 3.9799 | 1.33 | 3.99
F-BR-78 | 2 | CH-10 | S355JR | F-BR0-186 | 0 | 4 | 117 | 160 | 10 | 0.15276 | 78.5 | 1.47 | 5.8781 | 1.47 | 5.88
F-BR-82 | 1 | CH-10 | S355JR | F-BR0-167 | 0 | 1 | 207 | 129 | 10 | 0.054474 | 78.5 | 2.096 | 2.0962 | 2.11 | 2.11
F-BR-84 | 1 | CH-10 | S355JR | F-BR0-241 | 0 | 1 | 200 | 150 | 10 | 0.0612 | 78.5 | 2.355 | 2.355 | 2.36 | 2.36
F-BR-84 | 1 | CH-10 | S355JR | F-BR0-250 | 0 | 1 | 194 | 69 | 10 | 0.027307 | 78.5 | 1.051 | 1.0508 | 0.9 | 0.9
F-BR-84 | 1 | CH-10 | S355JR | F-BR0-240 | 0 | 1 | 200 | 187 | 10 | 0.076296 | 78.5 | 2.936 | 2.9359 | 2.94 | 2.94
F-BR-84 | 1 | CH-10 | S355JR | F-BR0-174 | 0 | 1 | 508 | 299 | 10 | 0.30986 | 78.5 | 11.924 | 11.9235 | 6.67 | 6.67
F-BR-84 | 1 | CH-10 | S355JR | F-BR0-252 | 0 | 1 | 90 | 83 | 10 | 0.015239 | 78.5 | 0.586 | 0.5864 | 0.38 | 0.38
F-BR-68 | 1 | CH-12 | S355JR | F-BR0-258 | 0 | 1 | 204 | 130 | 12 | 0.054101 | 94.2 | 2.498 | 2.4982 | 2.5 | 2.5
F-BR-52 | 1 | CH-12 | S355JR | F-BR0-256 | 0 | 2 | 284 | 160 | 12 | 0.1854 | 94.2 | 4.28 | 8.5609 | 4.28 | 8.56
F-BR-53 | 1 | CH-12 | S355JR | F-BR0-256 | 0 | 2 | 284 | 160 | 12 | 0.1854 | 94.2 | 4.28 | 8.5609 | 4.28 | 8.56
F-BR-48 | 1 | CH-12 | S355JR | F-BR0-256 | 0 | 3 | 284 | 160 | 12 | 0.27809 | 94.2 | 4.28 | 12.8413 | 4.28 | 12.84
F-BR-44 | 1 | CH-12 | S355JR | F-BR0-256 | 0 | 3 | 284 | 160 | 12 | 0.27809 | 94.2 | 4.28 | 12.8413 | 4.28 | 12.84
F-BR-29 | 1 | CH-12 | S355JR | F-BR0-165 | 0 | 1 | 284 | 170 | 12 | 0.098491 | 94.2 | 4.548 | 4.548 | 4.55 | 4.55
F-BR-45 | 1 | CH-12 | S355JR | F-BR0-256 | 0 | 4 | 284 | 160 | 12 | 0.37079 | 94.2 | 4.28 | 17.1218 | 4.28 | 17.12
F-BR-27 | 1 | CH-12 | S355JR | F-BR0-256 | 0 | 2 | 284 | 160 | 12 | 0.1854 | 94.2 | 4.28 | 8.5609 | 4.28 | 8.56
F-BR-31 | 1 | CH-12 | S355JR | F-BR0-256 | 0 | 2 | 284 | 160 | 12 | 0.1854 | 94.2 | 4.28 | 8.5609 | 4.28 | 8.56
F-BR-25 | 1 | CH-12 | S355JR | F-BR0-256 | 0 | 2 | 284 | 160 | 12 | 0.1854 | 94.2 | 4.28 | 8.5609 | 4.28 | 8.56
F-BR-29 | 1 | CH-12 | S355JR | F-BR0-256 | 0 | 3 | 284 | 160 | 12 | 0.27809 | 94.2 | 4.28 | 12.8413 | 4.28 | 12.84
F-BR-17 | 1 | CH-12 | S355JR | F-BR0-256 | 0 | 6 | 284 | 160 | 12 | 0.55619 | 94.2 | 4.28 | 25.6827 | 4.28 | 25.68
F-BR-26 | 1 | CH-12 | S355JR | F-BR0-256 | 0 | 2 | 284 | 160 | 12 | 0.1854 | 94.2 | 4.28 | 8.5609 | 4.28 | 8.56
F-BR-2 | 1 | CH-12 | S355JR | F-BR0-233 | 0 | 5 | 275 | 70 | 12 | 0.19635 | 94.2 | 1.813 | 9.0667 | 1.68 | 8.4
F-BR-30 | 1 | CH-12 | S355JR | F-BR0-256 | 0 | 2 | 284 | 160 | 12 | 0.1854 | 94.2 | 4.28 | 8.5609 | 4.28 | 8.56
F-BR-1 | 1 | CH-12 | S355JR | F-BR0-233 | 0 | 2 | 275 | 70 | 12 | 0.07854 | 94.2 | 1.813 | 3.6267 | 1.68 | 3.36
F-BR-26 | 1 | CH-12 | S355JR | F-BR0-165 | 0 | 1 | 284 | 170 | 12 | 0.098491 | 94.2 | 4.548 | 4.548 | 4.55 | 4.55
F-BR-23 | 1 | CH-12 | S355JR | F-BR0-256 | 0 | 2 | 284 | 160 | 12 | 0.1854 | 94.2 | 4.28 | 8.5609 | 4.28 | 8.56
F-BR-20 | 1 | CH-12 | S355JR | F-BR0-256 | 0 | 2 | 284 | 160 | 12 | 0.1854 | 94.2 | 4.28 | 8.5609 | 4.28 | 8.56
F-BR-19 | 1 | CH-12 | S355JR | F-BR0-256 | 0 | 5 | 284 | 160 | 12 | 0.46349 | 94.2 | 4.28 | 21.4022 | 4.28 | 21.4
F-BR-18 | 1 | CH-12 | S355JR | F-BR0-256 | 0 | 5 | 284 | 160 | 12 | 0.46349 | 94.2 | 4.28 | 21.4022 | 4.28 | 21.4
F-BR-3 | 1 | CH-12 | S355JR | F-BR0-256 | 0 | 2 | 284 | 160 | 12 | 0.1854 | 94.2 | 4.28 | 8.5609 | 4.28 | 8.56
F-BR-5 | 1 | CH-15 | S355JR | F-BR0-238 | 0 | 5 | 131 | 100 | 15 | 0.13493 | 117.75 | 1.543 | 7.7126 | 1.36 | 6.8
F-BR-2 | 1 | CH-15 | S355JR | F-BR0-238 | 0 | 5 | 131 | 100 | 15 | 0.13493 | 117.75 | 1.543 | 7.7126 | 1.36 | 6.8
F-BR-18 | 1 | CH-15 | S355JR | F-BR0-254 | 0 | 2 | 274 | 300 | 15 | 0.33866 | 117.75 | 9.679 | 19.3581 | 9.68 | 19.36
F-BR-1 | 1 | CH-15 | S355JR | F-BR0-234 | 0 | 5 | 131 | 100 | 15 | 0.13493 | 117.75 | 1.543 | 7.7126 | 1.38 | 6.9
F-BR-19 | 1 | CH-15 | S355JR | F-BR0-254 | 0 | 2 | 274 | 300 | 15 | 0.33866 | 117.75 | 9.679 | 19.3581 | 9.68 | 19.36
F-BR-3 | 1 | CH-15 | S355JR | F-BR0-234 | 0 | 3 | 131 | 100 | 15 | 0.080958 | 117.75 | 1.543 | 4.6276 | 1.38 | 4.14
F-BR-23 | 1 | CH-15 | S355JR | F-BR0-234 | 0 | 5 | 131 | 100 | 15 | 0.13493 | 117.75 | 1.543 | 7.7126 | 1.38 | 6.9
F-BR-20 | 1 | CH-15 | S355JR | F-BR0-147 | 0 | 2 | 284 | 300 | 15 | 0.35102 | 117.75 | 10.032 | 20.0646 | 10.03 | 20.06
F-BR-20 | 1 | CH-15 | S355JR | F-BR0-234 | 0 | 5 | 131 | 100 | 15 | 0.13493 | 117.75 | 1.543 | 7.7126 | 1.38 | 6.9
F-BR-41 | 1 | CH-15 | S355JR | F-BR0-237 | 0 | 3 | 111 | 100 | 15 | 0.068598 | 117.75 | 1.307 | 3.9211 | 1.15 | 3.45
F-BR-23 | 1 | CH-15 | S355JR | F-BR0-147 | 0 | 2 | 284 | 300 | 15 | 0.35102 | 117.75 | 10.032 | 20.0646 | 10.03 | 20.06
F-BR-38 | 1 | CH-15 | S355JR | F-BR0-237 | 0 | 3 | 111 | 100 | 15 | 0.068598 | 117.75 | 1.307 | 3.9211 | 1.15 | 3.45
F-BR-28 | 1 | CH-15 | S355JR | F-BR0-236 | 0 | 2 | 100 | 92 | 15 | 0.037904 | 117.75 | 1.083 | 2.1666 | 1 | 2
F-BR-76 | 1 | CH-15 | S355JR | F-BR0-236 | 0 | 2 | 100 | 92 | 15 | 0.037904 | 117.75 | 1.083 | 2.1666 | 1 | 2
F-BR-28 | 1 | CH-15 | S355JR | F-BR0-235 | 0 | 4 | 111 | 100 | 15 | 0.091464 | 117.75 | 1.307 | 5.2281 | 1.15 | 4.6
F-BR-84 | 1 | CH-15 | S355JR | F-BR0-244 | 0 | 1 | 207 | 145 | 15 | 0.061831 | 117.75 | 3.534 | 3.5343 | 3.53 | 3.53
F-BR-28 | 1 | CH-15 | S355JR | F-BR0-259 | 0 | 2 | 136 | 100 | 15 | 0.056032 | 117.75 | 1.601 | 3.2028 | 1.41 | 2.82
F-BR-37 | 2 | CH-15 | S355JR | F-BR0-238 | 0 | 10 | 131 | 100 | 15 | 0.26986 | 117.75 | 1.543 | 15.4253 | 1.36 | 13.6
F-BR-82 | 1 | CH-15 | S355JR | F-BR0-237 | 0 | 3 | 111 | 100 | 15 | 0.068598 | 117.75 | 1.307 | 3.9211 | 1.15 | 3.45
F-BR-35 | 1 | CH-20 | S355JR | F-BR0-132 | 0 | 4 | 173 | 200 | 20 | 0.28787 | 157 | 5.432 | 21.7288 | 5.43 | 21.72
F-BR-84 | 1 | CH-20 | S355JR | F-BR0-132 | 0 | 4 | 173 | 200 | 20 | 0.28787 | 157 | 5.432 | 21.7288 | 5.43 | 21.72
F-BR-21 | 1 | CH-20 | S355JR | F-BR0-132 | 0 | 4 | 173 | 200 | 20 | 0.28787 | 157 | 5.432 | 21.7288 | 5.43 | 21.72
F-BR-34 | 2 | CH-20 | S355JR | F-BR0-132 | 0 | 8 | 173 | 200 | 20 | 0.57574 | 157 | 5.432 | 43.4576 | 5.43 | 43.44
F-BR-1 | 1 | CH-20 | S355JR | F-BR0-266 | 0 | 2 | 172 | 180 | 20 | 0.12879 | 157 | 4.861 | 9.7214 | 4.86 | 9.72
F-BR-2 | 1 | CH-20 | S355JR | F-BR0-266 | 0 | 2 | 172 | 180 | 20 | 0.12879 | 157 | 4.861 | 9.7214 | 4.86 | 9.72
F-BR-28 | 1 | CH-25 | S355JR | F-BR0-130 | 0 | 2 | 134 | 160 | 25 | 0.090048 | 196.25 | 4.208 | 8.4152 | 4.21 | 8.42
F-BR-28 | 1 | HEA-120 | S355JR | F-BR0-33 | 0 | 2 | 198 | 0 | 0 | 0.26928 | 19.9 | 3.94 | 7.8804 | 2.86 | 5.72
F-BR-84 | 1 | HEA-120 | S355JR | F-BR0-123 | 0 | 1 | 281 | 0 | 0 | 0.19108 | 19.9 | 5.592 | 5.5919 | 5.2 | 5.2
F-BR-78 | 2 | HEA-140 | S355JR | F-BR0-181 | 0 | 2 | 1097 | 0 | 0 | 1.7333 | 24.7 | 27.096 | 54.1918 | 25.99 | 51.98
F-BR-79 | 1 | HEA-140 | S355JR | F-BR0-187 | 0 | 1 | 1157 | 0 | 0 | 0.91403 | 24.7 | 28.578 | 28.5779 | 27.41 | 27.41
F-BR-17 | 1 | HEA-140 | S355JR | F-BR0-188 | 0 | 1 | 1140 | 0 | 0 | 0.9006 | 24.7 | 28.158 | 28.158 | 25.52 | 25.52
F-BR-70 | 1 | HEA-160 | S355JR | F-BR0-63 | 0 | 1 | 1157 | 0 | 0 | 1.0413 | 30.4 | 35.173 | 35.1728 | 33.46 | 33.46
F-BR-18 | 1 | HEA-160 | S355JR | F-BR0-179 | 0 | 1 | 1603 | 0 | 0 | 1.4427 | 30.4 | 48.731 | 48.7312 | 44.58 | 44.58
F-BR-70 | 1 | HEA-160 | S355JR | F-BR0-65 | 0 | 2 | 1046 | 0 | 0 | 1.8828 | 30.4 | 31.798 | 63.5968 | 26.44 | 52.88
F-BR-28 | 1 | HEA-160 | S355JR | F-BR0-118 | 0 | 2 | 989 | 0 | 0 | 1.7802 | 30.4 | 30.066 | 60.1312 | 27.95 | 55.9
F-BR-1 | 1 | HEA-160 | S355JR | F-BR0-245 | 0 | 2 | 185 | 0 | 0 | 0.333 | 30.4 | 5.624 | 11.248 | 4.19 | 8.38
F-BR-70 | 1 | HEA-160 | S355JR | F-BR0-178 | 0 | 1 | 1159 | 0 | 0 | 1.0431 | 30.4 | 35.234 | 35.2336 | 31.61 | 31.61
F-BR-70 | 1 | HEA-160 | S355JR | F-BR0-64 | 0 | 1 | 1157 | 0 | 0 | 1.0413 | 30.4 | 35.173 | 35.1728 | 33.46 | 33.46
F-BR-2 | 1 | HEA-160 | S355JR | F-BR0-246 | 0 | 2 | 189 | 0 | 0 | 0.3402 | 30.4 | 5.746 | 11.4912 | 4.25 | 8.5
F-BR-84 | 1 | HEA-180 | S355JR | F-BR0-105 | 0 | 1 | 4697 | 0 | 0 | 4.7909 | 35.5 | 166.743 | 166.7435 | 159.73 | 159.73
F-BR-84 | 1 | HEA-180 | S355JR | F-BR0-124 | 0 | 1 | 4697 | 0 | 0 | 4.7909 | 35.5 | 166.743 | 166.7435 | 159.73 | 159.73
F-BR-21 | 1 | HEA-180 | S355JR | F-BR0-104 | 0 | 1 | 2397 | 0 | 0 | 2.4449 | 35.5 | 85.093 | 85.0935 | 81.51 | 81.51
F-BR-35 | 1 | HEA-180 | S355JR | F-BR0-125 | 0 | 1 | 3697 | 0 | 0 | 3.7709 | 35.5 | 131.243 | 131.2435 | 125.72 | 125.72
F-BR-34 | 2 | HEA-180 | S355JR | F-BR0-7 | 0 | 2 | 3697 | 0 | 0 | 7.5419 | 35.5 | 131.243 | 262.487 | 125.72 | 251.44
F-BR-34 | 2 | HEA-180 | S355JR | F-BR0-125 | 0 | 2 | 3697 | 0 | 0 | 7.5419 | 35.5 | 131.243 | 262.487 | 125.72 | 251.44
F-BR-35 | 1 | HEA-180 | S355JR | F-BR0-7 | 0 | 1 | 3697 | 0 | 0 | 3.7709 | 35.5 | 131.243 | 131.2435 | 125.72 | 125.72
F-BR-21 | 1 | HEA-180 | S355JR | F-BR0-126 | 0 | 1 | 2397 | 0 | 0 | 2.4449 | 35.5 | 85.093 | 85.0935 | 81.51 | 81.51
F-BR-19 | 1 | HEA-300 | S355JR | F-BR0-20 | 0 | 1 | 1040 | 0 | 0 | 1.7888 | 88.3 | 91.832 | 91.832 | 79.28 | 79.28
F-BR-19 | 1 | HEA-300 | S355JR | F-BR0-2 | 0 | 2 | 1138 | 0 | 0 | 3.9147 | 88.3 | 100.485 | 200.9708 | 91.23 | 182.46
F-BR-18 | 1 | HEA-300 | S355JR | F-BR0-20 | 0 | 1 | 1040 | 0 | 0 | 1.7888 | 88.3 | 91.832 | 91.832 | 79.28 | 79.28
F-BR-19 | 1 | HEA-300 | S355JR | F-BR0-22 | 0 | 1 | 570 | 0 | 0 | 0.9804 | 88.3 | 50.331 | 50.331 | 39.7 | 39.7
F-BR-18 | 1 | HEA-300 | S355JR | F-BR0-24 | 0 | 1 | 570 | 0 | 0 | 0.9804 | 88.3 | 50.331 | 50.331 | 40.07 | 40.07
F-BR-18 | 1 | HEA-300 | S355JR | F-BR0-2 | 0 | 2 | 1138 | 0 | 0 | 3.9147 | 88.3 | 100.485 | 200.9708 | 91.23 | 182.46
F-BR-23 | 1 | IPE-140 | S355JR | F-BR0-11 | 0 | 2 | 1240 | 0 | 0 | 1.364 | 12.9 | 15.996 | 31.992 | 14.92 | 29.84
F-BR-21 | 1 | IPE-140 | S355JR | F-BR0-127 | 0 | 1 | 1759 | 0 | 0 | 0.96745 | 12.9 | 22.691 | 22.6911 | 21.25 | 21.25
F-BR-20 | 1 | IPE-140 | S355JR | F-BR0-11 | 0 | 3 | 1240 | 0 | 0 | 2.046 | 12.9 | 15.996 | 47.988 | 14.92 | 44.76
F-BR-37 | 2 | IPE-140 | S355JR | F-BR0-44 | 0 | 6 | 860 | 0 | 0 | 2.838 | 12.9 | 11.094 | 66.564 | 10.24 | 61.44
F-BR-28 | 1 | IPE-140 | S355JR | F-BR0-16 | 0 | 2 | 1049 | 0 | 0 | 1.1539 | 12.9 | 13.532 | 27.0642 | 12.93 | 25.86
F-BR-36 | 1 | IPE-140 | S355JR | F-BR0-128 | 0 | 1 | 2437 | 0 | 0 | 1.3404 | 12.9 | 31.437 | 31.4373 | 30.62 | 30.62
F-BR-35 | 1 | IPE-140 | S355JR | F-BR0-127 | 0 | 1 | 1759 | 0 | 0 | 0.96745 | 12.9 | 22.691 | 22.6911 | 21.25 | 21.25
F-BR-34 | 2 | IPE-140 | S355JR | F-BR0-127 | 0 | 2 | 1759 | 0 | 0 | 1.9349 | 12.9 | 22.691 | 45.3822 | 21.25 | 42.5
F-BR-52 | 1 | IPE-140 | S355JR | F-BR0-210 | 0 | 1 | 692 | 0 | 0 | 0.3806 | 12.9 | 8.927 | 8.9268 | 8.12 | 8.12
F-BR-46 | 1 | IPE-140 | S355JR | F-BR0-39 | 0 | 2 | 630 | 0 | 0 | 0.693 | 12.9 | 8.127 | 16.254 | 7.24 | 14.48
F-BR-52 | 1 | IPE-140 | S355JR | F-BR0-3 | 0 | 1 | 1457 | 0 | 0 | 0.80135 | 12.9 | 18.795 | 18.7953 | 18.31 | 18.31
F-BR-46 | 1 | IPE-140 | S355JR | F-BR0-40 | 0 | 1 | 843 | 0 | 0 | 0.46365 | 12.9 | 10.875 | 10.8747 | 10.26 | 10.26
F-BR-52 | 1 | IPE-140 | S355JR | F-BR0-5 | 0 | 1 | 1241 | 0 | 0 | 0.68255 | 12.9 | 16.009 | 16.0089 | 14.94 | 14.94
F-BR-52 | 1 | IPE-140 | S355JR | F-BR0-211 | 0 | 1 | 1138 | 0 | 0 | 0.6259 | 12.9 | 14.68 | 14.6802 | 13.97 | 13.97
F-BR-84 | 1 | IPE-140 | S355JR | F-BR0-127 | 0 | 1 | 1759 | 0 | 0 | 0.96745 | 12.9 | 22.691 | 22.6911 | 21.25 | 21.25
F-BR-47 | 1 | IPE-140 | S355JR | F-BR0-262 | 0 | 1 | 375 | 0 | 0 | 0.20625 | 12.9 | 4.837 | 4.8375 | 4.37 | 4.37
F-BR-74 | 1 | IPE-140 | S355JR | F-BR0-61 | 0 | 1 | 1972 | 0 | 0 | 1.0846 | 12.9 | 25.439 | 25.4388 | 24.78 | 24.78
F-BR-46 | 1 | IPE-140 | S355JR | F-BR0-262 | 0 | 1 | 375 | 0 | 0 | 0.20625 | 12.9 | 4.837 | 4.8375 | 4.37 | 4.37
F-BR-65 | 1 | IPE-140 | S355JR | F-BR0-70 | 0 | 1 | 1952 | 0 | 0 | 1.0736 | 12.9 | 25.181 | 25.1808 | 23.88 | 23.88
F-BR-47 | 1 | IPE-140 | S355JR | F-BR0-39 | 0 | 2 | 630 | 0 | 0 | 0.693 | 12.9 | 8.127 | 16.254 | 7.24 | 14.48
F-BR-64 | 1 | IPE-140 | S355JR | F-BR0-73 | 0 | 2 | 749 | 0 | 0 | 0.8239 | 12.9 | 9.662 | 19.3242 | 9.16 | 18.32
F-BR-47 | 1 | IPE-140 | S355JR | F-BR0-62 | 0 | 1 | 943 | 0 | 0 | 0.51865 | 12.9 | 12.165 | 12.1647 | 11.52 | 11.52
F-BR-3 | 1 | IPE-140 | S355JR | F-BR0-11 | 0 | 1 | 1240 | 0 | 0 | 0.682 | 12.9 | 15.996 | 15.996 | 14.92 | 14.92
F-BR-76 | 1 | IPE-140 | S355JR | F-BR0-6 | 0 | 1 | 1497 | 0 | 0 | 0.82335 | 12.9 | 19.311 | 19.3113 | 18.81 | 18.81
F-BR-75 | 1 | IPE-140 | S355JR | F-BR0-69 | 0 | 1 | 1039 | 0 | 0 | 0.57145 | 12.9 | 13.403 | 13.4031 | 13.05 | 13.05
F-BR-71 | 1 | IPE-140 | S355JR | F-BR0-36 | 0 | 1 | 1997 | 0 | 0 | 1.0984 | 12.9 | 25.761 | 25.7613 | 25.09 | 25.09
F-BR-72 | 1 | IPE-140 | S355JR | F-BR0-38 | 0 | 1 | 2072 | 0 | 0 | 1.1396 | 12.9 | 26.729 | 26.7288 | 26.03 | 26.03
F-BR-73 | 1 | IPE-140 | S355JR | F-BR0-42 | 0 | 1 | 1447 | 0 | 0 | 0.79585 | 12.9 | 18.666 | 18.6663 | 18.18 | 18.18
F-BR-52 | 1 | IPE-140 | S355JR | F-BR0-4 | 0 | 1 | 899 | 0 | 0 | 0.49445 | 12.9 | 11.597 | 11.5971 | 11.04 | 11.04
F-BR-65 | 1 | IPE-140 | S355JR | F-BR0-73 | 0 | 2 | 749 | 0 | 0 | 0.8239 | 12.9 | 9.662 | 19.3242 | 9.16 | 18.32
F-BR-64 | 1 | IPE-140 | S355JR | F-BR0-70 | 0 | 1 | 1952 | 0 | 0 | 1.0736 | 12.9 | 25.181 | 25.1808 | 23.88 | 23.88
F-BR-5 | 1 | IPE-140 | S355JR | F-BR0-44 | 0 | 4 | 860 | 0 | 0 | 1.892 | 12.9 | 11.094 | 44.376 | 10.24 | 40.96
F-BR-1 | 1 | IPE-140 | S355JR | F-BR0-10 | 0 | 1 | 1241 | 0 | 0 | 0.68255 | 12.9 | 16.009 | 16.0089 | 15.01 | 15.01
F-BR-2 | 1 | IPE-140 | S355JR | F-BR0-44 | 0 | 3 | 860 | 0 | 0 | 1.419 | 12.9 | 11.094 | 33.282 | 10.24 | 30.72
F-BR-2 | 1 | IPE-220 | S355JR | F-BR0-34 | 0 | 1 | 3847 | 0 | 0 | 3.27 | 26.2 | 100.791 | 100.7914 | 97.04 | 97.04
F-BR-1 | 1 | IPE-220 | S355JR | F-BR0-71 | 0 | 1 | 3657 | 0 | 0 | 3.1085 | 26.2 | 95.813 | 95.8134 | 92.25 | 92.25
F-BR-65 | 1 | IPE-220 | S355JR | F-BR0-34 | 0 | 1 | 3847 | 0 | 0 | 3.27 | 26.2 | 100.791 | 100.7914 | 97.04 | 97.04
F-BR-5 | 1 | IPE-220 | S355JR | F-BR0-35 | 0 | 1 | 3447 | 0 | 0 | 2.9299 | 26.2 | 90.311 | 90.3114 | 86.95 | 86.95
F-BR-68 | 1 | IPE-220 | S355JR | F-BR0-205 | 0 | 1 | 733 | 0 | 0 | 0.62305 | 26.2 | 19.205 | 19.2046 | 18.49 | 18.49
F-BR-62 | 2 | IPE-220 | S355JR | F-BR0-71 | 0 | 2 | 3657 | 0 | 0 | 6.2169 | 26.2 | 95.813 | 191.6268 | 92.25 | 184.5
F-BR-52 | 1 | IPE-220 | S355JR | F-BR0-209 | 0 | 1 | 1457 | 0 | 0 | 1.2385 | 26.2 | 38.173 | 38.1734 | 36.75 | 36.75
F-BR-61 | 1 | IPE-220 | S355JR | F-BR0-34 | 0 | 1 | 3847 | 0 | 0 | 3.27 | 26.2 | 100.791 | 100.7914 | 97.04 | 97.04
F-BR-63 | 1 | IPE-220 | S355JR | F-BR0-182 | 0 | 2 | 1077 | 0 | 0 | 1.8309 | 26.2 | 28.217 | 56.4348 | 27.17 | 54.34
F-BR-67 | 1 | IPE-220 | S355JR | F-BR0-71 | 0 | 1 | 3657 | 0 | 0 | 3.1085 | 26.2 | 95.813 | 95.8134 | 92.25 | 92.25
F-BR-63 | 1 | IPE-220 | S355JR | F-BR0-184 | 0 | 1 | 1491 | 0 | 0 | 1.2674 | 26.2 | 39.064 | 39.0642 | 35.68 | 35.68
F-BR-82 | 1 | IPE-220 | S355JR | F-BR0-18 | 0 | 1 | 1467 | 0 | 0 | 1.247 | 26.2 | 38.435 | 38.4354 | 37.01 | 37.01
F-BR-64 | 1 | IPE-220 | S355JR | F-BR0-34 | 0 | 1 | 3847 | 0 | 0 | 3.27 | 26.2 | 100.791 | 100.7914 | 97.04 | 97.04
F-BR-38 | 1 | IPE-220 | S355JR | F-BR0-19 | 0 | 1 | 1477 | 0 | 0 | 1.2555 | 26.2 | 38.697 | 38.6974 | 37.26 | 37.26
F-BR-37 | 2 | IPE-220 | S355JR | F-BR0-34 | 0 | 2 | 3847 | 0 | 0 | 6.5399 | 26.2 | 100.791 | 201.5828 | 97.04 | 194.08
F-BR-39 | 1 | IPE-220 | S355JR | F-BR0-71 | 0 | 1 | 3657 | 0 | 0 | 3.1085 | 26.2 | 95.813 | 95.8134 | 92.25 | 92.25
F-BR-41 | 1 | IPE-220 | S355JR | F-BR0-18 | 0 | 1 | 1467 | 0 | 0 | 1.247 | 26.2 | 38.435 | 38.4354 | 37.01 | 37.01
F-BR-24 | 1 | IPE-220 | S355JR | F-BR0-109 | 0 | 1 | 3657 | 0 | 0 | 3.1085 | 26.2 | 95.813 | 95.8134 | 92.25 | 92.25
F-BR-28 | 1 | IPE-220 | S355JR | F-BR0-17 | 0 | 1 | 5160 | 0 | 0 | 4.386 | 26.2 | 135.192 | 135.192 | 130.16 | 130.16
F-BR-27 | 1 | IPE-220 | S355JR | F-BR0-71 | 0 | 1 | 3657 | 0 | 0 | 3.1085 | 26.2 | 95.813 | 95.8134 | 92.25 | 92.25
F-BR-27 | 1 | IPE-220 | S355JR | F-BR0-215 | 0 | 2 | 790 | 0 | 0 | 1.343 | 26.2 | 20.698 | 41.396 | 18.32 | 36.64
F-BR-26 | 1 | IPE-220 | S355JR | F-BR0-215 | 0 | 2 | 790 | 0 | 0 | 1.343 | 26.2 | 20.698 | 41.396 | 18.32 | 36.64
F-BR-26 | 1 | IPE-220 | S355JR | F-BR0-71 | 0 | 1 | 3657 | 0 | 0 | 3.1085 | 26.2 | 95.813 | 95.8134 | 92.25 | 92.25
F-BR-27 | 1 | IPE-300 | S355JR | F-BR0-117 | 0 | 1 | 3649 | 0 | 0 | 4.2328 | 42.2 | 153.988 | 153.9878 | 148.61 | 148.61
F-BR-29 | 1 | IPE-300 | S355JR | F-BR0-255 | 0 | 1 | 1049 | 0 | 0 | 1.2168 | 42.2 | 44.268 | 44.2678 | 42.72 | 42.72
F-BR-25 | 1 | IPE-300 | S355JR | F-BR0-115 | 0 | 1 | 3649 | 0 | 0 | 4.2328 | 42.2 | 153.988 | 153.9878 | 148.61 | 148.61
F-BR-30 | 1 | IPE-300 | S355JR | F-BR0-41 | 0 | 1 | 1057 | 0 | 0 | 1.2261 | 42.2 | 44.605 | 44.6054 | 43.05 | 43.05
F-BR-23 | 1 | IPE-300 | S355JR | F-BR0-8 | 0 | 1 | 3457 | 0 | 0 | 4.0101 | 42.2 | 145.885 | 145.8854 | 140.79 | 140.79
F-BR-30 | 1 | IPE-300 | S355JR | F-BR0-120 | 0 | 1 | 1619 | 0 | 0 | 1.878 | 42.2 | 68.322 | 68.3218 | 63.99 | 63.99
F-BR-18 | 1 | IPE-300 | S355JR | F-BR0-23 | 0 | 1 | 2039 | 0 | 0 | 2.3652 | 42.2 | 86.046 | 86.0458 | 79.03 | 79.03
F-BR-23 | 1 | IPE-300 | S355JR | F-BR0-106 | 0 | 1 | 3649 | 0 | 0 | 4.2328 | 42.2 | 153.988 | 153.9878 | 148.61 | 148.61
F-BR-18 | 1 | IPE-300 | S355JR | F-BR0-107 | 0 | 1 | 3649 | 0 | 0 | 4.2328 | 42.2 | 153.988 | 153.9878 | 148.61 | 148.61
F-BR-20 | 1 | IPE-300 | S355JR | F-BR0-8 | 0 | 1 | 3457 | 0 | 0 | 4.0101 | 42.2 | 145.885 | 145.8854 | 140.79 | 140.79
F-BR-19 | 1 | IPE-300 | S355JR | F-BR0-183 | 0 | 1 | 1040 | 0 | 0 | 1.2064 | 42.2 | 43.888 | 43.888 | 38.34 | 38.34
F-BR-18 | 1 | IPE-300 | S355JR | F-BR0-103 | 0 | 1 | 3649 | 0 | 0 | 4.2328 | 42.2 | 153.988 | 153.9878 | 148.61 | 148.61
F-BR-17 | 1 | IPE-300 | S355JR | F-BR0-25 | 0 | 1 | 1140 | 0 | 0 | 1.3224 | 42.2 | 48.108 | 48.108 | 42.44 | 42.44
F-BR-19 | 1 | IPE-300 | S355JR | F-BR0-21 | 0 | 1 | 1365 | 0 | 0 | 1.5834 | 42.2 | 57.603 | 57.603 | 52.27 | 52.27
F-BR-17 | 1 | IPE-300 | S355JR | F-BR0-27 | 0 | 1 | 520 | 0 | 0 | 0.6032 | 42.2 | 21.944 | 21.944 | 17.34 | 17.34
F-BR-19 | 1 | IPE-300 | S355JR | F-BR0-103 | 0 | 1 | 3649 | 0 | 0 | 4.2328 | 42.2 | 153.988 | 153.9878 | 148.61 | 148.61
F-BR-19 | 1 | IPE-300 | S355JR | F-BR0-108 | 0 | 1 | 3649 | 0 | 0 | 4.2328 | 42.2 | 153.988 | 153.9878 | 148.61 | 148.61
F-BR-17 | 1 | IPE-300 | S355JR | F-BR0-26 | 0 | 1 | 1140 | 0 | 0 | 1.3224 | 42.2 | 48.108 | 48.108 | 42.44 | 42.44
F-BR-20 | 1 | IPE-300 | S355JR | F-BR0-103 | 0 | 1 | 3649 | 0 | 0 | 4.2328 | 42.2 | 153.988 | 153.9878 | 148.61 | 148.61
F-BR-17 | 1 | IPE-300 | S355JR | F-BR0-102 | 0 | 2 | 4649 | 0 | 0 | 10.7857 | 42.2 | 196.188 | 392.3756 | 189.34 | 378.68
F-BR-45 | 1 | IPE-300 | S355JR | F-BR0-30 | 0 | 1 | 684 | 0 | 0 | 0.79344 | 42.2 | 28.865 | 28.8648 | 25.87 | 25.87
F-BR-53 | 1 | IPE-300 | S355JR | F-BR0-206 | 0 | 1 | 729 | 0 | 0 | 0.84564 | 42.2 | 30.764 | 30.7638 | 29.69 | 29.69
F-BR-44 | 1 | IPE-300 | S355JR | F-BR0-31 | 0 | 1 | 729 | 0 | 0 | 0.84564 | 42.2 | 30.764 | 30.7638 | 29.69 | 29.69
F-BR-48 | 1 | IPE-300 | S355JR | F-BR0-255 | 0 | 1 | 1049 | 0 | 0 | 1.2168 | 42.2 | 44.268 | 44.2678 | 42.72 | 42.72
F-BR-48 | 1 | IPE-300 | S355JR | F-BR0-180 | 0 | 1 | 1490 | 0 | 0 | 1.7284 | 42.2 | 62.878 | 62.878 | 56.66 | 56.66
F-BR-47 | 1 | IPE-300 | S355JR | F-BR0-37 | 0 | 2 | 1257 | 0 | 0 | 2.9162 | 42.2 | 53.045 | 106.0908 | 51.19 | 102.38
F-BR-48 | 1 | IPE-300 | S355JR | F-BR0-257 | 0 | 1 | 1053 | 0 | 0 | 1.2215 | 42.2 | 44.437 | 44.4366 | 42.88 | 42.88
F-BR-45 | 1 | IPE-300 | S355JR | F-BR0-28 | 0 | 1 | 1449 | 0 | 0 | 1.6808 | 42.2 | 61.148 | 61.1478 | 59.01 | 59.01
F-BR-31 | 1 | IPE-300 | S355JR | F-BR0-121 | 0 | 1 | 3649 | 0 | 0 | 4.2328 | 42.2 | 153.988 | 153.9878 | 148.61 | 148.61
F-BR-45 | 1 | IPE-300 | S355JR | F-BR0-29 | 0 | 1 | 684 | 0 | 0 | 0.79344 | 42.2 | 28.865 | 28.8648 | 25.87 | 25.87
F-BR-30 | 1 | IPE-300 | S355JR | F-BR0-55 | 0 | 1 | 2019 | 0 | 0 | 2.342 | 42.2 | 85.202 | 85.2018 | 80.24 | 80.24
F-BR-46 | 1 | IPE-300 | S355JR | F-BR0-37 | 0 | 2 | 1257 | 0 | 0 | 2.9162 | 42.2 | 53.045 | 106.0908 | 51.19 | 102.38
F-BR-26 | 1 | IPE-300 | S355JR | F-BR0-116 | 0 | 1 | 3649 | 0 | 0 | 4.2328 | 42.2 | 153.988 | 153.9878 | 148.61 | 148.61
F-BR-44 | 1 | IPE-300 | S355JR | F-BR0-32 | 0 | 1 | 694 | 0 | 0 | 0.80504 | 42.2 | 29.287 | 29.2868 | 26.27 | 26.27
F-BR-29 | 1 | IPE-300 | S355JR | F-BR0-54 | 0 | 1 | 2029 | 0 | 0 | 2.3536 | 42.2 | 85.624 | 85.6238 | 80.64 | 80.64
F-BR-1 | 1 | IPE-300 | S355JR | F-BR0-8 | 0 | 1 | 3457 | 0 | 0 | 4.0101 | 42.2 | 145.885 | 145.8854 | 140.79 | 140.79
F-BR-29 | 1 | IPE-300 | S355JR | F-BR0-119 | 0 | 1 | 1609 | 0 | 0 | 1.8664 | 42.2 | 67.9 | 67.8998 | 63.54 | 63.54
F-BR-37 | 2 | IPE-300 | S355JR | F-BR0-8 | 0 | 2 | 3457 | 0 | 0 | 8.0202 | 42.2 | 145.885 | 291.7708 | 140.79 | 281.58
F-BR-52 | 1 | IPE-300 | S355JR | F-BR0-208 | 0 | 1 | 1449 | 0 | 0 | 1.6808 | 42.2 | 61.148 | 61.1478 | 59.01 | 59.01
F-BR-5 | 1 | IPE-300 | S355JR | F-BR0-9 | 0 | 1 | 4457 | 0 | 0 | 5.1701 | 42.2 | 188.085 | 188.0854 | 181.52 | 181.52
F-BR-2 | 1 | IPE-300 | S355JR | F-BR0-8 | 0 | 1 | 3457 | 0 | 0 | 4.0101 | 42.2 | 145.885 | 145.8854 | 140.79 | 140.79
F-BR-3 | 1 | IPE-300 | S355JR | F-BR0-88 | 0 | 1 | 4457 | 0 | 0 | 5.1701 | 42.2 | 188.085 | 188.0854 | 181.52 | 181.52
F-BR-3 | 1 | IPE-300 | S355JR | F-BR0-102 | 0 | 1 | 4649 | 0 | 0 | 5.3928 | 42.2 | 196.188 | 196.1878 | 189.34 | 189.34
F-BR-1 | 1 | L-100.10 | S355JR | F-BR0-110 | 0 | 1 | 2092 | 0 | 0 | 0.81588 | 15 | 31.38 | 31.38 | 29.36 | 29.36
F-BR-3 | 1 | L-100.10 | S355JR | F-BR0-114 | 0 | 1 | 2536 | 0 | 0 | 0.98904 | 15 | 38.04 | 38.04 | 35.4 | 35.4
F-BR-1 | 1 | L-100.10 | S355JR | F-BR0-111 | 0 | 1 | 995 | 0 | 0 | 0.38805 | 15 | 14.925 | 14.925 | 14.31 | 14.31
F-BR-3 | 1 | L-100.10 | S355JR | F-BR0-151 | 0 | 1 | 1131 | 0 | 0 | 0.44109 | 15 | 16.965 | 16.965 | 15.13 | 15.13
F-BR-1 | 1 | L-100.10 | S355JR | F-BR0-153 | 0 | 1 | 927 | 0 | 0 | 0.36153 | 15 | 13.905 | 13.905 | 12.52 | 12.52
F-BR-5 | 1 | L-100.10 | S355JR | F-BR0-50 | 0 | 1 | 1068 | 0 | 0 | 0.41652 | 15 | 16.02 | 16.02 | 15.03 | 15.03
F-BR-2 | 1 | L-100.10 | S355JR | F-BR0-45 | 0 | 1 | 1192 | 0 | 0 | 0.46488 | 15 | 17.88 | 17.88 | 16.56 | 16.56
F-BR-1 | 1 | L-100.10 | S355JR | F-BR0-154 | 0 | 1 | 951 | 0 | 0 | 0.37089 | 15 | 14.265 | 14.265 | 13.7 | 13.7
F-BR-2 | 1 | L-100.10 | S355JR | F-BR0-48 | 0 | 1 | 1192 | 0 | 0 | 0.46488 | 15 | 17.88 | 17.88 | 16.57 | 16.57
F-BR-1 | 1 | L-100.10 | S355JR | F-BR0-155 | 0 | 1 | 886 | 0 | 0 | 0.34554 | 15 | 13.29 | 13.29 | 12 | 12
F-BR-3 | 1 | L-100.10 | S355JR | F-BR0-14 | 0 | 1 | 1144 | 0 | 0 | 0.44616 | 15 | 17.16 | 17.16 | 16.4 | 16.4
F-BR-2 | 1 | L-100.10 | S355JR | F-BR0-46 | 0 | 1 | 1245 | 0 | 0 | 0.48555 | 15 | 18.675 | 18.675 | 17.24 | 17.24
F-BR-3 | 1 | L-100.10 | S355JR | F-BR0-113 | 0 | 1 | 1191 | 0 | 0 | 0.46449 | 15 | 17.865 | 17.865 | 17.07 | 17.07
F-BR-2 | 1 | L-100.10 | S355JR | F-BR0-47 | 0 | 1 | 1245 | 0 | 0 | 0.48555 | 15 | 18.675 | 18.675 | 17.24 | 17.24
F-BR-5 | 1 | L-100.10 | S355JR | F-BR0-51 | 0 | 2 | 1068 | 0 | 0 | 0.83304 | 15 | 16.02 | 32.04 | 15.03 | 30.06
F-BR-3 | 1 | L-100.10 | S355JR | F-BR0-13 | 0 | 1 | 2444 | 0 | 0 | 0.95316 | 15 | 36.66 | 36.66 | 34.14 | 34.14
F-BR-3 | 1 | L-100.10 | S355JR | F-BR0-150 | 0 | 1 | 1086 | 0 | 0 | 0.42354 | 15 | 16.29 | 16.29 | 14.55 | 14.55
F-BR-84 | 1 | L-100.10 | S355JR | F-BR0-86 | 0 | 2 | 2319 | 0 | 0 | 1.8088 | 15 | 34.785 | 69.57 | 34.58 | 69.16
F-BR-5 | 1 | L-100.10 | S355JR | F-BR0-49 | 0 | 1 | 949 | 0 | 0 | 0.37011 | 15 | 14.235 | 14.235 | 13.62 | 13.62
F-BR-37 | 2 | L-100.10 | S355JR | F-BR0-47 | 0 | 2 | 1245 | 0 | 0 | 0.9711 | 15 | 18.675 | 37.35 | 17.24 | 34.48
F-BR-5 | 1 | L-100.10 | S355JR | F-BR0-52 | 0 | 1 | 1056 | 0 | 0 | 0.41184 | 15 | 15.84 | 15.84 | 14.88 | 14.88
F-BR-34 | 2 | L-100.10 | S355JR | F-BR0-171 | 0 | 2 | 927 | 0 | 0 | 0.72306 | 15 | 13.905 | 27.81 | 13.83 | 27.66
F-BR-1 | 1 | L-100.10 | S355JR | F-BR0-12 | 0 | 1 | 2008 | 0 | 0 | 0.78312 | 15 | 30.12 | 30.12 | 28.22 | 28.22
F-BR-35 | 1 | L-100.10 | S355JR | F-BR0-79 | 0 | 1 | 935 | 0 | 0 | 0.36465 | 15 | 14.025 | 14.025 | 13.94 | 13.94
F-BR-84 | 1 | L-100.10 | S355JR | F-BR0-168 | 0 | 2 | 1067 | 0 | 0 | 0.83226 | 15 | 16.005 | 32.01 | 15.91 | 31.82
F-BR-35 | 1 | L-100.10 | S355JR | F-BR0-84 | 0 | 1 | 939 | 0 | 0 | 0.36621 | 15 | 14.085 | 14.085 | 14 | 14
F-BR-84 | 1 | L-100.10 | S355JR | F-BR0-85 | 0 | 2 | 1081 | 0 | 0 | 0.84318 | 15 | 16.215 | 32.43 | 16.13 | 32.26
F-BR-34 | 2 | L-100.10 | S355JR | F-BR0-79 | 0 | 2 | 935 | 0 | 0 | 0.7293 | 15 | 14.025 | 28.05 | 13.94 | 27.88
F-BR-35 | 1 | L-100.10 | S355JR | F-BR0-83 | 0 | 2 | 2027 | 0 | 0 | 1.5811 | 15 | 30.405 | 60.81 | 30.23 | 60.46
F-BR-34 | 2 | L-100.10 | S355JR | F-BR0-83 | 0 | 4 | 2027 | 0 | 0 | 3.1621 | 15 | 30.405 | 121.62 | 30.23 | 120.92
F-BR-35 | 1 | L-100.10 | S355JR | F-BR0-171 | 0 | 1 | 928 | 0 | 0 | 0.36192 | 15 | 13.92 | 13.92 | 13.84 | 13.84
F-BR-21 | 1 | L-100.10 | S355JR | F-BR0-80 | 0 | 2 | 745 | 0 | 0 | 0.5811 | 15 | 11.175 | 22.35 | 11.11 | 22.22
F-BR-35 | 1 | L-100.10 | S355JR | F-BR0-82 | 0 | 1 | 939 | 0 | 0 | 0.36621 | 15 | 14.085 | 14.085 | 14.01 | 14.01
F-BR-20 | 1 | L-100.10 | S355JR | F-BR0-195 | 0 | 1 | 505 | 0 | 0 | 0.19695 | 15 | 7.575 | 7.575 | 7.07 | 7.07
F-BR-37 | 2 | L-100.10 | S355JR | F-BR0-45 | 0 | 2 | 1192 | 0 | 0 | 0.92976 | 15 | 17.88 | 35.76 | 16.56 | 33.12
F-BR-20 | 1 | L-100.10 | S355JR | F-BR0-199 | 0 | 1 | 1439 | 0 | 0 | 0.56121 | 15 | 21.585 | 21.585 | 20.71 | 20.71
F-BR-37 | 2 | L-100.10 | S355JR | F-BR0-46 | 0 | 2 | 1245 | 0 | 0 | 0.9711 | 15 | 18.675 | 37.35 | 17.24 | 34.48
F-BR-20 | 1 | L-100.10 | S355JR | F-BR0-201 | 0 | 1 | 658 | 0 | 0 | 0.25662 | 15 | 9.87 | 9.87 | 9.14 | 9.14
F-BR-37 | 2 | L-100.10 | S355JR | F-BR0-48 | 0 | 2 | 1192 | 0 | 0 | 0.92976 | 15 | 17.88 | 35.76 | 16.56 | 33.12
F-BR-20 | 1 | L-100.10 | S355JR | F-BR0-202 | 0 | 1 | 505 | 0 | 0 | 0.19695 | 15 | 7.575 | 7.575 | 7.07 | 7.07
F-BR-34 | 2 | L-100.10 | S355JR | F-BR0-82 | 0 | 4 | 940 | 0 | 0 | 1.4664 | 15 | 14.1 | 56.4 | 14.02 | 56.08
F-BR-20 | 1 | L-100.10 | S355JR | F-BR0-192 | 0 | 1 | 658 | 0 | 0 | 0.25662 | 15 | 9.87 | 9.87 | 9.55 | 9.55
F-BR-20 | 1 | L-100.10 | S355JR | F-BR0-112 | 0 | 1 | 1530 | 0 | 0 | 0.5967 | 15 | 22.95 | 22.95 | 21.88 | 21.88
F-BR-23 | 1 | L-100.10 | S355JR | F-BR0-111 | 0 | 1 | 994 | 0 | 0 | 0.38766 | 15 | 14.91 | 14.91 | 14.29 | 14.29
F-BR-20 | 1 | L-100.10 | S355JR | F-BR0-152 | 0 | 1 | 610 | 0 | 0 | 0.2379 | 15 | 9.15 | 9.15 | 8.91 | 8.91
F-BR-23 | 1 | L-100.10 | S355JR | F-BR0-152 | 0 | 1 | 610 | 0 | 0 | 0.2379 | 15 | 9.15 | 9.15 | 8.91 | 8.91
F-BR-21 | 1 | L-100.10 | S355JR | F-BR0-81 | 0 | 2 | 1736 | 0 | 0 | 1.3541 | 15 | 26.04 | 52.08 | 25.89 | 51.78
F-BR-23 | 1 | L-100.10 | S355JR | F-BR0-192 | 0 | 1 | 658 | 0 | 0 | 0.25662 | 15 | 9.87 | 9.87 | 9.55 | 9.55
F-BR-21 | 1 | L-100.10 | S355JR | F-BR0-248 | 0 | 2 | 755 | 0 | 0 | 0.5889 | 15 | 11.325 | 22.65 | 11.26 | 22.52
F-BR-23 | 1 | L-100.10 | S355JR | F-BR0-193 | 0 | 1 | 658 | 0 | 0 | 0.25662 | 15 | 9.87 | 9.87 | 9.14 | 9.14
F-BR-20 | 1 | L-100.10 | S355JR | F-BR0-191 | 0 | 1 | 1439 | 0 | 0 | 0.56121 | 15 | 21.585 | 21.585 | 20.71 | 20.71
F-BR-28 | 1 | L-100.10 | S355JR | F-BR0-53 | 0 | 1 | 2198 | 0 | 0 | 0.85722 | 15 | 32.97 | 32.97 | 31.96 | 31.96
F-BR-20 | 1 | L-100.10 | S355JR | F-BR0-193 | 0 | 1 | 658 | 0 | 0 | 0.25662 | 15 | 9.87 | 9.87 | 9.14 | 9.14
F-BR-26 | 1 | L-100.10 | S355JR | F-BR0-15 | 0 | 2 | 1285 | 0 | 0 | 1.0023 | 15 | 19.275 | 38.55 | 17.53 | 35.06
F-BR-20 | 1 | L-100.10 | S355JR | F-BR0-197 | 0 | 1 | 1530 | 0 | 0 | 0.5967 | 15 | 22.95 | 22.95 | 21.88 | 21.88
F-BR-26 | 1 | L-100.10 | S355JR | F-BR0-217 | 0 | 2 | 563 | 0 | 0 | 0.43914 | 15 | 8.445 | 16.89 | 7.23 | 14.46
F-BR-20 | 1 | L-100.10 | S355JR | F-BR0-198 | 0 | 1 | 610 | 0 | 0 | 0.2379 | 15 | 9.15 | 9.15 | 8.91 | 8.91
F-BR-27 | 1 | L-100.10 | S355JR | F-BR0-223 | 0 | 1 | 1519 | 0 | 0 | 0.59241 | 15 | 22.785 | 22.785 | 20.53 | 20.53
F-BR-20 | 1 | L-100.10 | S355JR | F-BR0-200 | 0 | 1 | 658 | 0 | 0 | 0.25662 | 15 | 9.87 | 9.87 | 9.55 | 9.55
F-BR-27 | 1 | L-100.10 | S355JR | F-BR0-225 | 0 | 2 | 563 | 0 | 0 | 0.43914 | 15 | 8.445 | 16.89 | 7.23 | 14.46
F-BR-23 | 1 | L-100.10 | S355JR | F-BR0-112 | 0 | 1 | 1530 | 0 | 0 | 0.5967 | 15 | 22.95 | 22.95 | 21.88 | 21.88
F-BR-27 | 1 | L-100.10 | S355JR | F-BR0-226 | 0 | 1 | 662 | 0 | 0 | 0.25818 | 15 | 9.93 | 9.93 | 8.36 | 8.36
F-BR-23 | 1 | L-100.10 | S355JR | F-BR0-191 | 0 | 1 | 1439 | 0 | 0 | 0.56121 | 15 | 21.585 | 21.585 | 20.71 | 20.71
F-BR-23 | 1 | L-100.10 | S355JR | F-BR0-195 | 0 | 1 | 505 | 0 | 0 | 0.19695 | 15 | 7.575 | 7.575 | 7.07 | 7.07
F-BR-23 | 1 | L-100.10 | S355JR | F-BR0-153 | 0 | 1 | 927 | 0 | 0 | 0.36153 | 15 | 13.905 | 13.905 | 12.52 | 12.52
F-BR-23 | 1 | L-100.10 | S355JR | F-BR0-12 | 0 | 1 | 2007 | 0 | 0 | 0.78273 | 15 | 30.105 | 30.105 | 28.21 | 28.21
F-BR-26 | 1 | L-100.10 | S355JR | F-BR0-213 | 0 | 1 | 1519 | 0 | 0 | 0.59241 | 15 | 22.785 | 22.785 | 20.53 | 20.53
F-BR-26 | 1 | L-100.10 | S355JR | F-BR0-214 | 0 | 1 | 661 | 0 | 0 | 0.25779 | 15 | 9.915 | 9.915 | 9.25 | 9.25
F-BR-26 | 1 | L-100.10 | S355JR | F-BR0-164 | 0 | 2 | 562 | 0 | 0 | 0.43836 | 15 | 8.43 | 16.86 | 7.91 | 15.82
F-BR-26 | 1 | L-100.10 | S355JR | F-BR0-218 | 0 | 1 | 662 | 0 | 0 | 0.25818 | 15 | 9.93 | 9.93 | 8.36 | 8.36
F-BR-27 | 1 | L-100.10 | S355JR | F-BR0-221 | 0 | 2 | 1285 | 0 | 0 | 1.0023 | 15 | 19.275 | 38.55 | 17.53 | 35.06
F-BR-27 | 1 | L-100.10 | S355JR | F-BR0-222 | 0 | 2 | 562 | 0 | 0 | 0.43836 | 15 | 8.43 | 16.86 | 7.91 | 15.82
F-BR-27 | 1 | L-100.10 | S355JR | F-BR0-224 | 0 | 1 | 661 | 0 | 0 | 0.25779 | 15 | 9.915 | 9.915 | 9.25 | 9.25
F-BR-28 | 1 | L-100.10 | S355JR | F-BR0-87 | 0 | 1 | 1858 | 0 | 0 | 0.72462 | 15 | 27.87 | 27.87 | 26.03 | 26.03
F-BR-16 | 1 | CH-10 | S355JR | F-BR0-142 | 0 | 3 | 275 | 70 | 10 | 0.11781 | 78.5 | 1.511 | 4.5334 | 1.36 | 4.08
F-BR-15 | 1 | CH-10 | S355JR | F-BR0-142 | 0 | 3 | 275 | 70 | 10 | 0.11781 | 78.5 | 1.511 | 4.5334 | 1.36 | 4.08
F-BR-50 | 1 | CH-10 | S355JR | F-BR0-142 | 0 | 2 | 275 | 70 | 10 | 0.07854 | 78.5 | 1.511 | 3.0222 | 1.36 | 2.72
F-BR-42 | 1 | CH-10 | S355JR | F-BR0-138 | 0 | 8 | 258 | 144 | 10 | 0.60632 | 78.5 | 2.916 | 23.3315 | 2.77 | 22.16
F-BR-51 | 1 | CH-10 | S355JR | F-BR0-142 | 0 | 2 | 275 | 70 | 10 | 0.07854 | 78.5 | 1.511 | 3.0222 | 1.36 | 2.72
F-BR-32 | 1 | CH-10 | S355JR | F-BR0-145 | 0 | 3 | 204 | 130 | 10 | 0.1623 | 78.5 | 2.082 | 6.2455 | 2.08 | 6.24
F-BR-43 | 1 | CH-10 | S355JR | F-BR0-138 | 0 | 8 | 258 | 144 | 10 | 0.60632 | 78.5 | 2.916 | 23.3315 | 2.77 | 22.16
F-BR-32 | 1 | CH-10 | S355JR | F-BR0-134 | 0 | 1 | 198 | 50 | 10 | 0.020196 | 78.5 | 0.777 | 0.77715 | 0.7 | 0.7
F-BR-42 | 1 | CH-10 | S355JR | F-BR0-166 | 0 | 1 | 274 | 130 | 10 | 0.072665 | 78.5 | 2.796 | 2.7962 | 2.8 | 2.8
F-BR-43 | 1 | CH-10 | S355JR | F-BR0-166 | 0 | 2 | 274 | 130 | 10 | 0.14533 | 78.5 | 2.796 | 5.5923 | 2.8 | 5.6
F-BR-42 | 1 | CH-10 | S355JR | F-BR0-163 | 0 | 1 | 277 | 130 | 10 | 0.07346 | 78.5 | 2.827 | 2.8268 | 2.83 | 2.83
F-BR-49 | 1 | CH-10 | S355JR | F-BR0-142 | 0 | 3 | 275 | 70 | 10 | 0.11781 | 78.5 | 1.511 | 4.5334 | 1.36 | 4.08
F-BR-66 | 1 | CH-10 | S355JR | F-BR0-216 | 0 | 2 | 198 | 50 | 10 | 0.040392 | 78.5 | 0.777 | 1.5543 | 0.67 | 1.34
F-BR-77 | 4 | CH-10 | S355JR | F-BR0-162 | 0 | 8 | 130 | 130 | 10 | 0.27581 | 78.5 | 1.327 | 10.6132 | 1.33 | 10.64
F-BR-66 | 1 | CH-10 | S355JR | F-BR0-167 | 0 | 2 | 207 | 130 | 10 | 0.10979 | 78.5 | 2.112 | 4.2249 | 2.11 | 4.22
F-BR-66 | 1 | CH-10 | S355JR | F-BR0-145 | 0 | 2 | 204 | 130 | 10 | 0.1082 | 78.5 | 2.082 | 4.1636 | 2.08 | 4.16
F-BR-69 | 1 | CH-10 | S355JR | F-BR0-228 | 0 | 1 | 204 | 170 | 10 | 0.070747 | 78.5 | 2.722 | 2.7224 | 2.72 | 2.72
F-BR-69 | 1 | CH-10 | S355JR | F-BR0-145 | 0 | 1 | 204 | 130 | 10 | 0.054101 | 78.5 | 2.082 | 2.0818 | 2.08 | 2.08
F-BR-54 | 1 | CH-12 | S355JR | F-BR0-256 | 0 | 1 | 284 | 160 | 12 | 0.092698 | 94.2 | 4.28 | 4.2804 | 4.28 | 4.28
F-BR-49 | 1 | CH-12 | S355JR | F-BR0-256 | 0 | 3 | 284 | 160 | 12 | 0.27809 | 94.2 | 4.28 | 12.8413 | 4.28 | 12.84
F-BR-54 | 1 | CH-12 | S355JR | F-BR0-247 | 0 | 1 | 284 | 160 | 12 | 0.092698 | 94.2 | 4.28 | 4.2804 | 4.28 | 4.28
F-BR-51 | 1 | CH-12 | S355JR | F-BR0-256 | 0 | 2 | 284 | 160 | 12 | 0.1854 | 94.2 | 4.28 | 8.5609 | 4.28 | 8.56
F-BR-42 | 1 | CH-12 | S355JR | F-BR0-137 | 0 | 4 | 274 | 160 | 12 | 0.35773 | 94.2 | 4.13 | 16.5189 | 4.13 | 16.52
F-BR-43 | 1 | CH-12 | S355JR | F-BR0-137 | 0 | 4 | 274 | 160 | 12 | 0.35773 | 94.2 | 4.13 | 16.5189 | 4.13 | 16.52
F-BR-50 | 1 | CH-12 | S355JR | F-BR0-256 | 0 | 2 | 284 | 160 | 12 | 0.1854 | 94.2 | 4.28 | 8.5609 | 4.28 | 8.56
F-BR-15 | 1 | CH-12 | S355JR | F-BR0-256 | 0 | 3 | 284 | 160 | 12 | 0.27809 | 94.2 | 4.28 | 12.8413 | 4.28 | 12.84
F-BR-16 | 1 | CH-12 | S355JR | F-BR0-256 | 0 | 3 | 284 | 160 | 12 | 0.27809 | 94.2 | 4.28 | 12.8413 | 4.28 | 12.84
F-BR-16 | 1 | CH-15 | S355JR | F-BR0-141 | 0 | 2 | 284 | 430 | 15 | 0.50313 | 117.75 | 14.38 | 28.7593 | 14.38 | 28.76
F-BR-7 | 1 | CH-15 | S355JR | F-BR0-43 | 0 | 3 | 250 | 160 | 15 | 0.2472 | 117.75 | 4.71 | 14.13 | 4.71 | 14.13
F-BR-14 | 1 | CH-15 | S355JR | F-BR0-140 | 0 | 2 | 274 | 430 | 15 | 0.48542 | 117.75 | 13.873 | 27.7466 | 13.87 | 27.74
F-BR-13 | 1 | CH-15 | S355JR | F-BR0-140 | 0 | 2 | 274 | 430 | 15 | 0.48542 | 117.75 | 13.873 | 27.7466 | 13.87 | 27.74
F-BR-42 | 1 | CH-15 | S355JR | F-BR0-140 | 0 | 2 | 274 | 430 | 15 | 0.48542 | 117.75 | 13.873 | 27.7466 | 13.87 | 27.74
F-BR-15 | 1 | CH-15 | S355JR | F-BR0-141 | 0 | 2 | 284 | 430 | 15 | 0.50313 | 117.75 | 14.38 | 28.7593 | 14.38 | 28.76
F-BR-42 | 1 | CH-15 | S355JR | F-BR0-254 | 0 | 2 | 274 | 300 | 15 | 0.33866 | 117.75 | 9.679 | 19.3581 | 9.68 | 19.36
F-BR-55 | 1 | CH-15 | S355JR | F-BR0-140 | 0 | 2 | 274 | 430 | 15 | 0.48542 | 117.75 | 13.873 | 27.7466 | 13.87 | 27.74
F-BR-51 | 1 | CH-15 | S355JR | F-BR0-141 | 0 | 2 | 284 | 430 | 15 | 0.50313 | 117.75 | 14.38 | 28.7593 | 14.38 | 28.76
F-BR-58 | 1 | CH-15 | S355JR | F-BR0-140 | 0 | 2 | 274 | 430 | 15 | 0.48542 | 117.75 | 13.873 | 27.7466 | 13.87 | 27.74
F-BR-56 | 1 | CH-15 | S355JR | F-BR0-140 | 0 | 2 | 274 | 430 | 15 | 0.48542 | 117.75 | 13.873 | 27.7466 | 13.87 | 27.74
F-BR-57 | 1 | CH-15 | S355JR | F-BR0-140 | 0 | 2 | 274 | 430 | 15 | 0.48542 | 117.75 | 13.873 | 27.7466 | 13.87 | 27.74
F-BR-59 | 1 | CH-15 | S355JR | F-BR0-140 | 0 | 2 | 274 | 430 | 15 | 0.48542 | 117.75 | 13.873 | 27.7466 | 13.87 | 27.74
F-BR-60 | 1 | CH-15 | S355JR | F-BR0-140 | 0 | 2 | 274 | 430 | 15 | 0.48542 | 117.75 | 13.873 | 27.7466 | 13.87 | 27.74
F-BR-49 | 1 | CH-15 | S355JR | F-BR0-141 | 0 | 2 | 284 | 430 | 15 | 0.50313 | 117.75 | 14.38 | 28.7593 | 14.38 | 28.76
F-BR-50 | 1 | CH-15 | S355JR | F-BR0-141 | 0 | 2 | 284 | 430 | 15 | 0.50313 | 117.75 | 14.38 | 28.7593 | 14.38 | 28.76
F-BR-43 | 1 | CH-15 | S355JR | F-BR0-254 | 0 | 2 | 274 | 300 | 15 | 0.33866 | 117.75 | 9.679 | 19.3581 | 9.68 | 19.36
F-BR-43 | 1 | CH-15 | S355JR | F-BR0-140 | 0 | 2 | 274 | 430 | 15 | 0.48542 | 117.75 | 13.873 | 27.7466 | 13.87 | 27.74
F-BR-80 | 3 | CH-15 | S355JR | F-BR0-231 | 0 | 3 | 134 | 200 | 15 | 0.16562 | 117.75 | 3.156 | 9.4671 | 3.16 | 9.48
F-BR-80 | 3 | CH-15 | S355JR | F-BR0-232 | 0 | 3 | 134 | 180 | 15 | 0.14906 | 117.75 | 2.84 | 8.5204 | 2.84 | 8.52
F-BR-80 | 3 | HEA-120 | S355JR | F-BR0-230 | 0 | 3 | 870 | 0 | 0 | 1.7748 | 19.9 | 17.313 | 51.939 | 16.45 | 49.35
F-BR-80 | 3 | HEA-120 | S355JR | F-BR0-229 | 0 | 3 | 1406 | 0 | 0 | 2.8682 | 19.9 | 27.979 | 83.9382 | 26.59 | 79.77
F-BR-7 | 1 | HEA-120 | S355JR | F-BR0-67 | 0 | 1 | 684 | 0 | 0 | 0.46512 | 19.9 | 13.612 | 13.6116 | 12.94 | 12.94
F-BR-10 | 2 | HEA-120 | S355JR | F-BR0-76 | 0 | 2 | 2124 | 0 | 0 | 2.8886 | 19.9 | 42.268 | 84.5352 | 40.18 | 80.36
F-BR-7 | 1 | HEA-120 | S355JR | F-BR0-66 | 0 | 3 | 171 | 0 | 0 | 0.34884 | 19.9 | 3.403 | 10.2087 | 3.24 | 9.72
F-BR-7 | 1 | HEA-120 | S355JR | F-BR0-68 | 0 | 1 | 778 | 0 | 0 | 0.52904 | 19.9 | 15.482 | 15.4822 | 13.78 | 13.78
F-BR-9 | 1 | HEA-160 | S355JR | F-BR0-75 | 0 | 1 | 1486 | 0 | 0 | 1.3374 | 30.4 | 45.174 | 45.1744 | 42.97 | 42.97
F-BR-8 | 2 | HEA-300 | S355JR | F-BR0-72 | 0 | 2 | 880 | 0 | 0 | 3.0272 | 88.3 | 77.704 | 155.408 | 73.41 | 146.82
F-BR-12 | 1 | HEA-300 | S355JR | F-BR0-78 | 0 | 1 | 880 | 0 | 0 | 1.5136 | 88.3 | 77.704 | 77.704 | 73.41 | 73.41
F-BR-11 | 1 | HEA-300 | S355JR | F-BR0-77 | 0 | 1 | 880 | 0 | 0 | 1.5136 | 88.3 | 77.704 | 77.704 | 73.41 | 73.41
F-BR-55 | 1 | HEA-300 | S355JR | F-BR0-89 | 0 | 1 | 1102 | 0 | 0 | 1.8954 | 88.3 | 97.307 | 97.3066 | 66.89 | 66.89
F-BR-13 | 1 | HEA-300 | S355JR | F-BR0-99 | 0 | 1 | 1484 | 0 | 0 | 2.5525 | 88.3 | 131.037 | 131.0372 | 98.75 | 98.75
F-BR-56 | 1 | HEA-300 | S355JR | F-BR0-90 | 0 | 1 | 996 | 0 | 0 | 1.7131 | 88.3 | 87.947 | 87.9468 | 58.04 | 58.04
F-BR-14 | 1 | HEA-300 | S355JR | F-BR0-100 | 0 | 1 | 1378 | 0 | 0 | 2.3702 | 88.3 | 121.677 | 121.6774 | 89.9 | 89.9
F-BR-60 | 1 | HEA-300 | S355JR | F-BR0-98 | 0 | 1 | 1484 | 0 | 0 | 2.5525 | 88.3 | 131.037 | 131.0372 | 98.75 | 98.75
F-BR-42 | 1 | HEA-300 | S355JR | F-BR0-95 | 0 | 1 | 4767 | 0 | 0 | 8.1992 | 88.3 | 420.926 | 420.9261 | 397.67 | 397.67
F-BR-43 | 1 | HEA-300 | S355JR | F-BR0-94 | 0 | 1 | 4787 | 0 | 0 | 8.2336 | 88.3 | 422.692 | 422.6921 | 399.34 | 399.34
F-BR-59 | 1 | HEA-300 | S355JR | F-BR0-97 | 0 | 1 | 1378 | 0 | 0 | 2.3702 | 88.3 | 121.677 | 121.6774 | 89.9 | 89.9
F-BR-57 | 1 | HEA-300 | S355JR | F-BR0-91 | 0 | 1 | 1102 | 0 | 0 | 1.8954 | 88.3 | 97.307 | 97.3066 | 66.89 | 66.89
F-BR-58 | 1 | HEA-300 | S355JR | F-BR0-92 | 0 | 1 | 996 | 0 | 0 | 1.7131 | 88.3 | 87.947 | 87.9468 | 58.04 | 58.04
F-BR-4 | 4 | HEA-300 | S355JR | F-BR0-1 | 0 | 4 | 800 | 0 | 0 | 5.504 | 88.3 | 70.64 | 282.56 | 66.74 | 266.96
F-BR-77 | 4 | IPE-140 | S355JR | F-BR0-212 | 0 | 4 | 997 | 0 | 0 | 2.1934 | 12.9 | 12.861 | 51.4452 | 12.53 | 50.12
F-BR-66 | 1 | IPE-220 | S355JR | F-BR0-74 | 0 | 1 | 3657 | 0 | 0 | 3.1085 | 26.2 | 95.813 | 95.8134 | 92.25 | 92.25
F-BR-69 | 1 | IPE-220 | S355JR | F-BR0-207 | 0 | 1 | 677 | 0 | 0 | 0.57545 | 26.2 | 17.737 | 17.7374 | 17.08 | 17.08
F-BR-32 | 1 | IPE-220 | S355JR | F-BR0-122 | 0 | 1 | 2577 | 0 | 0 | 2.1904 | 26.2 | 67.517 | 67.5174 | 65.01 | 65.01
F-BR-51 | 1 | IPE-300 | S355JR | F-BR0-96 | 0 | 1 | 2924 | 0 | 0 | 3.3918 | 42.2 | 123.393 | 123.3928 | 119.08 | 119.08
F-BR-49 | 1 | IPE-300 | S355JR | F-BR0-96 | 0 | 1 | 2924 | 0 | 0 | 3.3918 | 42.2 | 123.393 | 123.3928 | 119.08 | 119.08
F-BR-54 | 1 | IPE-300 | S355JR | F-BR0-204 | 0 | 1 | 889 | 0 | 0 | 1.0312 | 42.2 | 37.516 | 37.5158 | 36.21 | 36.21
F-BR-50 | 1 | IPE-300 | S355JR | F-BR0-93 | 0 | 1 | 2299 | 0 | 0 | 2.6668 | 42.2 | 97.018 | 97.0178 | 93.63 | 93.63
F-BR-15 | 1 | IPE-300 | S355JR | F-BR0-101 | 0 | 1 | 2569 | 0 | 0 | 2.98 | 42.2 | 108.412 | 108.4118 | 104.63 | 104.63
F-BR-16 | 1 | IPE-300 | S355JR | F-BR0-101 | 0 | 1 | 2569 | 0 | 0 | 2.98 | 42.2 | 108.412 | 108.4118 | 104.63 | 104.63
F-P-3 | 1 | CH-10 | S355JR | F-P0-40 | 0 | 2 | 190 | 140 | 10 | 0.10853 | 78.5 | 2.088 | 4.1762 | 2.09 | 4.18
F-P-2 | 1 | CH-10 | S355JR | F-P0-75 | 0 | 2 | 90 | 83 | 10 | 0.030478 | 78.5 | 0.586 | 1.1728 | 0.38 | 0.76
F-P-3 | 1 | CH-10 | S355JR | F-P0-69 | 0 | 1 | 190 | 70 | 10 | 0.027132 | 78.5 | 1.044 | 1.044 | 1.04 | 1.04
F-P-4 | 1 | CH-10 | S355JR | F-P0-40 | 0 | 1 | 190 | 140 | 10 | 0.054264 | 78.5 | 2.088 | 2.0881 | 2.09 | 2.09
F-P-3 | 1 | CH-10 | S355JR | F-P0-45 | 0 | 1 | 190 | 65 | 10 | 0.025194 | 78.5 | 0.969 | 0.96947 | 0.97 | 0.97
F-P-4 | 1 | CH-10 | S355JR | F-P01 | 0 | 1 | 179 | 64 | 10 | 0.02337 | 78.5 | 0.899 | 0.8993 | 0.81 | 0.81
F-P-4 | 1 | CH-10 | S355JR | F-P0-69 | 0 | 1 | 190 | 70 | 10 | 0.027132 | 78.5 | 1.044 | 1.044 | 1.04 | 1.04
F-P-3 | 1 | CH-10 | S355JR | F-P01 | 0 | 2 | 179 | 64 | 10 | 0.04674 | 78.5 | 0.899 | 1.7986 | 0.81 | 1.62
F-P-4 | 1 | CH-10 | S355JR | F-P0-45 | 0 | 1 | 190 | 65 | 10 | 0.025194 | 78.5 | 0.969 | 0.96947 | 0.97 | 0.97
F-P-35 | 1 | CH-10 | S355JR | F-P0-85 | 0 | 4 | 110 | 110 | 10 | 0.098736 | 78.5 | 0.95 | 3.7994 | 0.66 | 2.64
F-P-5 | 2 | CH-10 | S355JR | F-P0-45 | 0 | 4 | 190 | 65 | 10 | 0.10078 | 78.5 | 0.969 | 3.8779 | 0.97 | 3.88
F-P-35 | 1 | CH-10 | S355JR | F-P0-87 | 0 | 4 | 10 | 120 | 0 | 0.009792 | 78.5 | 0.094 | 0.3768 | 0.87 | 3.48
F-P-35 | 1 | CH-10 | S355JR | F-P0-86 | 0 | 4 | 110 | 110 | 10 | 0.098736 | 78.5 | 0.95 | 3.7994 | 0.66 | 2.64
F-P-36 | 1 | CH-10 | S355JR | F-P0-86 | 0 | 2 | 110 | 110 | 10 | 0.049368 | 78.5 | 0.95 | 1.8997 | 0.66 | 1.32
F-P-35 | 1 | CH-10 | S355JR | F-P0-75 | 0 | 2 | 90 | 83 | 10 | 0.030478 | 78.5 | 0.586 | 1.1728 | 0.38 | 0.76
F-P-36 | 1 | CH-10 | S355JR | F-P0-75 | 0 | 1 | 90 | 83 | 10 | 0.015239 | 78.5 | 0.586 | 0.5864 | 0.38 | 0.38
F-P-36 | 1 | CH-10 | S355JR | F-P0-85 | 0 | 2 | 110 | 109 | 10 | 0.048919 | 78.5 | 0.941 | 1.8824 | 0.66 | 1.32
F-P-37 | 1 | CH-10 | S355JR | F-P0-86 | 0 | 2 | 110 | 109 | 10 | 0.048919 | 78.5 | 0.941 | 1.8824 | 0.66 | 1.32
F-P-36 | 1 | CH-10 | S355JR | F-P0-87 | 0 | 2 | 10 | 120 | 0 | 0.004896 | 78.5 | 0.094 | 0.1884 | 0.87 | 1.74
F-P-37 | 1 | CH-10 | S355JR | F-P0-85 | 0 | 2 | 110 | 110 | 10 | 0.049368 | 78.5 | 0.95 | 1.8997 | 0.66 | 1.32
F-P-37 | 1 | CH-10 | S355JR | F-P0-87 | 0 | 2 | 10 | 120 | 0 | 0.004896 | 78.5 | 0.094 | 0.1884 | 0.87 | 1.74
F-P-36 | 1 | CH-15 | S355JR | F-P0-71 | 0 | 2 | 120 | 100 | 15 | 0.04944 | 117.75 | 1.413 | 2.826 | 1.33 | 2.66
F-P-37 | 1 | CH-15 | S355JR | F-P0-71 | 0 | 2 | 120 | 99 | 15 | 0.048946 | 117.75 | 1.399 | 2.7977 | 1.33 | 2.66
F-P-35 | 1 | CH-15 | S355JR | F-P0-78 | 0 | 1 | 207 | 145 | 15 | 0.061831 | 117.75 | 3.534 | 3.5343 | 3.53 | 3.53
F-P-36 | 1 | CH-15 | S355JR | F-P0-77 | 0 | 1 | 207 | 125 | 15 | 0.053302 | 117.75 | 3.047 | 3.0468 | 3.05 | 3.05
F-P-2 | 1 | CH-15 | S355JR | F-P0-77 | 0 | 2 | 207 | 125 | 15 | 0.1066 | 117.75 | 3.047 | 6.0936 | 3.05 | 6.1
F-P-35 | 1 | CH-15 | S355JR | F-P0-77 | 0 | 1 | 207 | 125 | 15 | 0.053302 | 117.75 | 3.047 | 3.0468 | 3.05 | 3.05
F-P-2 | 1 | CH-15 | S355JR | F-P0-71 | 0 | 4 | 120 | 99 | 15 | 0.097891 | 117.75 | 1.399 | 5.5955 | 1.33 | 5.32
F-P-14 | 2 | CH-15 | S355JR | F-P0-71 | 0 | 8 | 120 | 99 | 15 | 0.19578 | 117.75 | 1.399 | 11.191 | 1.33 | 10.64
F-P-28 | 1 | CH-15 | S355JR | F-P0-71 | 0 | 4 | 120 | 100 | 15 | 0.09888 | 117.75 | 1.413 | 5.652 | 1.33 | 5.32
F-P-36 | 1 | CH-20 | S355JR | F-P0-81 | 0 | 2 | 200 | 190 | 20 | 0.15808 | 157 | 5.966 | 11.932 | 5.97 | 11.94
F-P-35 | 1 | CH-20 | S355JR | F-P0-81 | 0 | 4 | 200 | 190 | 20 | 0.31616 | 157 | 5.966 | 23.864 | 5.97 | 23.88
F-P-37 | 1 | CH-20 | S355JR | F-P0-81 | 0 | 2 | 200 | 190 | 20 | 0.15808 | 157 | 5.966 | 11.932 | 5.97 | 11.94
F-P-2 | 1 | CH-8 | S355JR | F-P0-76 | 0 | 2 | 198 | 50 | 8 | 0.040194 | 62.8 | 0.622 | 1.2434 | 0.56 | 1.12
F-P-36 | 1 | CH-8 | S355JR | F-P0-76 | 0 | 1 | 198 | 50 | 8 | 0.020097 | 62.8 | 0.622 | 0.62172 | 0.56 | 0.56
F-P-35 | 1 | CH-8 | S355JR | F-P0-76 | 0 | 2 | 198 | 50 | 8 | 0.040194 | 62.8 | 0.622 | 1.2434 | 0.56 | 1.12
F-P-35 | 1 | CH-8 | S355JR | F-P-1 | 0 | 2 | 198 | 50 | 8 | 0.040194 | 62.8 | 0.622 | 1.2434 | 0.56 | 1.12
F-P-36 | 1 | CH-8 | S355JR | F-P-1 | 0 | 1 | 198 | 50 | 8 | 0.020097 | 62.8 | 0.622 | 0.62172 | 0.56 | 0.56
F-P-2 | 1 | CH-8 | S355JR | F-P-1 | 0 | 2 | 198 | 50 | 8 | 0.040194 | 62.8 | 0.622 | 1.2434 | 0.56 | 1.12
F-P-36 | 1 | D20 | S355JR | F-P0-63 | 1 | 1 | 2748 | 0 | 0 | 0.16488 | 2.36 | 6.485 | 6.4853 | 6.07 | 6.07
F-P-2 | 1 | D20 | S355JR | F-P0-61 | 0 | 1 | 7782 | 0 | 0 | 0.46692 | 2.36 | 18.366 | 18.3655 | 17.21 | 17.21
F-P-36 | 1 | D20 | S355JR | F-P0-88 | 0 | 1 | 2756 | 0 | 0 | 0.16536 | 2.36 | 6.504 | 6.5042 | 6.09 | 6.09
F-P-37 | 1 | D20 | S355JR | F-P0-89 | 0 | 1 | 2759 | 0 | 0 | 0.16554 | 2.36 | 6.511 | 6.5112 | 6.1 | 6.1
F-P-35 | 1 | D20 | S355JR | F-P0-84 | 0 | 2 | 2788 | 0 | 0 | 0.33456 | 2.36 | 6.58 | 13.1594 | 6.19 | 12.38
F-P-28 | 1 | D20 | S355JR | F-P0-59 | 0 | 1 | 7180 | 0 | 0 | 0.4308 | 2.36 | 16.945 | 16.9448 | 15.84 | 15.84
F-P-37 | 1 | D20 | S355JR | F-P0-64 | 1 | 1 | 2755 | 0 | 0 | 0.1653 | 2.36 | 6.502 | 6.5018 | 6.09 | 6.09
F-P-14 | 2 | D20 | S355JR | F-P0-61 | 0 | 2 | 7782 | 0 | 0 | 0.93384 | 2.36 | 18.366 | 36.731 | 17.21 | 34.42
F-P-2 | 1 | D20 | S355JR | F-P0-62 | 0 | 1 | 7787 | 0 | 0 | 0.46722 | 2.36 | 18.377 | 18.3773 | 17.22 | 17.22
F-P-28 | 1 | D20 | S355JR | F-P0-60 | 0 | 1 | 7170 | 0 | 0 | 0.4302 | 2.36 | 16.921 | 16.9212 | 15.82 | 15.82
F-P-14 | 2 | D20 | S355JR | F-P0-62 | 0 | 2 | 7787 | 0 | 0 | 0.93444 | 2.36 | 18.377 | 36.7546 | 17.22 | 34.44
F-P-35 | 1 | HEA-120 | S355JR | F-P0-14 | 0 | 1 | 560 | 0 | 0 | 0.3808 | 19.9 | 11.144 | 11.144 | 11.04 | 11.04
F-P-2 | 1 | HEA-120 | S355JR | F-P0-14 | 0 | 1 | 560 | 0 | 0 | 0.3808 | 19.9 | 11.144 | 11.144 | 11.04 | 11.04
F-P-2 | 1 | HEA-120 | S355JR | F-P0-15 | 0 | 1 | 356 | 0 | 0 | 0.24208 | 19.9 | 7.084 | 7.0844 | 6.96 | 6.96
F-P-36 | 1 | HEA-120 | S355JR | F-P0-15 | 0 | 1 | 356 | 0 | 0 | 0.24208 | 19.9 | 7.084 | 7.0844 | 6.96 | 6.96
F-P-35 | 1 | HEA-120 | S355JR | F-P0-10 | 0 | 1 | 350 | 0 | 0 | 0.238 | 19.9 | 6.965 | 6.965 | 6.84 | 6.84
F-P-2 | 1 | IPE-220 | S355JR | F-P0-32 | 0 | 1 | 3939 | 0 | 0 | 3.3482 | 26.2 | 103.202 | 103.2018 | 100.88 | 100.88
F-P-35 | 1 | IPE-220 | S355JR | F-P0-27 | 0 | 1 | 4939 | 0 | 0 | 4.1982 | 26.2 | 129.402 | 129.4018 | 127.21 | 127.21
F-P-2 | 1 | IPE-220 | S355JR | F-P0-34 | 0 | 1 | 3939 | 0 | 0 | 3.3482 | 26.2 | 103.202 | 103.2018 | 100.88 | 100.88
F-P-37 | 1 | IPE-220 | S355JR | F-P0-48 | 0 | 1 | 4939 | 0 | 0 | 4.1982 | 26.2 | 129.402 | 129.4018 | 127.17 | 127.17
F-P-2 | 1 | IPE-220 | S355JR | F-P0-73 | 0 | 1 | 3939 | 0 | 0 | 3.3482 | 26.2 | 103.202 | 103.2018 | 100.88 | 100.88
F-P-2 | 1 | IPE-220 | S355JR | F-P0-31 | 0 | 1 | 3939 | 0 | 0 | 3.3482 | 26.2 | 103.202 | 103.2018 | 100.88 | 100.88
F-P-14 | 2 | IPE-220 | S355JR | F-P0-31 | 0 | 2 | 3939 | 0 | 0 | 6.6963 | 26.2 | 103.202 | 206.4036 | 100.88 | 201.76
F-P-2 | 1 | IPE-220 | S355JR | F-P0-33 | 0 | 1 | 3939 | 0 | 0 | 3.3482 | 26.2 | 103.202 | 103.2018 | 100.88 | 100.88
F-P-14 | 2 | IPE-220 | S355JR | F-P0-33 | 0 | 2 | 3939 | 0 | 0 | 6.6963 | 26.2 | 103.202 | 206.4036 | 100.88 | 201.76
F-P-2 | 1 | IPE-220 | S355JR | F-P0-49 | 0 | 1 | 3939 | 0 | 0 | 3.3482 | 26.2 | 103.202 | 103.2018 | 100.88 | 100.88
F-P-14 | 2 | IPE-220 | S355JR | F-P0-34 | 0 | 2 | 3939 | 0 | 0 | 6.6963 | 26.2 | 103.202 | 206.4036 | 100.88 | 201.76
F-P-14 | 2 | IPE-220 | S355JR | F-P0-32 | 0 | 2 | 3939 | 0 | 0 | 6.6963 | 26.2 | 103.202 | 206.4036 | 100.88 | 201.76
F-P-14 | 2 | IPE-220 | S355JR | F-P0-49 | 0 | 2 | 3939 | 0 | 0 | 6.6963 | 26.2 | 103.202 | 206.4036 | 100.88 | 201.76
F-P-14 | 2 | IPE-220 | S355JR | F-P0-73 | 0 | 2 | 3939 | 0 | 0 | 6.6963 | 26.2 | 103.202 | 206.4036 | 100.88 | 201.76
F-P-28 | 1 | IPE-220 | S355JR | F-P0-55 | 0 | 1 | 2639 | 0 | 0 | 2.2431 | 26.2 | 69.142 | 69.1418 | 66.7 | 66.7
F-P-28 | 1 | IPE-220 | S355JR | F-P0-56 | 0 | 1 | 2639 | 0 | 0 | 2.2431 | 26.2 | 69.142 | 69.1418 | 66.71 | 66.71
F-P-28 | 1 | IPE-220 | S355JR | F-P0-53 | 0 | 1 | 2639 | 0 | 0 | 2.2431 | 26.2 | 69.142 | 69.1418 | 66.71 | 66.71
F-P-28 | 1 | IPE-220 | S355JR | F-P0-54 | 0 | 1 | 2639 | 0 | 0 | 2.2431 | 26.2 | 69.142 | 69.1418 | 66.71 | 66.71
F-P-37 | 1 | IPE-220 | S355JR | F-P0-46 | 0 | 1 | 4939 | 0 | 0 | 4.1982 | 26.2 | 129.402 | 129.4018 | 127.19 | 127.19
F-P-28 | 1 | IPE-220 | S355JR | F-P0-52 | 0 | 1 | 2639 | 0 | 0 | 2.2431 | 26.2 | 69.142 | 69.1418 | 66.71 | 66.71
F-P-36 | 1 | IPE-220 | S355JR | F-P0-30 | 0 | 1 | 4939 | 0 | 0 | 4.1982 | 26.2 | 129.402 | 129.4018 | 127.21 | 127.21
F-P-28 | 1 | IPE-220 | S355JR | F-P0-51 | 0 | 1 | 2639 | 0 | 0 | 2.2431 | 26.2 | 69.142 | 69.1418 | 66.71 | 66.71
F-P-36 | 1 | IPE-220 | S355JR | F-P0-29 | 0 | 1 | 4939 | 0 | 0 | 4.1982 | 26.2 | 129.402 | 129.4018 | 127.21 | 127.21
F-P-35 | 1 | IPE-220 | S355JR | F-P0-28 | 0 | 1 | 4939 | 0 | 0 | 4.1982 | 26.2 | 129.402 | 129.4018 | 127.21 | 127.21
F-P-3 | 1 | UPN-200 | S355JR | F-P0-1 | 0 | 1 | 7470 | 0 | 0 | 4.9302 | 25.3 | 188.991 | 188.991 | 188.92 | 188.92
F-P-5 | 2 | UPN-200 | S355JR | F-P0-2 | 0 | 2 | 3990 | 0 | 0 | 5.2668 | 25.3 | 100.947 | 201.894 | 100.91 | 201.82
F-P-4 | 1 | UPN-200 | S355JR | F-P0-3 | 0 | 1 | 5575 | 0 | 0 | 3.6795 | 25.3 | 141.048 | 141.0475 | 141 | 141
F-P-2 | 1 | UPN-220 | S355JR | F-P0-26 | 0 | 1 | 3942 | 0 | 0 | 2.8382 | 29.4 | 115.895 | 115.8948 | 115.08 | 115.08
F-P-14 | 2 | UPN-220 | S355JR | F-P0-50 | 0 | 2 | 6776 | 0 | 0 | 9.7574 | 29.4 | 199.214 | 398.4288 | 198.47 | 396.94
F-P-14 | 2 | UPN-220 | S355JR | F-P0-13 | 0 | 2 | 3942 | 0 | 0 | 5.6765 | 29.4 | 115.895 | 231.7896 | 115.08 | 230.16
F-P-14 | 2 | UPN-220 | S355JR | F-P0-25 | 0 | 2 | 6776 | 0 | 0 | 9.7574 | 29.4 | 199.214 | 398.4288 | 198.47 | 396.94
F-P-14 | 2 | UPN-220 | S355JR | F-P0-26 | 0 | 2 | 3942 | 0 | 0 | 5.6765 | 29.4 | 115.895 | 231.7896 | 115.08 | 230.16
F-P-2 | 1 | UPN-220 | S355JR | F-P0-72 | 0 | 1 | 3942 | 0 | 0 | 2.8382 | 29.4 | 115.895 | 115.8948 | 115.08 | 115.08
F-P-28 | 1 | UPN-220 | S355JR | F-P0-50 | 0 | 1 | 6776 | 0 | 0 | 4.8787 | 29.4 | 199.214 | 199.2144 | 198.47 | 198.47
F-P-2 | 1 | UPN-220 | S355JR | F-P0-25 | 0 | 1 | 6776 | 0 | 0 | 4.8787 | 29.4 | 199.214 | 199.2144 | 198.47 | 198.47
F-P-28 | 1 | UPN-220 | S355JR | F-P0-25 | 0 | 1 | 6776 | 0 | 0 | 4.8787 | 29.4 | 199.214 | 199.2144 | 198.47 | 198.47
F-P-28 | 1 | UPN-220 | S355JR | F-P0-57 | 0 | 1 | 2642 | 0 | 0 | 1.9022 | 29.4 | 77.675 | 77.6748 | 76.83 | 76.83
F-P-2 | 1 | UPN-220 | S355JR | F-P0-74 | 0 | 1 | 6776 | 0 | 0 | 4.8787 | 29.4 | 199.214 | 199.2144 | 198.47 | 198.47
F-P-37 | 1 | UPN-220 | S355JR | F-P0-12 | 0 | 1 | 4942 | 0 | 0 | 3.5582 | 29.4 | 145.295 | 145.2948 | 144.5 | 144.5
F-P-35 | 1 | UPN-220 | S355JR | F-P0-90 | 0 | 1 | 2217 | 0 | 0 | 1.5962 | 29.4 | 65.18 | 65.1798 | 65.24 | 65.24
F-P-36 | 1 | UPN-220 | S355JR | F-P0-82 | 0 | 1 | 2238 | 0 | 0 | 1.6114 | 29.4 | 65.797 | 65.7972 | 65.39 | 65.39
F-P-36 | 1 | UPN-220 | S355JR | F-P0-24 | 0 | 1 | 4942 | 0 | 0 | 3.5582 | 29.4 | 145.295 | 145.2948 | 144.5 | 144.5
F-P-36 | 1 | UPN-220 | S355JR | F-P0-79 | 0 | 1 | 2238 | 0 | 0 | 1.6114 | 29.4 | 65.797 | 65.7972 | 65.39 | 65.39
F-P-37 | 1 | UPN-220 | S355JR | F-P0-23 | 1 | 1 | 2238 | 0 | 0 | 1.6114 | 29.4 | 65.797 | 65.7972 | 65.39 | 65.39
F-P-37 | 1 | UPN-220 | S355JR | F-P0-83 | 0 | 1 | 2238 | 0 | 0 | 1.6114 | 29.4 | 65.797 | 65.7972 | 65.4 | 65.4
F-P-28 | 1 | UPN-220 | S355JR | F-P0-58 | 0 | 1 | 2642 | 0 | 0 | 1.9022 | 29.4 | 77.675 | 77.6748 | 76.83 | 76.83
F-P-35 | 1 | UPN-220 | S355JR | F-P0-80 | 0 | 1 | 2217 | 0 | 0 | 1.5962 | 29.4 | 65.18 | 65.1798 | 65.24 | 65.24
F-X-4 | 1 | CH-10 | S355JR | F-X0-9 | 0 | 1 | 637 | 246 | 10 | 0.31967 | 78.5 | 12.301 | 12.3011 | 9.38 | 9.38
F-X-6 | 1 | CH-10 | S355JR | F-X0-11 | 0 | 1 | 640 | 264 | 10 | 0.34468 | 78.5 | 13.263 | 13.2634 | 9.91 | 9.91
F-X-9 | 1 | CH-10 | S355JR | F-X0-8 | 0 | 1 | 100 | 170 | 10 | 0.03468 | 78.5 | 1.334 | 1.3345 | 1.33 | 1.33
F-X-7 | 2 | CH-10 | S355JR | F-X0-8 | 0 | 2 | 100 | 170 | 10 | 0.06936 | 78.5 | 1.334 | 2.669 | 1.33 | 2.66
F-X-8 | 1 | CH-10 | S355JR | F-X0-8 | 0 | 1 | 100 | 170 | 10 | 0.03468 | 78.5 | 1.334 | 1.3345 | 1.33 | 1.33
F-X-8 | 1 | CH-25 | S355JR | F-X0-12 | 0 | 3 | 134 | 159 | 25 | 0.13423 | 196.25 | 4.181 | 12.5439 | 4.21 | 12.63
F-X-10 | 2 | CH-25 | S355JR | F-X0-12 | 0 | 4 | 134 | 160 | 25 | 0.1801 | 196.25 | 4.208 | 16.8304 | 4.21 | 16.84
F-X-9 | 1 | CH-25 | S355JR | F-X0-12 | 0 | 3 | 134 | 160 | 25 | 0.13507 | 196.25 | 4.208 | 12.6228 | 4.21 | 12.63
F-X-7 | 2 | CH-25 | S355JR | F-X0-12 | 0 | 2 | 134 | 159 | 25 | 0.089485 | 196.25 | 4.181 | 8.3626 | 4.21 | 8.42
F-X-8 | 1 | HEA-120 | S355JR | F-X0-2 | 0 | 1 | 2971 | 0 | 0 | 2.0203 | 19.9 | 59.123 | 59.1229 | 58.3 | 58.3
F-X-7 | 2 | HEA-120 | S355JR | F-X0-1 | 0 | 2 | 1485 | 0 | 0 | 2.0196 | 19.9 | 29.552 | 59.103 | 28.61 | 57.22
F-X-8 | 1 | HEA-120 | S355JR | F-X0-13 | 0 | 2 | 164 | 0 | 0 | 0.22304 | 19.9 | 3.264 | 6.5272 | 2.28 | 4.56
F-X-9 | 1 | HEA-120 | S355JR | F-X0-15 | 0 | 1 | 164 | 0 | 0 | 0.11152 | 19.9 | 3.264 | 3.2636 | 2.3 | 2.3
F-X-9 | 1 | HEA-120 | S355JR | F-X0-16 | 0 | 1 | 164 | 0 | 0 | 0.11152 | 19.9 | 3.264 | 3.2636 | 2.3 | 2.3
F-X-10 | 2 | HEA-120 | S355JR | F-X0-14 | 0 | 2 | 1047 | 0 | 0 | 1.4239 | 19.9 | 20.835 | 41.6706 | 20.91 | 41.82
F-X-9 | 1 | HEA-120 | S355JR | F-X0-2 | 0 | 1 | 2971 | 0 | 0 | 2.0203 | 19.9 | 59.123 | 59.1229 | 58.3 | 58.3
F-X-5 | 1 | L-100.10 | S355JR | F-X0-10 | 0 | 1 | 1454 | 0 | 0 | 0.56706 | 15 | 21.81 | 21.81 | 21.88 | 21.88
F-X-6 | 1 | L-100.10 | S355JR | F-X0-5 | 0 | 1 | 3184 | 0 | 0 | 1.2418 | 15 | 47.76 | 47.76 | 47.91 | 47.91
F-X-1 | 2 | L-100.10 | S355JR | F-X0-4 | 0 | 2 | 1563 | 0 | 0 | 1.2191 | 15 | 23.445 | 46.89 | 23.51 | 47.02
F-X-2 | 1 | L-100.10 | S355JR | F-X0-6 | 0 | 1 | 1541 | 0 | 0 | 0.60099 | 15 | 23.115 | 23.115 | 23.19 | 23.19
F-X-3 | 1 | L-100.10 | S355JR | F-X0-7 | 0 | 1 | 1750 | 0 | 0 | 0.6825 | 15 | 26.25 | 26.25 | 26.34 | 26.34
F-X-4 | 1 | L-100.10 | S355JR | F-X0-3 | 0 | 1 | 3310 | 0 | 0 | 1.2909 | 15 | 49.65 | 49.65 | 49.81 | 49.81
F-VB-8 | 4 | CH-20 | S355JR | F-VB0-12 | 0 | 4 | 172 | 180 | 20 | 0.25759 | 157 | 4.861 | 19.4429 | 4.86 | 19.44
F-VB-8 | 4 | CH-20 | S355JR | F-VB0-13 | 0 | 4 | 172 | 180 | 20 | 0.25759 | 157 | 4.861 | 19.4429 | 4.86 | 19.44
F-VB-1 | 6 | CH-20 | S355JR | F-VB0-4 | 0 | 12 | 191 | 200 | 20 | 0.95347 | 157 | 5.997 | 71.9688 | 6 | 72
F-VB-9 | 4 | CH-20 | S355JR | F-VB0-12 | 0 | 8 | 172 | 180 | 20 | 0.51517 | 157 | 4.861 | 38.8858 | 4.86 | 38.88
F-VB-4 | 2 | CH-20 | S355JR | F-VB0-4 | 0 | 4 | 191 | 200 | 20 | 0.31782 | 157 | 5.997 | 23.9896 | 6 | 24
F-VB-2 | 2 | CH-20 | S355JR | F-VB0-4 | 0 | 4 | 191 | 200 | 20 | 0.31782 | 157 | 5.997 | 23.9896 | 6 | 24
F-VB-5 | 2 | CH-20 | S355JR | F-VB0-4 | 0 | 4 | 191 | 200 | 20 | 0.31782 | 157 | 5.997 | 23.9896 | 6 | 24
F-VB-3 | 4 | CH-20 | S355JR | F-VB0-4 | 0 | 8 | 191 | 200 | 20 | 0.63565 | 157 | 5.997 | 47.9792 | 6 | 48
F-VB-7 | 4 | CH-20 | S355JR | F-VB0-12 | 0 | 8 | 172 | 180 | 20 | 0.51517 | 157 | 4.861 | 38.8858 | 4.86 | 38.88
F-VB-6 | 2 | CH-25 | S355JR | F-VB0-8 | 0 | 4 | 134 | 160 | 25 | 0.1801 | 196.25 | 4.208 | 16.8304 | 4.21 | 16.84
F-VB-10 | 6 | CH-25 | S355JR | F-VB0-8 | 0 | 12 | 134 | 160 | 25 | 0.54029 | 196.25 | 4.208 | 50.4912 | 4.21 | 50.52
F-VB-6 | 2 | HEA-120 | S355JR | F-VB0-7 | 0 | 2 | 860 | 0 | 0 | 1.1696 | 19.9 | 17.114 | 34.228 | 17.19 | 34.38
F-VB-10 | 6 | HEA-120 | S355JR | F-VB0-14 | 0 | 6 | 1408 | 0 | 0 | 5.7446 | 19.9 | 28.019 | 168.1152 | 28.14 | 168.84
F-VB-8 | 4 | HEA-160 | S355JR | F-VB0-10 | 0 | 4 | 3318 | 0 | 0 | 11.9448 | 30.4 | 100.867 | 403.4688 | 101.46 | 405.84
F-VB-9 | 4 | HEA-160 | S355JR | F-VB0-11 | 0 | 4 | 2755 | 0 | 0 | 9.918 | 30.4 | 83.752 | 335.008 | 84.24 | 336.96
F-VB-7 | 4 | HEA-160 | S355JR | F-VB0-9 | 0 | 4 | 2875 | 0 | 0 | 10.35 | 30.4 | 87.4 | 349.6 | 87.9 | 351.6
F-VB-1 | 6 | HEA-180 | S355JR | F-VB0-1 | 0 | 6 | 3192 | 0 | 0 | 19.535 | 35.5 | 113.316 | 679.896 | 113.85 | 683.1
F-VB-4 | 2 | HEA-180 | S355JR | F-VB0-5 | 0 | 2 | 3339 | 0 | 0 | 6.8116 | 35.5 | 118.535 | 237.069 | 119.09 | 238.18
F-VB-2 | 2 | HEA-180 | S355JR | F-VB0-2 | 0 | 2 | 3616 | 0 | 0 | 7.3766 | 35.5 | 128.368 | 256.736 | 128.97 | 257.94
F-VB-5 | 2 | HEA-180 | S355JR | F-VB0-6 | 0 | 2 | 3769 | 0 | 0 | 7.6888 | 35.5 | 133.799 | 267.599 | 134.4 | 268.8
F-VB-3 | 4 | HEA-180 | S355JR | F-VB0-3 | 0 | 4 | 3227 | 0 | 0 | 13.1662 | 35.5 | 114.559 | 458.234 | 115.1 | 460.4
F-H-1 | 1 | CH-10 | S275JR | F-H0-44 | 0 | 1 | 1120 | 100 | 10 | 0.22848 | 78.5 | 8.792 | 8.792 | 8.79 | 8.79
F-H-1 | 1 | CH-10 | S275JR | F-H0-127 | 0 | 1 | 255 | 100 | 10 | 0.05202 | 78.5 | 2.002 | 2.0017 | 2 | 2
F-H-1 | 1 | CH-10 | S275JR | F-H0-41 | 0 | 1 | 1594 | 100 | 10 | 0.32518 | 78.5 | 12.513 | 12.5129 | 12.51 | 12.51
F-H-5 | 1 | CH-10 | S275JR | F-H0-88 | 0 | 1 | 1185 | 100 | 10 | 0.24174 | 78.5 | 9.302 | 9.3022 | 9.3 | 9.3
F-H-3 | 1 | CH-10 | S275JR | F-H0-68 | 0 | 1 | 2914 | 100 | 10 | 0.59446 | 78.5 | 22.875 | 22.8749 | 22.87 | 22.87
F-H-5 | 1 | CH-10 | S275JR | F-H0-106 | 0 | 1 | 732 | 100 | 10 | 0.14933 | 78.5 | 5.746 | 5.7462 | 5.75 | 5.75
F-H-7 | 1 | CH-10 | S275JR | F-H0-115 | 0 | 1 | 2279 | 100 | 10 | 0.46492 | 78.5 | 17.89 | 17.8902 | 17.89 | 17.89
F-H-6 | 1 | CH-10 | S275JR | F-H0-18 | 0 | 1 | 2110 | 100 | 10 | 0.43044 | 78.5 | 16.563 | 16.5635 | 16.56 | 16.56
F-H-9 | 1 | CH-10 | S275JR | F-H0-78 | 0 | 1 | 924 | 100 | 10 | 0.1885 | 78.5 | 7.253 | 7.2534 | 7.26 | 7.26
F-H-8 | 1 | CH-10 | S275JR | F-H0-103 | 0 | 1 | 890 | 100 | 10 | 0.18156 | 78.5 | 6.986 | 6.9865 | 6.99 | 6.99
F-H-12 | 1 | CH-10 | S275JR | F-H0-58 | 0 | 1 | 2147 | 100 | 10 | 0.43799 | 78.5 | 16.854 | 16.854 | 16.86 | 16.86
F-H-10 | 1 | CH-10 | S275JR | F-H0-82 | 0 | 1 | 880 | 100 | 10 | 0.17952 | 78.5 | 6.908 | 6.908 | 6.91 | 6.91
F-H-15 | 1 | CH-10 | S275JR | F-H0-85 | 0 | 1 | 1309 | 100 | 10 | 0.26704 | 78.5 | 10.276 | 10.2757 | 10.28 | 10.28
F-H-11 | 3 | CH-10 | S275JR | F-H0-53 | 0 | 3 | 3650 | 100 | 10 | 2.2338 | 78.5 | 28.653 | 85.9575 | 28.65 | 85.95
F-H-20 | 1 | CH-10 | S275JR | F-H0-65 | 0 | 1 | 515 | 100 | 10 | 0.10506 | 78.5 | 4.043 | 4.0427 | 4.04 | 4.04
F-H-13 | 1 | CH-10 | S275JR | F-H0-81 | 0 | 1 | 1318 | 100 | 10 | 0.26887 | 78.5 | 10.346 | 10.3463 | 10.34 | 10.34
F-H-21 | 1 | CH-10 | S275JR | F-H0-47 | 0 | 1 | 740 | 100 | 10 | 0.15096 | 78.5 | 5.809 | 5.809 | 5.81 | 5.81
F-H-14 | 1 | CH-10 | S275JR | F-H0-23 | 0 | 1 | 2129 | 100 | 10 | 0.43432 | 78.5 | 16.713 | 16.7127 | 16.71 | 16.71
F-H-18 | 1 | CH-10 | S275JR | F-H0-95 | 0 | 1 | 1686 | 100 | 10 | 0.34394 | 78.5 | 13.235 | 13.2351 | 13.24 | 13.24
F-H-17 | 1 | CH-10 | S275JR | F-H0-71 | 0 | 1 | 3563 | 100 | 10 | 0.72685 | 78.5 | 27.97 | 27.9695 | 27.97 | 27.97
F-H-27 | 2 | CH-10 | S275JR | F-H0-1 | 0 | 2 | 4650 | 100 | 10 | 1.8972 | 78.5 | 36.502 | 73.005 | 36.5 | 73
F-H-43 | 1 | CH-10 | S275JR | F-H0-110 | 0 | 1 | 305 | 100 | 10 | 0.06222 | 78.5 | 2.394 | 2.3942 | 2.39 | 2.39
F-H-28 | 4 | CH-10 | S275JR | F-H0-3 | 0 | 4 | 3650 | 100 | 10 | 2.9784 | 78.5 | 28.653 | 114.61 | 28.65 | 114.6
F-H-31 | 1 | CH-10 | S275JR | F-H0-4 | 0 | 1 | 1615 | 100 | 10 | 0.32946 | 78.5 | 12.678 | 12.6777 | 12.68 | 12.68
F-H-29 | 3 | CH-10 | S275JR | F-H0-3 | 0 | 3 | 3650 | 100 | 10 | 2.2338 | 78.5 | 28.653 | 85.9575 | 28.65 | 85.95
F-H-32 | 1 | CH-10 | S275JR | F-H0-5 | 0 | 1 | 1928 | 100 | 10 | 0.39331 | 78.5 | 15.135 | 15.1348 | 15.14 | 15.14
F-H-30 | 1 | CH-10 | S275JR | F-H0-4 | 0 | 1 | 1615 | 100 | 10 | 0.32946 | 78.5 | 12.678 | 12.6777 | 12.68 | 12.68
F-H-34 | 1 | CH-10 | S275JR | F-H0-26 | 0 | 1 | 4406 | 100 | 10 | 0.89882 | 78.5 | 34.587 | 34.5871 | 34.59 | 34.59
F-H-33 | 1 | CH-10 | S275JR | F-H0-74 | 0 | 1 | 3514 | 100 | 10 | 0.71686 | 78.5 | 27.585 | 27.5849 | 27.58 | 27.58
F-H-35 | 1 | CH-10 | S275JR | F-H0-35 | 0 | 1 | 1110 | 100 | 10 | 0.22644 | 78.5 | 8.714 | 8.7135 | 8.71 | 8.71
F-H-36 | 1 | CH-10 | S275JR | F-H0-38 | 0 | 1 | 1335 | 100 | 10 | 0.27234 | 78.5 | 10.48 | 10.4797 | 10.48 | 10.48
F-H-37 | 1 | CH-10 | S275JR | F-H0-28 | 0 | 1 | 2230 | 100 | 10 | 0.45492 | 78.5 | 17.506 | 17.5055 | 17.51 | 17.51
F-H-42 | 1 | CH-10 | S275JR | F-H0-61 | 0 | 1 | 760 | 100 | 10 | 0.15504 | 78.5 | 5.966 | 5.966 | 5.97 | 5.97
F-H-43 | 1 | CH-10 | S275JR | F-H0-32 | 0 | 1 | 2962 | 100 | 10 | 0.60425 | 78.5 | 23.252 | 23.2517 | 23.25 | 23.25
F-H-45 | 1 | CH-10 | S275JR | F-H0-125 | 0 | 1 | 124 | 100 | 10 | 0.025296 | 78.5 | 0.973 | 0.9734 | 0.97 | 0.97
F-H-43 | 1 | CH-15 | S275JR | F-H0-20 | 0 | 2 | 1119 | 50 | 15 | 0.23051 | 117.75 | 6.588 | 13.1762 | 6.36 | 12.72
F-H-42 | 1 | CH-15 | S275JR | F-H0-50 | 0 | 1 | 1119 | 50 | 15 | 0.11526 | 117.75 | 6.588 | 6.5881 | 6.24 | 6.24
F-H-36 | 1 | CH-15 | S275JR | F-H0-16 | 0 | 2 | 1119 | 50 | 15 | 0.23051 | 117.75 | 6.588 | 13.1762 | 6.24 | 12.48
F-H-37 | 1 | CH-15 | S275JR | F-H0-29 | 0 | 4 | 220 | 49 | 15 | 0.088827 | 117.75 | 1.269 | 5.0774 | 1.23 | 4.92
F-H-43 | 1 | CH-15 | S275JR | F-H0-16 | 0 | 2 | 1119 | 50 | 15 | 0.23051 | 117.75 | 6.588 | 13.1762 | 6.24 | 12.48
F-H-26 | 1 | CH-15 | S275JR | F-H0-8 | 0 | 1 | 964 | 50 | 15 | 0.099292 | 117.75 | 5.676 | 5.6755 | 5.38 | 5.38
F-H-34 | 1 | CH-15 | S275JR | F-H0-2 | 0 | 2 | 220 | 49 | 15 | 0.044414 | 117.75 | 1.269 | 2.5387 | 1.23 | 2.46
F-H-34 | 1 | CH-15 | S275JR | F-H0-16 | 0 | 2 | 1119 | 50 | 15 | 0.23051 | 117.75 | 6.588 | 13.1762 | 6.24 | 12.48
F-H-35 | 1 | CH-15 | S275JR | F-H0-16 | 0 | 2 | 1119 | 50 | 15 | 0.23051 | 117.75 | 6.588 | 13.1762 | 6.24 | 12.48
F-H-33 | 1 | CH-15 | S275JR | F-H0-20 | 0 | 3 | 1119 | 50 | 15 | 0.34577 | 117.75 | 6.588 | 19.7643 | 6.36 | 19.08
F-H-26 | 1 | CH-15 | S275JR | F-H0-13 | 0 | 2 | 964 | 50 | 15 | 0.19858 | 117.75 | 5.676 | 11.3511 | 5.3 | 10.6
F-H-34 | 1 | CH-15 | S275JR | F-H0-20 | 0 | 2 | 1119 | 50 | 15 | 0.23051 | 117.75 | 6.588 | 13.1762 | 6.36 | 12.72
F-H-26 | 1 | CH-15 | S275JR | F-H0-12 | 0 | 1 | 964 | 50 | 15 | 0.099292 | 117.75 | 5.676 | 5.6755 | 5.38 | 5.38
F-H-25 | 1 | CH-15 | S275JR | F-H0-8 | 0 | 1 | 964 | 50 | 15 | 0.099292 | 117.75 | 5.676 | 5.6755 | 5.38 | 5.38
F-H-27 | 2 | CH-15 | S275JR | F-H0-2 | 0 | 12 | 220 | 49 | 15 | 0.26648 | 117.75 | 1.269 | 15.2321 | 1.23 | 14.76
F-H-26 | 1 | CH-15 | S275JR | F-H0-11 | 0 | 4 | 125 | 50 | 15 | 0.0515 | 117.75 | 0.736 | 2.9437 | 0.74 | 2.96
F-H-28 | 4 | CH-15 | S275JR | F-H0-2 | 0 | 20 | 220 | 49 | 15 | 0.44414 | 117.75 | 1.269 | 25.3869 | 1.23 | 24.6
F-H-31 | 1 | CH-15 | S275JR | F-H0-2 | 0 | 3 | 220 | 49 | 15 | 0.06662 | 117.75 | 1.269 | 3.808 | 1.23 | 3.69
F-H-29 | 3 | CH-15 | S275JR | F-H0-2 | 0 | 15 | 220 | 49 | 15 | 0.3331 | 117.75 | 1.269 | 19.0402 | 1.23 | 18.45
F-H-32 | 1 | CH-15 | S275JR | F-H0-2 | 0 | 3 | 220 | 49 | 15 | 0.06662 | 117.75 | 1.269 | 3.808 | 1.23 | 3.69
F-H-30 | 1 | CH-15 | S275JR | F-H0-2 | 0 | 3 | 220 | 49 | 15 | 0.06662 | 117.75 | 1.269 | 3.808 | 1.23 | 3.69
F-H-33 | 1 | CH-15 | S275JR | F-H0-16 | 0 | 2 | 1119 | 50 | 15 | 0.23051 | 117.75 | 6.588 | 13.1762 | 6.24 | 12.48
F-H-23 | 1 | CH-15 | S275JR | F-H0-8 | 0 | 1 | 964 | 50 | 15 | 0.099292 | 117.75 | 5.676 | 5.6755 | 5.38 | 5.38
F-H-23 | 1 | CH-15 | S275JR | F-H0-13 | 0 | 2 | 964 | 50 | 15 | 0.19858 | 117.75 | 5.676 | 11.3511 | 5.3 | 10.6
F-H-24 | 2 | CH-15 | S275JR | F-H0-13 | 0 | 4 | 964 | 50 | 15 | 0.39717 | 117.75 | 5.676 | 22.7022 | 5.3 | 21.2
F-H-23 | 1 | CH-15 | S275JR | F-H0-12 | 0 | 1 | 964 | 50 | 15 | 0.099292 | 117.75 | 5.676 | 5.6755 | 5.38 | 5.38
F-H-24 | 2 | CH-15 | S275JR | F-H0-12 | 0 | 2 | 964 | 50 | 15 | 0.19858 | 117.75 | 5.676 | 11.3511 | 5.38 | 10.76
F-H-24 | 2 | CH-15 | S275JR | F-H0-8 | 0 | 2 | 964 | 50 | 15 | 0.19858 | 117.75 | 5.676 | 11.3511 | 5.38 | 10.76
F-H-25 | 1 | CH-15 | S275JR | F-H0-11 | 0 | 4 | 125 | 50 | 15 | 0.0515 | 117.75 | 0.736 | 2.9437 | 0.74 | 2.96
F-H-25 | 1 | CH-15 | S275JR | F-H0-13 | 0 | 2 | 964 | 50 | 15 | 0.19858 | 117.75 | 5.676 | 11.3511 | 5.3 | 10.6
F-H-17 | 1 | CH-15 | S275JR | F-H0-20 | 0 | 3 | 1119 | 50 | 15 | 0.34577 | 117.75 | 6.588 | 19.7643 | 6.36 | 19.08
F-H-24 | 2 | CH-15 | S275JR | F-H0-11 | 0 | 8 | 125 | 50 | 15 | 0.103 | 117.75 | 0.736 | 5.8875 | 0.74 | 5.92
F-H-11 | 3 | CH-15 | S275JR | F-H0-50 | 0 | 6 | 1119 | 50 | 15 | 0.69154 | 117.75 | 6.588 | 39.5287 | 6.24 | 37.44
F-H-25 | 1 | CH-15 | S275JR | F-H0-12 | 0 | 1 | 964 | 50 | 15 | 0.099292 | 117.75 | 5.676 | 5.6755 | 5.38 | 5.38
F-H-17 | 1 | CH-15 | S275JR | F-H0-16 | 0 | 2 | 1119 | 50 | 15 | 0.23051 | 117.75 | 6.588 | 13.1762 | 6.24 | 12.48
F-H-22 | 1 | CH-15 | S275JR | F-H0-8 | 0 | 1 | 964 | 50 | 15 | 0.099292 | 117.75 | 5.676 | 5.6755 | 5.38 | 5.38
F-H-18 | 1 | CH-15 | S275JR | F-H0-76 | 0 | 2 | 1004 | 50 | 15 | 0.20682 | 117.75 | 5.911 | 11.8221 | 5.56 | 11.12
F-H-22 | 1 | CH-15 | S275JR | F-H0-11 | 0 | 4 | 125 | 50 | 15 | 0.0515 | 117.75 | 0.736 | 2.9437 | 0.74 | 2.96
F-H-15 | 1 | CH-15 | S275JR | F-H0-76 | 0 | 2 | 1004 | 50 | 15 | 0.20682 | 117.75 | 5.911 | 11.8221 | 5.56 | 11.12
F-H-16 | 1 | CH-15 | S275JR | F-H0-13 | 0 | 2 | 964 | 50 | 15 | 0.19858 | 117.75 | 5.676 | 11.3511 | 5.3 | 10.6
F-H-18 | 1 | CH-15 | S275JR | F-H0-107 | 0 | 2 | 135 | 50 | 15 | 0.02781 | 117.75 | 0.795 | 1.5896 | 0.79 | 1.58
F-H-16 | 1 | CH-15 | S275JR | F-H0-11 | 0 | 4 | 125 | 50 | 15 | 0.0515 | 117.75 | 0.736 | 2.9437 | 0.74 | 2.96
F-H-20 | 1 | CH-15 | S275JR | F-H0-66 | 0 | 1 | 1119 | 50 | 15 | 0.11526 | 117.75 | 6.588 | 6.5881 | 6.36 | 6.36
F-H-10 | 1 | CH-15 | S275JR | F-H0-76 | 0 | 2 | 1004 | 50 | 15 | 0.20682 | 117.75 | 5.911 | 11.8221 | 5.56 | 11.12
F-H-21 | 1 | CH-15 | S275JR | F-H0-48 | 0 | 1 | 1119 | 50 | 15 | 0.11526 | 117.75 | 6.588 | 6.5881 | 6.36 | 6.36
F-H-11 | 3 | CH-15 | S275JR | F-H0-55 | 0 | 9 | 1119 | 50 | 15 | 1.0373 | 117.75 | 6.588 | 59.293 | 6.36 | 57.24
F-H-22 | 1 | CH-15 | S275JR | F-H0-13 | 0 | 2 | 964 | 50 | 15 | 0.19858 | 117.75 | 5.676 | 11.3511 | 5.3 | 10.6
F-H-16 | 1 | CH-15 | S275JR | F-H0-12 | 0 | 1 | 964 | 50 | 15 | 0.099292 | 117.75 | 5.676 | 5.6755 | 5.38 | 5.38
F-H-22 | 1 | CH-15 | S275JR | F-H0-12 | 0 | 1 | 964 | 50 | 15 | 0.099292 | 117.75 | 5.676 | 5.6755 | 5.38 | 5.38
F-H-16 | 1 | CH-15 | S275JR | F-H0-8 | 0 | 1 | 964 | 50 | 15 | 0.099292 | 117.75 | 5.676 | 5.6755 | 5.38 | 5.38
F-H-23 | 1 | CH-15 | S275JR | F-H0-11 | 0 | 4 | 125 | 50 | 15 | 0.0515 | 117.75 | 0.736 | 2.9437 | 0.74 | 2.96
F-H-10 | 1 | CH-15 | S275JR | F-H0-107 | 0 | 2 | 135 | 50 | 15 | 0.02781 | 117.75 | 0.795 | 1.5896 | 0.79 | 1.58
F-H-14 | 1 | CH-15 | S275JR | F-H0-20 | 0 | 1 | 1119 | 50 | 15 | 0.11526 | 117.75 | 6.588 | 6.5881 | 6.36 | 6.36
F-H-7 | 1 | CH-15 | S275JR | F-H0-16 | 0 | 2 | 1119 | 50 | 15 | 0.23051 | 117.75 | 6.588 | 13.1762 | 6.24 | 12.48
F-H-15 | 1 | CH-15 | S275JR | F-H0-107 | 0 | 2 | 135 | 50 | 15 | 0.02781 | 117.75 | 0.795 | 1.5896 | 0.79 | 1.58
F-H-8 | 1 | CH-15 | S275JR | F-H0-107 | 0 | 2 | 135 | 50 | 15 | 0.02781 | 117.75 | 0.795 | 1.5896 | 0.79 | 1.58
F-H-14 | 1 | CH-15 | S275JR | F-H0-16 | 0 | 2 | 1119 | 50 | 15 | 0.23051 | 117.75 | 6.588 | 13.1762 | 6.24 | 12.48
F-H-6 | 1 | CH-15 | S275JR | F-H0-20 | 0 | 2 | 1119 | 50 | 15 | 0.23051 | 117.75 | 6.588 | 13.1762 | 6.36 | 12.72
F-H-12 | 1 | CH-15 | S275JR | F-H0-55 | 0 | 1 | 1119 | 50 | 15 | 0.11526 | 117.75 | 6.588 | 6.5881 | 6.36 | 6.36
F-H-5 | 1 | CH-15 | S275JR | F-H0-76 | 0 | 2 | 1004 | 49 | 15 | 0.20269 | 117.75 | 5.793 | 11.5857 | 5.56 | 11.12
F-H-12 | 1 | CH-15 | S275JR | F-H0-50 | 0 | 2 | 1119 | 50 | 15 | 0.23051 | 117.75 | 6.588 | 13.1762 | 6.24 | 12.48
F-H-4 | 1 | CH-15 | S275JR | F-H0-13 | 0 | 2 | 964 | 50 | 15 | 0.19858 | 117.75 | 5.676 | 11.3511 | 5.3 | 10.6
F-H-13 | 1 | CH-15 | S275JR | F-H0-50 | 0 | 2 | 1119 | 50 | 15 | 0.23051 | 117.75 | 6.588 | 13.1762 | 6.24 | 12.48
F-H-5 | 1 | CH-15 | S275JR | F-H0-107 | 0 | 1 | 135 | 50 | 15 | 0.013905 | 117.75 | 0.795 | 0.79481 | 0.79 | 0.79
F-H-9 | 1 | CH-15 | S275JR | F-H0-76 | 0 | 2 | 1004 | 50 | 15 | 0.20682 | 117.75 | 5.911 | 11.8221 | 5.56 | 11.12
F-H-3 | 1 | CH-15 | S275JR | F-H0-107 | 0 | 2 | 135 | 50 | 15 | 0.02781 | 117.75 | 0.795 | 1.5896 | 0.79 | 1.58
F-H-9 | 1 | CH-15 | S275JR | F-H0-107 | 0 | 2 | 135 | 50 | 15 | 0.02781 | 117.75 | 0.795 | 1.5896 | 0.79 | 1.58
F-H-3 | 1 | CH-15 | S275JR | F-H0-76 | 0 | 1 | 1004 | 50 | 15 | 0.10341 | 117.75 | 5.911 | 5.911 | 5.56 | 5.56
F-H-7 | 1 | CH-15 | S275JR | F-H0-20 | 0 | 1 | 1119 | 50 | 15 | 0.11526 | 117.75 | 6.588 | 6.5881 | 6.36 | 6.36
F-H-4 | 1 | CH-15 | S275JR | F-H0-12 | 0 | 1 | 964 | 50 | 15 | 0.099292 | 117.75 | 5.676 | 5.6755 | 5.38 | 5.38
F-H-8 | 1 | CH-15 | S275JR | F-H0-76 | 0 | 2 | 1004 | 49 | 15 | 0.20269 | 117.75 | 5.793 | 11.5857 | 5.56 | 11.12
F-H-1 | 1 | CH-15 | S275JR | F-H0-16 | 0 | 4 | 1119 | 50 | 15 | 0.46103 | 117.75 | 6.588 | 26.3524 | 6.24 | 24.96
F-H-5 | 1 | CH-15 | S275JR | F-H0-16 | 0 | 2 | 1119 | 50 | 15 | 0.23051 | 117.75 | 6.588 | 13.1762 | 6.24 | 12.48
F-H-6 | 1 | CH-15 | S275JR | F-H0-16 | 0 | 2 | 1119 | 50 | 15 | 0.23051 | 117.75 | 6.588 | 13.1762 | 6.24 | 12.48
F-H-5 | 1 | CH-15 | S275JR | F-H0-108 | 0 | 1 | 156 | 50 | 15 | 0.016068 | 117.75 | 0.918 | 0.91845 | 0.92 | 0.92
F-H-4 | 1 | CH-15 | S275JR | F-H0-8 | 0 | 1 | 964 | 50 | 15 | 0.099292 | 117.75 | 5.676 | 5.6755 | 5.38 | 5.38
F-H-3 | 1 | CH-15 | S275JR | F-H0-92 | 0 | 1 | 1004 | 50 | 15 | 0.10341 | 117.75 | 5.911 | 5.911 | 5.69 | 5.69
F-H-3 | 1 | CH-15 | S275JR | F-H0-20 | 0 | 2 | 1119 | 50 | 15 | 0.23051 | 117.75 | 6.588 | 13.1762 | 6.36 | 12.72
F-H-4 | 1 | CH-15 | S275JR | F-H0-11 | 0 | 4 | 125 | 50 | 15 | 0.0515 | 117.75 | 0.736 | 2.9437 | 0.74 | 2.96
F-H-1 | 1 | CH-15 | S275JR | F-H0-20 | 0 | 1 | 1119 | 50 | 15 | 0.11526 | 117.75 | 6.588 | 6.5881 | 6.36 | 6.36
F-H-1 | 1 | L60*6 | S275JR | F-H0-122 | 0 | 1 | 1160 | 0 | 0 | 0.2784 | 5.42 | 6.287 | 6.2872 | 6.12 | 6.12
F-H-21 | 1 | L60*6 | S275JR | F-H0-123 | 0 | 1 | 1373 | 0 | 0 | 0.32952 | 5.42 | 7.442 | 7.4417 | 7.28 | 7.28
F-H-41 | 1 | L60*6 | S275JR | F-H0-119 | 0 | 1 | 1156 | 0 | 0 | 0.27744 | 5.42 | 6.266 | 6.2655 | 6.1 | 6.1
F-H-20 | 1 | L60*6 | S275JR | F-H0-120 | 0 | 1 | 1400 | 0 | 0 | 0.336 | 5.42 | 7.588 | 7.588 | 7.43 | 7.43
F-H-40 | 1 | L60*6 | S275JR | F-H0-121 | 0 | 1 | 1156 | 0 | 0 | 0.27744 | 5.42 | 6.266 | 6.2655 | 6.1 | 6.1
F-H-42 | 1 | L60*6 | S275JR | F-H0-118 | 0 | 1 | 1400 | 0 | 0 | 0.336 | 5.42 | 7.588 | 7.588 | 7.43 | 7.43
F-H-43 | 1 | L60*6 | S275JR | F-H0-116 | 0 | 1 | 1378 | 0 | 0 | 0.33072 | 5.42 | 7.469 | 7.4688 | 7.31 | 7.31
F-H-45 | 1 | L60*6 | S275JR | F-H0-117 | 0 | 1 | 1147 | 0 | 0 | 0.27528 | 5.42 | 6.217 | 6.2167 | 6.15 | 6.15
F-H-25 | 1 | TUBO33.4*3.38 | S275JR | F-H0-132 | 0 | 1 | 33 | 0 | 0 | 0.0033 |  | 0.079 | 0.07887 | 0.07 | 0.07
F-H-43 | 1 | TUBO33.4*3.38 | S275JR | F-H0-30 | 0 | 1 | 2910 | 0 | 0 | 0.291 |  | 6.955 | 6.9549 | 6.95 | 6.95
F-H-25 | 1 | TUBO33.4*3.38 | S275JR | F-H0-102 | 0 | 1 | 173 | 0 | 0 | 0.0173 |  | 0.413 | 0.41347 | 0.41 | 0.41
F-H-43 | 1 | TUBO33.4*3.38 | S275JR | F-H0-31 | 0 | 1 | 2576 | 0 | 0 | 0.2576 |  | 6.157 | 6.1566 | 6.16 | 6.16
F-H-25 | 1 | TUBO33.4*3.38 | S275JR | F-H0-98 | 0 | 1 | 681 | 0 | 0 | 0.0681 |  | 1.628 | 1.6276 | 1.63 | 1.63
F-H-43 | 1 | TUBO33.4*3.38 | S275JR | F-H0-19 | 0 | 1 | 624 | 0 | 0 | 0.0624 |  | 1.491 | 1.4914 | 1.49 | 1.49
F-H-25 | 1 | TUBO33.4*3.38 | S275JR | F-H0-139 | 0 | 1 | 60 | 0 | 0 | 0.006 |  | 0.143 | 0.1434 | 0.14 | 0.14
F-H-43 | 1 | TUBO33.4*3.38 | S275JR | F-H0-130 | 0 | 1 | 60 | 0 | 0 | 0.006 |  | 0.143 | 0.1434 | 0.14 | 0.14
F-H-25 | 1 | TUBO33.4*3.38 | S275JR | F-H0-129 | 0 | 2 | 60 | 0 | 0 | 0.012 |  | 0.143 | 0.2868 | 0.14 | 0.28
F-H-43 | 1 | TUBO33.4*3.38 | S275JR | F-H0-109 | 0 | 2 | 299 | 0 | 0 | 0.0598 |  | 0.715 | 1.4292 | 0.71 | 1.42
F-H-25 | 1 | TUBO33.4*3.38 | S275JR | F-H0-9 | 0 | 1 | 172 | 0 | 0 | 0.0172 |  | 0.411 | 0.41108 | 0.41 | 0.41
F-H-42 | 1 | TUBO33.4*3.38 | S275JR | F-H0-60 | 0 | 1 | 547 | 0 | 0 | 0.0547 |  | 1.307 | 1.3073 | 1.31 | 1.31
F-H-25 | 1 | TUBO33.4*3.38 | S275JR | F-H0-97 | 0 | 1 | 2454 | 0 | 0 | 0.2454 |  | 5.865 | 5.8651 | 5.79 | 5.79
F-H-42 | 1 | TUBO33.4*3.38 | S275JR | F-H0-129 | 0 | 1 | 60 | 0 | 0 | 0.006 |  | 0.143 | 0.1434 | 0.14 | 0.14
F-H-24 | 2 | TUBO33.4*3.38 | S275JR | F-H0-98 | 0 | 2 | 681 | 0 | 0 | 0.1362 |  | 1.628 | 3.2552 | 1.63 | 3.26
F-H-41 | 1 | TUBO33.4*3.38 | S275JR | F-H0-130 | 0 | 1 | 60 | 0 | 0 | 0.006 |  | 0.143 | 0.1434 | 0.14 | 0.14
F-H-24 | 2 | TUBO33.4*3.38 | S275JR | F-H0-134 | 0 | 2 | 87 | 0 | 0 | 0.0174 |  | 0.208 | 0.41586 | 0.2 | 0.4
F-H-40 | 1 | TUBO33.4*3.38 | S275JR | F-H0-130 | 0 | 1 | 60 | 0 | 0 | 0.006 |  | 0.143 | 0.1434 | 0.14 | 0.14
F-H-25 | 1 | TUBO33.4*3.38 | S275JR | F-H0-145 | 0 | 1 | 60 | 0 | 0 | 0.006 |  | 0.143 | 0.1434 | 0.14 | 0.14
F-H-40 | 1 | TUBO33.4*3.38 | S275JR | F-H0-102 | 0 | 2 | 174 | 0 | 0 | 0.0348 |  | 0.416 | 0.83172 | 0.42 | 0.84
F-H-24 | 2 | TUBO33.4*3.38 | S275JR | F-H0-99 | 0 | 2 | 2932 | 0 | 0 | 0.5864 |  | 7.007 | 14.015 | 7.01 | 14.02
F-H-36 | 1 | TUBO33.4*3.38 | S275JR | F-H0-130 | 0 | 2 | 60 | 0 | 0 | 0.012 |  | 0.143 | 0.2868 | 0.14 | 0.28
F-H-24 | 2 | TUBO33.4*3.38 | S275JR | F-H0-9 | 0 | 4 | 172 | 0 | 0 | 0.0688 |  | 0.411 | 1.6443 | 0.41 | 1.64
F-H-34 | 1 | TUBO33.4*3.38 | S275JR | F-H0-25 | 0 | 1 | 2725 | 0 | 0 | 0.2725 |  | 6.513 | 6.5128 | 6.51 | 6.51
F-H-23 | 1 | TUBO33.4*3.38 | S275JR | F-H0-96 | 0 | 1 | 2897 | 0 | 0 | 0.2897 |  | 6.924 | 6.9238 | 6.92 | 6.92
F-H-34 | 1 | TUBO33.4*3.38 | S275JR | F-H0-24 | 0 | 1 | 3059 | 0 | 0 | 0.3059 |  | 7.311 | 7.311 | 7.31 | 7.31
F-H-26 | 1 | TUBO33.4*3.38 | S275JR | F-H0-10 | 0 | 1 | 364 | 0 | 0 | 0.0364 |  | 0.87 | 0.86996 | 0.87 | 0.87
F-H-35 | 1 | TUBO33.4*3.38 | S275JR | F-H0-33 | 0 | 1 | 868 | 0 | 0 | 0.0868 |  | 2.075 | 2.0745 | 2.08 | 2.08
F-H-26 | 1 | TUBO33.4*3.38 | S275JR | F-H0-7 | 0 | 1 | 2083 | 0 | 0 | 0.2083 |  | 4.978 | 4.9784 | 4.91 | 4.91
F-H-35 | 1 | TUBO33.4*3.38 | S275JR | F-H0-9 | 0 | 2 | 172 | 0 | 0 | 0.0344 |  | 0.411 | 0.82216 | 0.41 | 0.82
F-H-26 | 1 | TUBO33.4*3.38 | S275JR | F-H0-129 | 0 | 2 | 60 | 0 | 0 | 0.012 |  | 0.143 | 0.2868 | 0.14 | 0.28
F-H-35 | 1 | TUBO33.4*3.38 | S275JR | F-H0-19 | 0 | 2 | 624 | 0 | 0 | 0.1248 |  | 1.491 | 2.9827 | 1.49 | 2.98
F-H-26 | 1 | TUBO33.4*3.38 | S275JR | F-H0-98 | 0 | 1 | 681 | 0 | 0 | 0.0681 |  | 1.628 | 1.6276 | 1.63 | 1.63
F-H-35 | 1 | TUBO33.4*3.38 | S275JR | F-H0-130 | 0 | 2 | 60 | 0 | 0 | 0.012 |  | 0.143 | 0.2868 | 0.14 | 0.28
F-H-33 | 1 | TUBO33.4*3.38 | S275JR | F-H0-72 | 0 | 1 | 3489 | 0 | 0 | 0.3489 |  | 8.339 | 8.3387 | 8.34 | 8.34
F-H-36 | 1 | TUBO33.4*3.38 | S275JR | F-H0-36 | 0 | 1 | 1244 | 0 | 0 | 0.1244 |  | 2.973 | 2.9732 | 2.97 | 2.97
F-H-33 | 1 | TUBO33.4*3.38 | S275JR | F-H0-73 | 0 | 1 | 3155 | 0 | 0 | 0.3155 |  | 7.54 | 7.5405 | 7.54 | 7.54
F-H-36 | 1 | TUBO33.4*3.38 | S275JR | F-H0-19 | 0 | 2 | 624 | 0 | 0 | 0.1248 |  | 1.491 | 2.9827 | 1.49 | 2.98
F-H-33 | 1 | TUBO33.4*3.38 | S275JR | F-H0-19 | 0 | 2 | 624 | 0 | 0 | 0.1248 |  | 1.491 | 2.9827 | 1.49 | 2.98
F-H-25 | 1 | TUBO33.4*3.38 | S275JR | F-H0-10 | 0 | 1 | 364 | 0 | 0 | 0.0364 |  | 0.87 | 0.86996 | 0.87 | 0.87
F-H-33 | 1 | TUBO33.4*3.38 | S275JR | F-H0-130 | 0 | 2 | 60 | 0 | 0 | 0.012 |  | 0.143 | 0.2868 | 0.14 | 0.28
F-H-24 | 2 | TUBO33.4*3.38 | S275JR | F-H0-100 | 0 | 2 | 2488 | 0 | 0 | 0.4976 |  | 5.946 | 11.8926 | 5.88 | 11.76
F-H-33 | 1 | TUBO33.4*3.38 | S275JR | F-H0-129 | 0 | 2 | 60 | 0 | 0 | 0.012 |  | 0.143 | 0.2868 | 0.14 | 0.28
F-H-25 | 1 | TUBO33.4*3.38 | S275JR | F-H0-96 | 0 | 1 | 2897 | 0 | 0 | 0.2897 |  | 6.924 | 6.9238 | 6.92 | 6.92
F-H-34 | 1 | TUBO33.4*3.38 | S275JR | F-H0-130 | 0 | 2 | 60 | 0 | 0 | 0.012 |  | 0.143 | 0.2868 | 0.14 | 0.28
F-H-25 | 1 | TUBO33.4*3.38 | S275JR | F-H0-101 | 0 | 2 | 83 | 0 | 0 | 0.0166 |  | 0.198 | 0.39674 | 0.2 | 0.4
F-H-34 | 1 | TUBO33.4*3.38 | S275JR | F-H0-9 | 0 | 2 | 172 | 0 | 0 | 0.0344 |  | 0.411 | 0.82216 | 0.41 | 0.82
F-H-25 | 1 | TUBO33.4*3.38 | S275JR | F-H0-140 | 0 | 1 | 60 | 0 | 0 | 0.006 |  | 0.143 | 0.1434 | 0.14 | 0.14
F-H-35 | 1 | TUBO33.4*3.38 | S275JR | F-H0-34 | 0 | 1 | 535 | 0 | 0 | 0.0535 |  | 1.279 | 1.2787 | 1.28 | 1.28
F-H-24 | 2 | TUBO33.4*3.38 | S275JR | F-H0-10 | 0 | 2 | 364 | 0 | 0 | 0.0728 |  | 0.87 | 1.7399 | 0.87 | 1.74
F-H-35 | 1 | TUBO33.4*3.38 | S275JR | F-H0-129 | 0 | 2 | 60 | 0 | 0 | 0.012 |  | 0.143 | 0.2868 | 0.14 | 0.28
F-H-24 | 2 | TUBO33.4*3.38 | S275JR | F-H0-132 | 0 | 2 | 33 | 0 | 0 | 0.0066 |  | 0.079 | 0.15774 | 0.07 | 0.14
F-H-36 | 1 | TUBO33.4*3.38 | S275JR | F-H0-37 | 0 | 1 | 910 | 0 | 0 | 0.091 |  | 2.175 | 2.1749 | 2.17 | 2.17
F-H-24 | 2 | TUBO33.4*3.38 | S275JR | F-H0-129 | 0 | 4 | 60 | 0 | 0 | 0.024 |  | 0.143 | 0.5736 | 0.14 | 0.56
F-H-36 | 1 | TUBO33.4*3.38 | S275JR | F-H0-9 | 0 | 2 | 172 | 0 | 0 | 0.0344 |  | 0.411 | 0.82216 | 0.41 | 0.82
F-H-25 | 1 | TUBO33.4*3.38 | S275JR | F-H0-143 | 0 | 1 | 27 | 0 | 0 | 0.0027 |  | 0.065 | 0.06453 | 0.07 | 0.07
F-H-40 | 1 | TUBO33.4*3.38 | S275JR | F-H0-129 | 0 | 1 | 60 | 0 | 0 | 0.006 |  | 0.143 | 0.1434 | 0.14 | 0.14
F-H-23 | 1 | TUBO33.4*3.38 | S275JR | F-H0-10 | 0 | 1 | 364 | 0 | 0 | 0.0364 |  | 0.87 | 0.86996 | 0.87 | 0.87
F-H-40 | 1 | TUBO33.4*3.38 | S275JR | F-H0-19 | 0 | 1 | 624 | 0 | 0 | 0.0624 |  | 1.491 | 1.4914 | 1.49 | 1.49
F-H-23 | 1 | TUBO33.4*3.38 | S275JR | F-H0-97 | 0 | 1 | 2454 | 0 | 0 | 0.2454 |  | 5.865 | 5.8651 | 5.79 | 5.79
F-H-41 | 1 | TUBO33.4*3.38 | S275JR | F-H0-129 | 0 | 1 | 60 | 0 | 0 | 0.006 |  | 0.143 | 0.1434 | 0.14 | 0.14
F-H-23 | 1 | TUBO33.4*3.38 | S275JR | F-H0-129 | 0 | 2 | 60 | 0 | 0 | 0.012 |  | 0.143 | 0.2868 | 0.14 | 0.28
F-H-41 | 1 | TUBO33.4*3.38 | S275JR | F-H0-19 | 0 | 1 | 624 | 0 | 0 | 0.0624 |  | 1.491 | 1.4914 | 1.49 | 1.49
F-H-23 | 1 | TUBO33.4*3.38 | S275JR | F-H0-98 | 0 | 1 | 681 | 0 | 0 | 0.0681 |  | 1.628 | 1.6276 | 1.63 | 1.63
F-H-41 | 1 | TUBO33.4*3.38 | S275JR | F-H0-102 | 0 | 2 | 174 | 0 | 0 | 0.0348 |  | 0.416 | 0.83172 | 0.42 | 0.84
F-H-33 | 1 | TUBO33.4*3.38 | S275JR | F-H0-9 | 0 | 2 | 172 | 0 | 0 | 0.0344 |  | 0.411 | 0.82216 | 0.41 | 0.82
F-H-42 | 1 | TUBO33.4*3.38 | S275JR | F-H0-59 | 0 | 1 | 714 | 0 | 0 | 0.0714 |  | 1.706 | 1.7065 | 1.71 | 1.71
F-H-26 | 1 | TUBO33.4*3.38 | S275JR | F-H0-134 | 0 | 1 | 87 | 0 | 0 | 0.0087 |  | 0.208 | 0.20793 | 0.2 | 0.2
F-H-42 | 1 | TUBO33.4*3.38 | S275JR | F-H0-52 | 0 | 1 | 172 | 0 | 0 | 0.0172 |  | 0.411 | 0.41108 | 0.41 | 0.41
F-H-26 | 1 | TUBO33.4*3.38 | S275JR | F-H0-135 | 0 | 1 | 33 | 0 | 0 | 0.0033 |  | 0.079 | 0.07887 | 0.07 | 0.07
F-H-42 | 1 | TUBO33.4*3.38 | S275JR | F-H0-54 | 0 | 1 | 624 | 0 | 0 | 0.0624 |  | 1.491 | 1.4914 | 1.49 | 1.49
F-H-26 | 1 | TUBO33.4*3.38 | S275JR | F-H0-9 | 0 | 2 | 172 | 0 | 0 | 0.0344 |  | 0.411 | 0.82216 | 0.41 | 0.82
F-H-42 | 1 | TUBO33.4*3.38 | S275JR | F-H0-130 | 0 | 1 | 60 | 0 | 0 | 0.006 |  | 0.143 | 0.1434 | 0.14 | 0.14
F-H-26 | 1 | TUBO33.4*3.38 | S275JR | F-H0-6 | 0 | 1 | 2527 | 0 | 0 | 0.2527 |  | 6.04 | 6.0395 | 6.04 | 6.04
F-H-43 | 1 | TUBO33.4*3.38 | S275JR | F-H0-9 | 0 | 2 | 172 | 0 | 0 | 0.0344 |  | 0.411 | 0.82216 | 0.41 | 0.82
F-H-34 | 1 | TUBO33.4*3.38 | S275JR | F-H0-19 | 0 | 2 | 624 | 0 | 0 | 0.1248 |  | 1.491 | 2.9827 | 1.49 | 2.98
F-H-36 | 1 | TUBO33.4*3.38 | S275JR | F-H0-129 | 0 | 2 | 60 | 0 | 0 | 0.012 |  | 0.143 | 0.2868 | 0.14 | 0.28
F-H-34 | 1 | TUBO33.4*3.38 | S275JR | F-H0-129 | 0 | 2 | 60 | 0 | 0 | 0.012 |  | 0.143 | 0.2868 | 0.14 | 0.28
F-H-43 | 1 | TUBO33.4*3.38 | S275JR | F-H0-129 | 0 | 1 | 60 | 0 | 0 | 0.006 |  | 0.143 | 0.1434 | 0.14 | 0.14
F-H-3 | 1 | TUBO33.4*3.38 | S275JR | F-H0-90 | 0 | 1 | 2694 | 0 | 0 | 0.2694 |  | 6.439 | 6.4387 | 6.44 | 6.44
F-H-43 | 1 | TUBO33.4*3.38 | S275JR | F-H0-142 | 0 | 2 | 60 | 0 | 0 | 0.012 |  | 0.143 | 0.2868 | 0.14 | 0.28
F-H-1 | 1 | TUBO33.4*3.38 | S275JR | F-H0-39 | 0 | 1 | 1441 | 0 | 0 | 0.1441 |  | 3.444 | 3.444 | 3.44 | 3.44
F-H-21 | 1 | TUBO33.4*3.38 | S275JR | F-H0-130 | 0 | 1 | 60 | 0 | 0 | 0.006 |  | 0.143 | 0.1434 | 0.14 | 0.14
F-H-1 | 1 | TUBO33.4*3.38 | S275JR | F-H0-43 | 0 | 1 | 698 | 0 | 0 | 0.0698 |  | 1.668 | 1.6682 | 1.67 | 1.67
F-H-20 | 1 | TUBO33.4*3.38 | S275JR | F-H0-67 | 0 | 1 | 280 | 0 | 0 | 0.028 |  | 0.669 | 0.6692 | 0.67 | 0.67
F-H-1 | 1 | TUBO33.4*3.38 | S275JR | F-H0-130 | 0 | 1 | 60 | 0 | 0 | 0.006 |  | 0.143 | 0.1434 | 0.14 | 0.14
F-H-18 | 1 | TUBO33.4*3.38 | S275JR | F-H0-130 | 0 | 2 | 60 | 0 | 0 | 0.012 |  | 0.143 | 0.2868 | 0.14 | 0.28
F-H-1 | 1 | TUBO33.4*3.38 | S275JR | F-H0-19 | 0 | 1 | 624 | 0 | 0 | 0.0624 |  | 1.491 | 1.4914 | 1.49 | 1.49
F-H-18 | 1 | TUBO33.4*3.38 | S275JR | F-H0-9 | 0 | 1 | 172 | 0 | 0 | 0.0172 |  | 0.411 | 0.41108 | 0.41 | 0.41
F-H-4 | 1 | TUBO33.4*3.38 | S275JR | F-H0-7 | 0 | 1 | 2083 | 0 | 0 | 0.2083 |  | 4.978 | 4.9784 | 4.91 | 4.91
F-H-23 | 1 | TUBO33.4*3.38 | S275JR | F-H0-134 | 0 | 1 | 87 | 0 | 0 | 0.0087 |  | 0.208 | 0.20793 | 0.2 | 0.2
F-H-4 | 1 | TUBO33.4*3.38 | S275JR | F-H0-136 | 0 | 1 | 60 | 0 | 0 | 0.006 |  | 0.143 | 0.1434 | 0.14 | 0.14
F-H-23 | 1 | TUBO33.4*3.38 | S275JR | F-H0-132 | 0 | 1 | 33 | 0 | 0 | 0.0033 |  | 0.079 | 0.07887 | 0.07 | 0.07
F-H-4 | 1 | TUBO33.4*3.38 | S275JR | F-H0-98 | 0 | 1 | 681 | 0 | 0 | 0.0681 |  | 1.628 | 1.6276 | 1.63 | 1.63
F-H-23 | 1 | TUBO33.4*3.38 | S275JR | F-H0-9 | 0 | 2 | 172 | 0 | 0 | 0.0344 |  | 0.411 | 0.82216 | 0.41 | 0.82
F-H-4 | 1 | TUBO33.4*3.38 | S275JR | F-H0-137 | 0 | 1 | 60 | 0 | 0 | 0.006 |  | 0.143 | 0.1434 | 0.14 | 0.14
F-H-22 | 1 | TUBO33.4*3.38 | S275JR | F-H0-10 | 0 | 1 | 364 | 0 | 0 | 0.0364 |  | 0.87 | 0.86996 | 0.87 | 0.87
F-H-3 | 1 | TUBO33.4*3.38 | S275JR | F-H0-9 | 0 | 2 | 172 | 0 | 0 | 0.0344 |  | 0.411 | 0.82216 | 0.41 | 0.82
F-H-22 | 1 | TUBO33.4*3.38 | S275JR | F-H0-97 | 0 | 1 | 2454 | 0 | 0 | 0.2454 |  | 5.865 | 5.8651 | 5.79 | 5.79
F-H-3 | 1 | TUBO33.4*3.38 | S275JR | F-H0-130 | 0 | 2 | 60 | 0 | 0 | 0.012 |  | 0.143 | 0.2868 | 0.14 | 0.28
F-H-22 | 1 | TUBO33.4*3.38 | S275JR | F-H0-129 | 0 | 2 | 60 | 0 | 0 | 0.012 |  | 0.143 | 0.2868 | 0.14 | 0.28
F-H-4 | 1 | TUBO33.4*3.38 | S275JR | F-H0-145 | 0 | 1 | 60 | 0 | 0 | 0.006 |  | 0.143 | 0.1434 | 0.14 | 0.14
F-H-22 | 1 | TUBO33.4*3.38 | S275JR | F-H0-98 | 0 | 1 | 681 | 0 | 0 | 0.0681 |  | 1.628 | 1.6276 | 1.63 | 1.63
F-H-1 | 1 | TUBO33.4*3.38 | S275JR | F-H0-142 | 0 | 2 | 60 | 0 | 0 | 0.012 |  | 0.143 | 0.2868 | 0.14 | 0.28
F-H-15 | 1 | TUBO33.4*3.38 | S275JR | F-H0-84 | 0 | 1 | 741 | 0 | 0 | 0.0741 |  | 1.771 | 1.771 | 1.77 | 1.77
F-H-6 | 1 | TUBO33.4*3.38 | S275JR | F-H0-130 | 0 | 2 | 60 | 0 | 0 | 0.012 |  | 0.143 | 0.2868 | 0.14 | 0.28
F-H-15 | 1 | TUBO33.4*3.38 | S275JR | F-H0-83 | 0 | 1 | 1075 | 0 | 0 | 0.1075 |  | 2.569 | 2.5693 | 2.57 | 2.57
F-H-4 | 1 | TUBO33.4*3.38 | S275JR | F-H0-129 | 0 | 1 | 60 | 0 | 0 | 0.006 |  | 0.143 | 0.1434 | 0.14 | 0.14
F-H-16 | 1 | TUBO33.4*3.38 | S275JR | F-H0-144 | 0 | 1 | 60 | 0 | 0 | 0.006 |  | 0.143 | 0.1434 | 0.14 | 0.14
F-H-4 | 1 | TUBO33.4*3.38 | S275JR | F-H0-128 | 0 | 1 | 33 | 0 | 0 | 0.0033 |  | 0.079 | 0.07887 | 0.07 | 0.07
F-H-16 | 1 | TUBO33.4*3.38 | S275JR | F-H0-129 | 0 | 2 | 60 | 0 | 0 | 0.012 |  | 0.143 | 0.2868 | 0.14 | 0.28
F-H-5 | 1 | TUBO33.4*3.38 | S275JR | F-H0-9 | 0 | 2 | 172 | 0 | 0 | 0.0344 |  | 0.411 | 0.82216 | 0.41 | 0.82
F-H-16 | 1 | TUBO33.4*3.38 | S275JR | F-H0-138 | 0 | 1 | 60 | 0 | 0 | 0.006 |  | 0.143 | 0.1434 | 0.14 | 0.14
F-H-5 | 1 | TUBO33.4*3.38 | S275JR | F-H0-89 | 0 | 2 | 127 | 0 | 0 | 0.0254 |  | 0.304 | 0.60706 | 0.3 | 0.6
F-H-16 | 1 | TUBO33.4*3.38 | S275JR | F-H0-9 | 0 | 2 | 172 | 0 | 0 | 0.0344 |  | 0.411 | 0.82216 | 0.41 | 0.82
F-H-5 | 1 | TUBO33.4*3.38 | S275JR | F-H0-129 | 0 | 2 | 60 | 0 | 0 | 0.012 |  | 0.143 | 0.2868 | 0.14 | 0.28
F-H-16 | 1 | TUBO33.4*3.38 | S275JR | F-H0-98 | 0 | 1 | 681 | 0 | 0 | 0.0681 |  | 1.628 | 1.6276 | 1.63 | 1.63
F-H-5 | 1 | TUBO33.4*3.38 | S275JR | F-H0-86 | 0 | 1 | 1074 | 0 | 0 | 0.1074 |  | 2.567 | 2.5669 | 2.57 | 2.57
F-H-16 | 1 | TUBO33.4*3.38 | S275JR | F-H0-10 | 0 | 1 | 364 | 0 | 0 | 0.0364 |  | 0.87 | 0.86996 | 0.87 | 0.87
F-H-5 | 1 | TUBO33.4*3.38 | S275JR | F-H0-87 | 0 | 1 | 785 | 0 | 0 | 0.0785 |  | 1.876 | 1.8762 | 1.88 | 1.88
F-H-16 | 1 | TUBO33.4*3.38 | S275JR | F-H0-96 | 0 | 1 | 2897 | 0 | 0 | 0.2897 |  | 6.924 | 6.9238 | 6.92 | 6.92
F-H-6 | 1 | TUBO33.4*3.38 | S275JR | F-H0-9 | 0 | 2 | 172 | 0 | 0 | 0.0344 |  | 0.411 | 0.82216 | 0.41 | 0.82
F-H-16 | 1 | TUBO33.4*3.38 | S275JR | F-H0-97 | 0 | 1 | 2454 | 0 | 0 | 0.2454 |  | 5.865 | 5.8651 | 5.79 | 5.79
F-H-6 | 1 | TUBO33.4*3.38 | S275JR | F-H0-17 | 0 | 1 | 1680 | 0 | 0 | 0.168 |  | 4.015 | 4.0152 | 4.01 | 4.01
F-H-18 | 1 | TUBO33.4*3.38 | S275JR | F-H0-126 | 0 | 1 | 162 | 0 | 0 | 0.0162 |  | 0.387 | 0.38718 | 0.39 | 0.39
F-H-7 | 1 | TUBO33.4*3.38 | S275JR | F-H0-21 | 0 | 1 | 2186 | 0 | 0 | 0.2186 |  | 5.225 | 5.2245 | 5.22 | 5.22
F-H-20 | 1 | TUBO33.4*3.38 | S275JR | F-H0-64 | 0 | 1 | 132 | 0 | 0 | 0.0132 |  | 0.315 | 0.31548 | 0.32 | 0.32
F-H-8 | 1 | TUBO33.4*3.38 | S275JR | F-H0-75 | 0 | 1 | 778 | 0 | 0 | 0.0778 |  | 1.859 | 1.8594 | 1.86 | 1.86
F-H-20 | 1 | TUBO33.4*3.38 | S275JR | F-H0-54 | 0 | 1 | 624 | 0 | 0 | 0.0624 |  | 1.491 | 1.4914 | 1.49 | 1.49
F-H-8 | 1 | TUBO33.4*3.38 | S275JR | F-H0-77 | 0 | 1 | 444 | 0 | 0 | 0.0444 |  | 1.061 | 1.0612 | 1.06 | 1.06
F-H-17 | 1 | TUBO33.4*3.38 | S275JR | F-H0-130 | 0 | 2 | 60 | 0 | 0 | 0.012 |  | 0.143 | 0.2868 | 0.14 | 0.28
F-H-8 | 1 | TUBO33.4*3.38 | S275JR | F-H0-19 | 0 | 2 | 624 | 0 | 0 | 0.1248 |  | 1.491 | 2.9827 | 1.49 | 2.98
F-H-8 | 1 | TUBO33.4*3.38 | S275JR | F-H0-9 | 0 | 2 | 172 | 0 | 0 | 0.0344 |  | 0.411 | 0.82216 | 0.41 | 0.82
F-H-8 | 1 | TUBO33.4*3.38 | S275JR | F-H0-129 | 0 | 2 | 60 | 0 | 0 | 0.012 |  | 0.143 | 0.2868 | 0.14 | 0.28
F-H-7 | 1 | TUBO33.4*3.38 | S275JR | F-H0-129 | 0 | 2 | 60 | 0 | 0 | 0.012 |  | 0.143 | 0.2868 | 0.14 | 0.28
F-H-9 | 1 | TUBO33.4*3.38 | S275JR | F-H0-129 | 0 | 2 | 60 | 0 | 0 | 0.012 |  | 0.143 | 0.2868 | 0.14 | 0.28
F-H-9 | 1 | TUBO33.4*3.38 | S275JR | F-H0-130 | 0 | 2 | 60 | 0 | 0 | 0.012 |  | 0.143 | 0.2868 | 0.14 | 0.28
F-H-9 | 1 | TUBO33.4*3.38 | S275JR | F-H0-9 | 0 | 2 | 172 | 0 | 0 | 0.0344 |  | 0.411 | 0.82216 | 0.41 | 0.82
F-H-9 | 1 | TUBO33.4*3.38 | S275JR | F-H0-19 | 0 | 2 | 624 | 0 | 0 | 0.1248 |  | 1.491 | 2.9827 | 1.49 | 2.98
F-H-7 | 1 | TUBO33.4*3.38 | S275JR | F-H0-9 | 0 | 2 | 172 | 0 | 0 | 0.0344 |  | 0.411 | 0.82216 | 0.41 | 0.82
F-H-8 | 1 | TUBO33.4*3.38 | S275JR | F-H0-130 | 0 | 2 | 60 | 0 | 0 | 0.012 |  | 0.143 | 0.2868 | 0.14 | 0.28
F-H-7 | 1 | TUBO33.4*3.38 | S275JR | F-H0-130 | 0 | 2 | 60 | 0 | 0 | 0.012 |  | 0.143 | 0.2868 | 0.14 | 0.28
F-H-9 | 1 | TUBO33.4*3.38 | S275JR | F-H0-75 | 0 | 1 | 778 | 0 | 0 | 0.0778 |  | 1.859 | 1.8594 | 1.86 | 1.86
F-H-10 | 1 | TUBO33.4*3.38 | S275JR | F-H0-130 | 0 | 2 | 60 | 0 | 0 | 0.012 |  | 0.143 | 0.2868 | 0.14 | 0.28
F-H-10 | 1 | TUBO33.4*3.38 | S275JR | F-H0-129 | 0 | 2 | 60 | 0 | 0 | 0.012 |  | 0.143 | 0.2868 | 0.14 | 0.28
F-H-10 | 1 | TUBO33.4*3.38 | S275JR | F-H0-19 | 0 | 2 | 624 | 0 | 0 | 0.1248 |  | 1.491 | 2.9827 | 1.49 | 2.98
F-H-10 | 1 | TUBO33.4*3.38 | S275JR | F-H0-9 | 0 | 2 | 172 | 0 | 0 | 0.0344 |  | 0.411 | 0.82216 | 0.41 | 0.82
F-H-9 | 1 | TUBO33.4*3.38 | S275JR | F-H0-77 | 0 | 1 | 444 | 0 | 0 | 0.0444 |  | 1.061 | 1.0612 | 1.06 | 1.06
F-H-10 | 1 | TUBO33.4*3.38 | S275JR | F-H0-77 | 0 | 1 | 444 | 0 | 0 | 0.0444 |  | 1.061 | 1.0612 | 1.06 | 1.06
F-H-12 | 1 | TUBO33.4*3.38 | S275JR | F-H0-56 | 0 | 1 | 2009 | 0 | 0 | 0.2009 |  | 4.802 | 4.8015 | 4.8 | 4.8
F-H-11 | 3 | TUBO33.4*3.38 | S275JR | F-H0-129 | 0 | 6 | 60 | 0 | 0 | 0.036 |  | 0.143 | 0.8604 | 0.14 | 0.84
F-H-13 | 1 | TUBO33.4*3.38 | S275JR | F-H0-79 | 0 | 1 | 1211 | 0 | 0 | 0.1211 |  | 2.894 | 2.8943 | 2.89 | 2.89
F-H-11 | 3 | TUBO33.4*3.38 | S275JR | F-H0-54 | 0 | 6 | 624 | 0 | 0 | 0.3744 |  | 1.491 | 8.9482 | 1.49 | 8.94
F-H-13 | 1 | TUBO33.4*3.38 | S275JR | F-H0-80 | 0 | 1 | 878 | 0 | 0 | 0.0878 |  | 2.098 | 2.0984 | 2.1 | 2.1
F-H-13 | 1 | TUBO33.4*3.38 | S275JR | F-H0-52 | 0 | 2 | 172 | 0 | 0 | 0.0344 |  | 0.411 | 0.82216 | 0.41 | 0.82
F-H-13 | 1 | TUBO33.4*3.38 | S275JR | F-H0-54 | 0 | 2 | 624 | 0 | 0 | 0.1248 |  | 1.491 | 2.9827 | 1.49 | 2.98
F-H-12 | 1 | TUBO33.4*3.38 | S275JR | F-H0-57 | 0 | 1 | 1675 | 0 | 0 | 0.1675 |  | 4.003 | 4.0033 | 4 | 4
F-H-13 | 1 | TUBO33.4*3.38 | S275JR | F-H0-129 | 0 | 2 | 60 | 0 | 0 | 0.012 |  | 0.143 | 0.2868 | 0.14 | 0.28
F-H-12 | 1 | TUBO33.4*3.38 | S275JR | F-H0-52 | 0 | 2 | 172 | 0 | 0 | 0.0344 |  | 0.411 | 0.82216 | 0.41 | 0.82
F-H-14 | 1 | TUBO33.4*3.38 | S275JR | F-H0-21 | 0 | 1 | 2186 | 0 | 0 | 0.2186 |  | 5.225 | 5.2245 | 5.22 | 5.22
F-H-11 | 3 | TUBO33.4*3.38 | S275JR | F-H0-49 | 0 | 3 | 3439 | 0 | 0 | 1.0317 |  | 8.219 | 24.6576 | 8.22 | 24.66
F-H-14 | 1 | TUBO33.4*3.38 | S275JR | F-H0-22 | 0 | 1 | 1852 | 0 | 0 | 0.1852 |  | 4.426 | 4.4263 | 4.43 | 4.43
F-H-14 | 1 | TUBO33.4*3.38 | S275JR | F-H0-9 | 0 | 2 | 172 | 0 | 0 | 0.0344 |  | 0.411 | 0.82216 | 0.41 | 0.82
F-H-14 | 1 | TUBO33.4*3.38 | S275JR | F-H0-19 | 0 | 2 | 624 | 0 | 0 | 0.1248 |  | 1.491 | 2.9827 | 1.49 | 2.98
F-H-13 | 1 | TUBO33.4*3.38 | S275JR | F-H0-130 | 0 | 2 | 60 | 0 | 0 | 0.012 |  | 0.143 | 0.2868 | 0.14 | 0.28
F-H-14 | 1 | TUBO33.4*3.38 | S275JR | F-H0-130 | 0 | 2 | 60 | 0 | 0 | 0.012 |  | 0.143 | 0.2868 | 0.14 | 0.28
F-H-15 | 1 | TUBO33.4*3.38 | S275JR | F-H0-130 | 0 | 2 | 60 | 0 | 0 | 0.012 |  | 0.143 | 0.2868 | 0.14 | 0.28
F-H-14 | 1 | TUBO33.4*3.38 | S275JR | F-H0-129 | 0 | 2 | 60 | 0 | 0 | 0.012 |  | 0.143 | 0.2868 | 0.14 | 0.28
F-H-15 | 1 | TUBO33.4*3.38 | S275JR | F-H0-19 | 0 | 2 | 624 | 0 | 0 | 0.1248 |  | 1.491 | 2.9827 | 1.49 | 2.98
F-H-15 | 1 | TUBO33.4*3.38 | S275JR | F-H0-129 | 0 | 2 | 60 | 0 | 0 | 0.012 |  | 0.143 | 0.2868 | 0.14 | 0.28
F-H-1 | 1 | TUBO33.4*3.38 | S275JR | F-H0-40 | 0 | 1 | 1107 | 0 | 0 | 0.1107 |  | 2.646 | 2.6457 | 2.65 | 2.65
F-H-15 | 1 | TUBO33.4*3.38 | S275JR | F-H0-9 | 0 | 2 | 172 | 0 | 0 | 0.0344 |  | 0.411 | 0.82216 | 0.41 | 0.82
F-H-1 | 1 | TUBO33.4*3.38 | S275JR | F-H0-146 | 0 | 2 | 60 | 0 | 0 | 0.012 |  | 0.143 | 0.2868 | 0.14 | 0.28
F-H-17 | 1 | TUBO33.4*3.38 | S275JR | F-H0-69 | 0 | 1 | 3443 | 0 | 0 | 0.3443 |  | 8.229 | 8.2288 | 8.23 | 8.23
F-H-1 | 1 | TUBO33.4*3.38 | S275JR | F-H0-124 | 0 | 2 | 194 | 0 | 0 | 0.0388 |  | 0.464 | 0.92732 | 0.46 | 0.92
F-H-17 | 1 | TUBO33.4*3.38 | S275JR | F-H0-70 | 0 | 1 | 3109 | 0 | 0 | 0.3109 |  | 7.431 | 7.4305 | 7.43 | 7.43
F-H-1 | 1 | TUBO33.4*3.38 | S275JR | F-H0-9 | 0 | 3 | 172 | 0 | 0 | 0.0516 |  | 0.411 | 1.2332 | 0.41 | 1.23
F-H-17 | 1 | TUBO33.4*3.38 | S275JR | F-H0-9 | 0 | 2 | 172 | 0 | 0 | 0.0344 |  | 0.411 | 0.82216 | 0.41 | 0.82
F-H-1 | 1 | TUBO33.4*3.38 | S275JR | F-H0-114 | 0 | 1 | 134 | 0 | 0 | 0.0134 |  | 0.32 | 0.32026 | 0.32 | 0.32
F-H-17 | 1 | TUBO33.4*3.38 | S275JR | F-H0-19 | 0 | 2 | 624 | 0 | 0 | 0.1248 |  | 1.491 | 2.9827 | 1.49 | 2.98
F-H-1 | 1 | TUBO33.4*3.38 | S275JR | F-H0-42 | 0 | 1 | 994 | 0 | 0 | 0.0994 |  | 2.376 | 2.3757 | 2.37 | 2.37
F-H-17 | 1 | TUBO33.4*3.38 | S275JR | F-H0-129 | 0 | 2 | 60 | 0 | 0 | 0.012 |  | 0.143 | 0.2868 | 0.14 | 0.28
F-H-1 | 1 | TUBO33.4*3.38 | S275JR | F-H0-129 | 0 | 1 | 60 | 0 | 0 | 0.006 |  | 0.143 | 0.1434 | 0.14 | 0.14
F-H-18 | 1 | TUBO33.4*3.38 | S275JR | F-H0-129 | 0 | 1 | 60 | 0 | 0 | 0.006 |  | 0.143 | 0.1434 | 0.14 | 0.14
F-H-4 | 1 | TUBO33.4*3.38 | S275JR | F-H0-9 | 0 | 2 | 172 | 0 | 0 | 0.0344 |  | 0.411 | 0.82216 | 0.41 | 0.82
F-H-18 | 1 | TUBO33.4*3.38 | S275JR | F-H0-131 | 0 | 1 | 60 | 0 | 0 | 0.006 |  | 0.143 | 0.1434 | 0.14 | 0.14
F-H-4 | 1 | TUBO33.4*3.38 | S275JR | F-H0-10 | 0 | 1 | 364 | 0 | 0 | 0.0364 |  | 0.87 | 0.86996 | 0.87 | 0.87
F-H-18 | 1 | TUBO33.4*3.38 | S275JR | F-H0-19 | 0 | 2 | 624 | 0 | 0 | 0.1248 |  | 1.491 | 2.9827 | 1.49 | 2.98
F-H-4 | 1 | TUBO33.4*3.38 | S275JR | F-H0-143 | 0 | 1 | 27 | 0 | 0 | 0.0027 |  | 0.065 | 0.06453 | 0.07 | 0.07
F-H-11 | 3 | TUBO33.4*3.38 | S275JR | F-H0-52 | 0 | 6 | 172 | 0 | 0 | 0.1032 |  | 0.411 | 2.4665 | 0.41 | 2.46
F-H-4 | 1 | TUBO33.4*3.38 | S275JR | F-H0-130 | 0 | 1 | 60 | 0 | 0 | 0.006 |  | 0.143 | 0.1434 | 0.14 | 0.14
F-H-11 | 3 | TUBO33.4*3.38 | S275JR | F-H0-51 | 0 | 3 | 3105 | 0 | 0 | 0.9315 |  | 7.421 | 22.2629 | 7.42 | 22.26
F-H-3 | 1 | TUBO33.4*3.38 | S275JR | F-H0-129 | 0 | 2 | 60 | 0 | 0 | 0.012 |  | 0.143 | 0.2868 | 0.14 | 0.28
F-H-12 | 1 | TUBO33.4*3.38 | S275JR | F-H0-129 | 0 | 2 | 60 | 0 | 0 | 0.012 |  | 0.143 | 0.2868 | 0.14 | 0.28
F-H-3 | 1 | TUBO33.4*3.38 | S275JR | F-H0-91 | 0 | 1 | 2360 | 0 | 0 | 0.236 |  | 5.64 | 5.6404 | 5.64 | 5.64
F-H-12 | 1 | TUBO33.4*3.38 | S275JR | F-H0-130 | 0 | 2 | 60 | 0 | 0 | 0.012 |  | 0.143 | 0.2868 | 0.14 | 0.28
F-H-3 | 1 | TUBO33.4*3.38 | S275JR | F-H0-19 | 0 | 2 | 624 | 0 | 0 | 0.1248 |  | 1.491 | 2.9827 | 1.49 | 2.98
F-H-12 | 1 | TUBO33.4*3.38 | S275JR | F-H0-54 | 0 | 2 | 624 | 0 | 0 | 0.1248 |  | 1.491 | 2.9827 | 1.49 | 2.98
F-H-4 | 1 | TUBO33.4*3.38 | S275JR | F-H0-6 | 0 | 1 | 2527 | 0 | 0 | 0.2527 |  | 6.04 | 6.0395 | 6.04 | 6.04
F-H-10 | 1 | TUBO33.4*3.38 | S275JR | F-H0-75 | 0 | 1 | 778 | 0 | 0 | 0.0778 |  | 1.859 | 1.8594 | 1.86 | 1.86
F-H-4 | 1 | TUBO33.4*3.38 | S275JR | F-H0-101 | 0 | 2 | 84 | 0 | 0 | 0.0168 |  | 0.201 | 0.40152 | 0.2 | 0.4
F-H-11 | 3 | TUBO33.4*3.38 | S275JR | F-H0-130 | 0 | 6 | 60 | 0 | 0 | 0.036 |  | 0.143 | 0.8604 | 0.14 | 0.84
F-H-5 | 1 | TUBO33.4*3.38 | S275JR | F-H0-142 | 0 | 2 | 60 | 0 | 0 | 0.012 |  | 0.143 | 0.2868 | 0.14 | 0.28
F-H-16 | 1 | TUBO33.4*3.38 | S275JR | F-H0-143 | 0 | 1 | 27 | 0 | 0 | 0.0027 |  | 0.065 | 0.06453 | 0.06 | 0.06
F-H-5 | 1 | TUBO33.4*3.38 | S275JR | F-H0-104 | 0 | 1 | 621 | 0 | 0 | 0.0621 |  | 1.484 | 1.4842 | 1.48 | 1.48
F-H-16 | 1 | TUBO33.4*3.38 | S275JR | F-H0-130 | 0 | 1 | 60 | 0 | 0 | 0.006 |  | 0.143 | 0.1434 | 0.14 | 0.14
F-H-5 | 1 | TUBO33.4*3.38 | S275JR | F-H0-105 | 0 | 1 | 332 | 0 | 0 | 0.0332 |  | 0.793 | 0.79348 | 0.79 | 0.79
F-H-16 | 1 | TUBO33.4*3.38 | S275JR | F-H0-135 | 0 | 1 | 33 | 0 | 0 | 0.0033 |  | 0.079 | 0.07887 | 0.07 | 0.07
F-H-6 | 1 | TUBO33.4*3.38 | S275JR | F-H0-129 | 0 | 2 | 60 | 0 | 0 | 0.012 |  | 0.143 | 0.2868 | 0.14 | 0.28
F-H-16 | 1 | TUBO33.4*3.38 | S275JR | F-H0-101 | 0 | 2 | 84 | 0 | 0 | 0.0168 |  | 0.201 | 0.40152 | 0.2 | 0.4
F-H-6 | 1 | TUBO33.4*3.38 | S275JR | F-H0-19 | 0 | 2 | 624 | 0 | 0 | 0.1248 |  | 1.491 | 2.9827 | 1.49 | 2.98
F-H-20 | 1 | TUBO33.4*3.38 | S275JR | F-H0-63 | 0 | 1 | 416 | 0 | 0 | 0.0416 |  | 0.994 | 0.99424 | 0.99 | 0.99
F-H-5 | 1 | TUBO33.4*3.38 | S275JR | F-H0-19 | 0 | 2 | 624 | 0 | 0 | 0.1248 |  | 1.491 | 2.9827 | 1.49 | 2.98
F-H-20 | 1 | TUBO33.4*3.38 | S275JR | F-H0-130 | 0 | 1 | 60 | 0 | 0 | 0.006 |  | 0.143 | 0.1434 | 0.14 | 0.14
F-H-5 | 1 | TUBO33.4*3.38 | S275JR | F-H0-130 | 0 | 2 | 60 | 0 | 0 | 0.012 |  | 0.143 | 0.2868 | 0.14 | 0.28
F-H-20 | 1 | TUBO33.4*3.38 | S275JR | F-H0-129 | 0 | 1 | 60 | 0 | 0 | 0.006 |  | 0.143 | 0.1434 | 0.14 | 0.14
F-H-6 | 1 | TUBO33.4*3.38 | S275JR | F-H0-15 | 0 | 1 | 2014 | 0 | 0 | 0.2014 |  | 4.813 | 4.8135 | 4.81 | 4.81
F-H-21 | 1 | TUBO33.4*3.38 | S275JR | F-H0-129 | 0 | 1 | 60 | 0 | 0 | 0.006 |  | 0.143 | 0.1434 | 0.14 | 0.14
F-H-7 | 1 | TUBO33.4*3.38 | S275JR | F-H0-22 | 0 | 1 | 1852 | 0 | 0 | 0.1852 |  | 4.426 | 4.4263 | 4.43 | 4.43
F-H-21 | 1 | TUBO33.4*3.38 | S275JR | F-H0-19 | 0 | 1 | 624 | 0 | 0 | 0.0624 |  | 1.491 | 1.4914 | 1.49 | 1.49
F-H-7 | 1 | TUBO33.4*3.38 | S275JR | F-H0-19 | 0 | 2 | 624 | 0 | 0 | 0.1248 |  | 1.491 | 2.9827 | 1.49 | 2.98
F-H-21 | 1 | TUBO33.4*3.38 | S275JR | F-H0-45 | 0 | 2 | 646 | 0 | 0 | 0.1292 |  | 1.544 | 3.0879 | 1.54 | 3.08
F-H-22 | 1 | TUBO33.4*3.38 | S275JR | F-H0-133 | 0 | 1 | 87 | 0 | 0 | 0.0087 |  | 0.208 | 0.20793 | 0.2 | 0.2
F-H-22 | 1 | TUBO33.4*3.38 | S275JR | F-H0-132 | 0 | 1 | 33 | 0 | 0 | 0.0033 |  | 0.079 | 0.07887 | 0.07 | 0.07
F-H-22 | 1 | TUBO33.4*3.38 | S275JR | F-H0-9 | 0 | 2 | 172 | 0 | 0 | 0.0344 |  | 0.411 | 0.82216 | 0.41 | 0.82
F-H-22 | 1 | TUBO33.4*3.38 | S275JR | F-H0-96 | 0 | 1 | 2897 | 0 | 0 | 0.2897 |  | 6.924 | 6.9238 | 6.92 | 6.92
F-H-18 | 1 | TUBO33.4*3.38 | S275JR | F-H0-94 | 0 | 1 | 1191 | 0 | 0 | 0.1191 |  | 2.846 | 2.8465 | 2.85 | 2.85
F-H-18 | 1 | TUBO33.4*3.38 | S275JR | F-H0-93 | 0 | 1 | 1525 | 0 | 0 | 0.1525 |  | 3.645 | 3.6448 | 3.64 | 3.64
F-ST-2 | 1 | CH-12 | S355JR | F-ST0-23 | 0 | 1 | 120 | 95 | 12 | 0.023256 | 94.2 | 1.074 | 1.0739 | 1.07 | 1.07
F-ST-3 | 1 | CH-12 | S355JR | F-ST0-21 | 0 | 2 | 180 | 105 | 12 | 0.077112 | 94.2 | 1.78 | 3.5608 | 1.78 | 3.56
F-ST-2 | 1 | CH-12 | S355JR | F-ST0-21 | 0 | 2 | 180 | 105 | 12 | 0.077112 | 94.2 | 1.78 | 3.5608 | 1.78 | 3.56
F-ST-3 | 1 | CH-12 | S355JR | F-ST0-23 | 0 | 1 | 120 | 95 | 12 | 0.023256 | 94.2 | 1.074 | 1.0739 | 1.07 | 1.07
F-ST-7 | 1 | CH-12 | S355JR | F-ST0-23 | 0 | 1 | 120 | 95 | 12 | 0.023256 | 94.2 | 1.074 | 1.0739 | 1.07 | 1.07
F-ST-4 | 1 | CH-12 | S355JR | F-ST0-21 | 0 | 2 | 180 | 105 | 12 | 0.077112 | 94.2 | 1.78 | 3.5608 | 1.78 | 3.56
F-ST-8 | 1 | CH-12 | S355JR | F-ST0-21 | 0 | 2 | 180 | 105 | 12 | 0.077112 | 94.2 | 1.78 | 3.5608 | 1.78 | 3.56
F-ST-5 | 1 | CH-12 | S355JR | F-ST0-23 | 0 | 1 | 120 | 95 | 12 | 0.023256 | 94.2 | 1.074 | 1.0739 | 1.07 | 1.07
F-ST-7 | 1 | CH-12 | S355JR | F-ST0-20 | 0 | 2 | 180 | 170 | 12 | 0.12485 | 94.2 | 2.883 | 5.765 | 2.66 | 5.32
F-ST-5 | 1 | CH-12 | S355JR | F-ST0-21 | 0 | 2 | 180 | 105 | 12 | 0.077112 | 94.2 | 1.78 | 3.5608 | 1.78 | 3.56
F-ST-7 | 1 | CH-12 | S355JR | F-ST0-21 | 0 | 2 | 180 | 105 | 12 | 0.077112 | 94.2 | 1.78 | 3.5608 | 1.78 | 3.56
F-ST-7 | 1 | CH-12 | S355JR | F-ST0-24 | 0 | 1 | 180 | 159 | 12 | 0.058385 | 94.2 | 2.696 | 2.696 | 2.05 | 2.05
F-ST-10 | 1 | CH-12 | S355JR | F-ST0-21 | 0 | 2 | 180 | 105 | 12 | 0.077112 | 94.2 | 1.78 | 3.5608 | 1.78 | 3.56
F-ST-8 | 1 | CH-12 | S355JR | F-ST0-20 | 0 | 2 | 180 | 170 | 12 | 0.12485 | 94.2 | 2.883 | 5.765 | 2.66 | 5.32
F-ST-9 | 1 | CH-12 | S355JR | F-ST0-21 | 0 | 2 | 180 | 105 | 12 | 0.077112 | 94.2 | 1.78 | 3.5608 | 1.78 | 3.56
F-ST-9 | 1 | CH-12 | S355JR | F-ST0-23 | 0 | 1 | 120 | 95 | 12 | 0.023256 | 94.2 | 1.074 | 1.0739 | 1.07 | 1.07
F-ST-10 | 1 | CH-12 | S355JR | F-ST0-23 | 0 | 1 | 120 | 95 | 12 | 0.023256 | 94.2 | 1.074 | 1.0739 | 1.07 | 1.07
F-ST-4 | 1 | CH-15 | S355JR | F-ST0-19 | 0 | 1 | 220 | 100 | 15 | 0.04532 | 117.75 | 2.591 | 2.5905 | 2.59 | 2.59
F-ST-10 | 1 | CH-15 | S355JR | F-ST0-37 | 0 | 1 | 125 | 100 | 15 | 0.02575 | 117.75 | 1.472 | 1.4719 | 1.28 | 1.28
F-ST-8 | 1 | CH-15 | S355JR | F-ST0-19 | 0 | 1 | 220 | 100 | 15 | 0.04532 | 117.75 | 2.591 | 2.5905 | 2.59 | 2.59
F-ST-5 | 1 | L60*6 | S355JR | F-ST0-30 | 0 | 1 | 270 | 0 | 0 | 0.0648 | 5.42 | 1.463 | 1.4634 | 1.47 | 1.47
F-ST-9 | 1 | L60*6 | S355JR | F-ST0-33 | 0 | 1 | 155 | 0 | 0 | 0.0372 | 5.42 | 0.84 | 0.8401 | 0.84 | 0.84
F-ST-9 | 1 | L60*6 | S355JR | F-ST0-22 | 0 | 1 | 270 | 0 | 0 | 0.0648 | 5.42 | 1.463 | 1.4634 | 1.47 | 1.47
F-ST-7 | 1 | L60*6 | S355JR | F-ST0-30 | 0 | 1 | 270 | 0 | 0 | 0.0648 | 5.42 | 1.463 | 1.4634 | 1.47 | 1.47
F-ST-7 | 1 | L60*6 | S355JR | F-ST0-33 | 0 | 1 | 155 | 0 | 0 | 0.0372 | 5.42 | 0.84 | 0.8401 | 0.84 | 0.84
F-ST-9 | 1 | L60*6 | S355JR | F-ST0-36 | 0 | 1 | 120 | 0 | 0 | 0.0288 | 5.42 | 0.65 | 0.6504 | 0.65 | 0.65
F-ST-10 | 1 | L60*6 | S355JR | F-ST0-30 | 0 | 1 | 270 | 0 | 0 | 0.0648 | 5.42 | 1.463 | 1.4634 | 1.47 | 1.47
F-ST-2 | 1 | L60*6 | S355JR | F-ST0-33 | 0 | 1 | 155 | 0 | 0 | 0.0372 | 5.42 | 0.84 | 0.8401 | 0.84 | 0.84
F-ST-2 | 1 | L60*6 | S355JR | F-ST0-36 | 0 | 1 | 120 | 0 | 0 | 0.0288 | 5.42 | 0.65 | 0.6504 | 0.65 | 0.65
F-ST-2 | 1 | L60*6 | S355JR | F-ST0-22 | 0 | 1 | 270 | 0 | 0 | 0.0648 | 5.42 | 1.463 | 1.4634 | 1.47 | 1.47
F-ST-3 | 1 | L60*6 | S355JR | F-ST0-22 | 0 | 1 | 270 | 0 | 0 | 0.0648 | 5.42 | 1.463 | 1.4634 | 1.47 | 1.47
F-ST-10 | 1 | L-70.7 | S355JR | F-ST0-39 | 0 | 1 | 125 | 0 | 0 | 0.03375 | 7.38 | 0.923 | 0.9225 | 0.92 | 0.92
F-ST-3 | 1 | L-70.7 | S355JR | F-ST0-35 | 0 | 1 | 120 | 0 | 0 | 0.0324 | 7.38 | 0.886 | 0.8856 | 0.89 | 0.89
F-ST-3 | 1 | L-70.7 | S355JR | F-ST0-40 | 0 | 1 | 140 | 0 | 0 | 0.0378 | 7.38 | 1.033 | 1.0332 | 1.03 | 1.03
F-ST-3 | 1 | L-70.7 | S355JR | F-ST0-38 | 0 | 1 | 135 | 0 | 0 | 0.03645 | 7.38 | 0.996 | 0.9963 | 1 | 1
F-ST-4 | 1 | L-70.7 | S355JR | F-ST0-34 | 0 | 1 | 155 | 0 | 0 | 0.04185 | 7.38 | 1.144 | 1.1439 | 1.14 | 1.14
F-ST-10 | 1 | L-70.7 | S355JR | F-ST0-34 | 0 | 1 | 155 | 0 | 0 | 0.04185 | 7.38 | 1.144 | 1.1439 | 1.14 | 1.14
F-ST-4 | 1 | L-70.7 | S355JR | F-ST0-35 | 0 | 1 | 120 | 0 | 0 | 0.0324 | 7.38 | 0.886 | 0.8856 | 0.89 | 0.89
F-ST-5 | 1 | UPN-140 | S355JR | F-ST0-5 | 0 | 1 | 200 | 0 | 0 | 0.098 | 16 | 3.2 | 3.2 | 2.84 | 2.84
F-ST-9 | 1 | UPN-140 | S355JR | F-ST0-42 | 0 | 1 | 128 | 0 | 0 | 0.06272 | 16 | 2.048 | 2.048 | 1.66 | 1.66
F-ST-2 | 1 | UPN-140 | S355JR | F-ST0-42 | 0 | 1 | 128 | 0 | 0 | 0.06272 | 16 | 2.048 | 2.048 | 1.66 | 1.66
F-ST-5 | 1 | UPN-200 | S355JR | F-ST0-9 | 0 | 1 | 1215 | 0 | 0 | 0.8019 | 25.3 | 30.739 | 30.7395 | 29.81 | 29.81
F-ST-3 | 1 | UPN-200 | S355JR | F-ST0-12 | 0 | 1 | 1164 | 0 | 0 | 0.76824 | 25.3 | 29.449 | 29.4492 | 28.53 | 28.53
F-ST-5 | 1 | UPN-200 | S355JR | F-ST0-6 | 0 | 2 | 200 | 0 | 0 | 0.264 | 25.3 | 5.06 | 10.12 | 3.99 | 7.98
F-ST-2 | 1 | UPN-200 | S355JR | F-ST0-10 | 0 | 1 | 1158 | 0 | 0 | 0.76428 | 25.3 | 29.297 | 29.2974 | 28.38 | 28.38
F-ST-2 | 1 | UPN-200 | S355JR | F-ST0-8 | 0 | 1 | 1364 | 0 | 0 | 0.90024 | 25.3 | 34.509 | 34.5092 | 33.59 | 33.59
F-ST-2 | 1 | UPN-200 | S355JR | F-ST0-2 | 0 | 1 | 3117 | 0 | 0 | 2.0572 | 25.3 | 78.86 | 78.8601 | 77.02 | 77.02
F-ST-9 | 1 | UPN-200 | S355JR | F-ST0-10 | 0 | 1 | 1158 | 0 | 0 | 0.76428 | 25.3 | 29.297 | 29.2974 | 28.38 | 28.38
F-ST-8 | 1 | UPN-200 | S355JR | F-ST0-15 | 0 | 1 | 1415 | 0 | 0 | 0.9339 | 25.3 | 35.799 | 35.7995 | 34.87 | 34.87
F-ST-9 | 1 | UPN-200 | S355JR | F-ST0-8 | 0 | 1 | 1364 | 0 | 0 | 0.90024 | 25.3 | 34.509 | 34.5092 | 33.59 | 33.59
F-ST-5 | 1 | UPN-200 | S355JR | F-ST0-7 | 0 | 1 | 1420 | 0 | 0 | 0.9372 | 25.3 | 35.926 | 35.926 | 35.02 | 35.02
F-ST-9 | 1 | UPN-200 | S355JR | F-ST0-27 | 0 | 1 | 3117 | 0 | 0 | 2.0572 | 25.3 | 78.86 | 78.8601 | 77.02 | 77.02
F-ST-5 | 1 | UPN-200 | S355JR | F-ST0-1 | 0 | 1 | 3117 | 0 | 0 | 2.0572 | 25.3 | 78.86 | 78.8601 | 77.02 | 77.02
F-ST-8 | 1 | UPN-200 | S355JR | F-ST0-16 | 0 | 1 | 174 | 0 | 0 | 0.11484 | 25.3 | 4.402 | 4.4022 | 3.23 | 3.23
F-ST-4 | 1 | UPN-200 | S355JR | F-ST0-14 | 0 | 1 | 159 | 0 | 0 | 0.10494 | 25.3 | 4.023 | 4.0227 | 2.85 | 2.85
F-ST-8 | 1 | UPN-200 | S355JR | F-ST0-3 | 0 | 1 | 2734 | 0 | 0 | 1.8044 | 25.3 | 69.17 | 69.1702 | 67.08 | 67.08
F-ST-7 | 1 | UPN-200 | S355JR | F-ST0-29 | 0 | 1 | 1415 | 0 | 0 | 0.9339 | 25.3 | 35.799 | 35.7995 | 34.87 | 34.87
F-ST-10 | 1 | UPN-200 | S355JR | F-ST0-28 | 0 | 1 | 1215 | 0 | 0 | 0.8019 | 25.3 | 30.739 | 30.7395 | 29.81 | 29.81
F-ST-7 | 1 | UPN-200 | S355JR | F-ST0-1 | 0 | 1 | 3117 | 0 | 0 | 2.0572 | 25.3 | 78.86 | 78.8601 | 77.02 | 77.02
F-ST-10 | 1 | UPN-200 | S355JR | F-ST0-26 | 0 | 1 | 3117 | 0 | 0 | 2.0572 | 25.3 | 78.86 | 78.8601 | 77.02 | 77.02
F-ST-10 | 1 | UPN-200 | S355JR | F-ST0-6 | 0 | 2 | 200 | 0 | 0 | 0.264 | 25.3 | 5.06 | 10.12 | 3.99 | 7.98
F-ST-7 | 1 | UPN-200 | S355JR | F-ST0-11 | 0 | 1 | 1220 | 0 | 0 | 0.8052 | 25.3 | 30.866 | 30.866 | 29.96 | 29.96
F-ST-10 | 1 | UPN-200 | S355JR | F-ST0-7 | 0 | 1 | 1420 | 0 | 0 | 0.9372 | 25.3 | 35.926 | 35.926 | 35.02 | 35.02
F-ST-4 | 1 | UPN-200 | S355JR | F-ST0-17 | 0 | 1 | 1358 | 0 | 0 | 0.89628 | 25.3 | 34.357 | 34.3574 | 33.44 | 33.44
F-ST-4 | 1 | UPN-200 | S355JR | F-ST0-4 | 0 | 1 | 2734 | 0 | 0 | 1.8044 | 25.3 | 69.17 | 69.1702 | 67.08 | 67.08
F-ST-3 | 1 | UPN-200 | S355JR | F-ST0-13 | 0 | 1 | 1360 | 0 | 0 | 0.8976 | 25.3 | 34.408 | 34.408 | 33.48 | 33.48
F-ST-3 | 1 | UPN-200 | S355JR | F-ST0-2 | 0 | 1 | 3117 | 0 | 0 | 2.0572 | 25.3 | 78.86 | 78.8601 | 77.02 | 77.02
F-L-1 | 1 | CH-10 | S275JR | F-L0-5 | 0 | 2 | 135 | 80 | 10 | 0.044064 | 78.5 | 0.848 | 1.6956 | 0.85 | 1.7
F-L-1 | 1 | CH-10 | S275JR | F-L0-9 | 0 | 2 | 160 | 50 | 10 | 0.03264 | 78.5 | 0.628 | 1.256 | 0.63 | 1.26
F-L-3 | 1 | CH-10 | S275JR | F-L0-5 | 0 | 2 | 135 | 80 | 10 | 0.044064 | 78.5 | 0.848 | 1.6956 | 0.85 | 1.7
F-L-2 | 1 | CH-10 | S275JR | F-L0-5 | 0 | 2 | 135 | 80 | 10 | 0.044064 | 78.5 | 0.848 | 1.6956 | 0.85 | 1.7
F-L-2 | 1 | CH-10 | S275JR | F-L0-9 | 0 | 2 | 160 | 50 | 10 | 0.03264 | 78.5 | 0.628 | 1.256 | 0.63 | 1.26
F-L-4 | 1 | CH-10 | S275JR | F-L0-9 | 0 | 2 | 160 | 50 | 10 | 0.03264 | 78.5 | 0.628 | 1.256 | 0.63 | 1.26
F-L-4 | 1 | CH-10 | S275JR | F-L0-5 | 0 | 2 | 135 | 80 | 10 | 0.044064 | 78.5 | 0.848 | 1.6956 | 0.85 | 1.7
F-L-3 | 1 | CH-10 | S275JR | F-L0-9 | 0 | 2 | 160 | 50 | 10 | 0.03264 | 78.5 | 0.628 | 1.256 | 0.63 | 1.26
F-L-4 | 1 | CH-5 | S275JR | F-L0-4 | 0 | 2 | 50 | 50 | 5 | 0.0101 | 39.25 | 0.098 | 0.19625 | 0.1 | 0.2
F-L-3 | 1 | CH-5 | S275JR | F-L0-4 | 0 | 2 | 50 | 50 | 5 | 0.0101 | 39.25 | 0.098 | 0.19625 | 0.1 | 0.2
F-L-2 | 1 | CH-5 | S275JR | F-L0-4 | 0 | 2 | 50 | 50 | 5 | 0.0101 | 39.25 | 0.098 | 0.19625 | 0.1 | 0.2
F-L-1 | 1 | CH-5 | S275JR | F-L0-4 | 0 | 2 | 50 | 50 | 5 | 0.0101 | 39.25 | 0.098 | 0.19625 | 0.1 | 0.2
F-L-2 | 1 | CH-6 | S275JR | F-L0-18 | 0 | 5 | 2723 | 60 | 6 | 1.6501 | 47.1 | 7.695 | 38.476 | 7.7 | 38.5
F-L-1 | 1 | CH-6 | S275JR | F-L0-8 | 0 | 2 | 1240 | 60 | 6 | 0.30058 | 47.1 | 3.504 | 7.0085 | 3.5 | 7
F-L-1 | 1 | CH-6 | S275JR | F-L0-7 | 0 | 2 | 2067 | 60 | 6 | 0.50104 | 47.1 | 5.841 | 11.6827 | 5.84 | 11.68
F-L-1 | 1 | CH-6 | S275JR | F-L0-6 | 0 | 2 | 1594 | 60 | 6 | 0.38639 | 47.1 | 4.505 | 9.0093 | 4.5 | 9
F-L-1 | 1 | CH-6 | S275JR | F-L0-3 | 0 | 5 | 2630 | 60 | 6 | 1.5938 | 47.1 | 7.432 | 37.1619 | 7.43 | 37.15
F-L-2 | 1 | CH-6 | S275JR | F-L0-17 | 0 | 2 | 1569 | 60 | 6 | 0.38033 | 47.1 | 4.434 | 8.868 | 4.43 | 8.86
F-L-2 | 1 | CH-6 | S275JR | F-L0-8 | 0 | 2 | 1240 | 60 | 6 | 0.30058 | 47.1 | 3.504 | 7.0085 | 3.5 | 7
F-L-2 | 1 | CH-6 | S275JR | F-L0-7 | 0 | 2 | 2067 | 60 | 6 | 0.50104 | 47.1 | 5.841 | 11.6827 | 5.84 | 11.68
F-L-4 | 1 | CH-6 | S275JR | F-L0-21 | 0 | 5 | 2050 | 60 | 6 | 1.2423 | 47.1 | 5.793 | 28.9665 | 5.79 | 28.95
F-L-3 | 1 | CH-6 | S275JR | F-L0-7 | 0 | 2 | 2067 | 60 | 6 | 0.50104 | 47.1 | 5.841 | 11.6827 | 5.84 | 11.68
F-L-4 | 1 | CH-6 | S275JR | F-L0-23 | 0 | 2 | 525 | 60 | 6 | 0.12726 | 47.1 | 1.484 | 2.9673 | 1.48 | 2.96
F-L-4 | 1 | CH-6 | S275JR | F-L0-7 | 0 | 2 | 2067 | 60 | 6 | 0.50104 | 47.1 | 5.841 | 11.6827 | 5.84 | 11.68
F-L-4 | 1 | CH-6 | S275JR | F-L0-22 | 0 | 2 | 1519 | 60 | 6 | 0.36821 | 47.1 | 4.293 | 8.5854 | 4.29 | 8.58
F-L-3 | 1 | CH-6 | S275JR | F-L0-23 | 0 | 2 | 525 | 60 | 6 | 0.12726 | 47.1 | 1.484 | 2.9673 | 1.48 | 2.96
F-L-3 | 1 | CH-6 | S275JR | F-L0-22 | 0 | 2 | 1519 | 60 | 6 | 0.36821 | 47.1 | 4.293 | 8.5854 | 4.29 | 8.58
F-L-3 | 1 | CH-6 | S275JR | F-L0-21 | 0 | 5 | 2050 | 60 | 6 | 1.2423 | 47.1 | 5.793 | 28.9665 | 5.79 | 28.95
F-L-3 | 1 | TUBO []-60.60.5 | S275JR | F-L0-20 | 0 | 2 | 4565 | 0 | 0 | 2.1912 | 8.63 | 39.396 | 78.7919 | 36.86 | 73.72
F-L-2 | 1 | TUBO []-60.60.5 | S275JR | F-L0-16 | 0 | 2 | 5238 | 0 | 0 | 2.5142 | 8.63 | 45.204 | 90.4079 | 42.3 | 84.6
F-L-1 | 1 | TUBO []-60.60.5 | S275JR | F-L0-1 | 0 | 2 | 5145 | 0 | 0 | 2.4696 | 8.63 | 44.401 | 88.8027 | 41.55 | 83.1
F-L-4 | 1 | TUBO []-60.60.5 | S275JR | F-L0-20 | 0 | 2 | 4565 | 0 | 0 | 2.1912 | 8.63 | 39.396 | 78.7919 | 36.86 | 73.72
F-L-4 | 1 | TUBO33.4*3.38 | S275JR | F-L0-12 | 0 | 2 | 106 | 0 | 0 | 0.0212 |  | 0.253 | 0.50668 | 0.23 | 0.46
F-L-4 | 1 | TUBO33.4*3.38 | S275JR | F-L0-24 | 0 | 2 | 3674 | 0 | 0 | 0.7348 |  | 8.781 | 17.5617 | 8.78 | 17.56
F-L-4 | 1 | TUBO33.4*3.38 | S275JR | F-L0-11 | 0 | 4 | 72 | 0 | 0 | 0.0288 |  | 0.172 | 0.68832 | 0.17 | 0.68
F-L-3 | 1 | TUBO33.4*3.38 | S275JR | F-L0-24 | 0 | 2 | 3674 | 0 | 0 | 0.7348 |  | 8.781 | 17.5617 | 8.78 | 17.56
F-L-3 | 1 | TUBO33.4*3.38 | S275JR | F-L0-11 | 0 | 4 | 72 | 0 | 0 | 0.0288 |  | 0.172 | 0.68832 | 0.17 | 0.68
F-L-3 | 1 | TUBO33.4*3.38 | S275JR | F-L0-30 | 0 | 4 | 60 | 0 | 0 | 0.024 |  | 0.143 | 0.5736 | 0.14 | 0.56
F-L-3 | 1 | TUBO33.4*3.38 | S275JR | F-L0-12 | 0 | 2 | 106 | 0 | 0 | 0.0212 |  | 0.253 | 0.50668 | 0.23 | 0.46
F-L-2 | 1 | TUBO33.4*3.38 | S275JR | F-L0-11 | 0 | 4 | 72 | 0 | 0 | 0.0288 |  | 0.172 | 0.68832 | 0.17 | 0.68
F-L-4 | 1 | TUBO33.4*3.38 | S275JR | F-L0-30 | 0 | 4 | 60 | 0 | 0 | 0.024 |  | 0.143 | 0.5736 | 0.14 | 0.56
F-L-2 | 1 | TUBO33.4*3.38 | S275JR | F-L0-28 | 0 | 2 | 60 | 0 | 0 | 0.012 |  | 0.143 | 0.2868 | 0.14 | 0.28
F-L-1 | 1 | TUBO33.4*3.38 | S275JR | F-L0-11 | 0 | 4 | 72 | 0 | 0 | 0.0288 |  | 0.172 | 0.68832 | 0.17 | 0.68
F-L-2 | 1 | TUBO33.4*3.38 | S275JR | F-L0-29 | 0 | 2 | 60 | 0 | 0 | 0.012 |  | 0.143 | 0.2868 | 0.14 | 0.28
F-L-1 | 1 | TUBO33.4*3.38 | S275JR | F-L0-28 | 0 | 2 | 60 | 0 | 0 | 0.012 |  | 0.143 | 0.2868 | 0.14 | 0.28
F-L-1 | 1 | TUBO33.4*3.38 | S275JR | F-L0-10 | 0 | 2 | 4254 | 0 | 0 | 0.8508 |  | 10.167 | 20.3341 | 10.16 | 20.32
F-L-2 | 1 | TUBO33.4*3.38 | S275JR | F-L0-19 | 0 | 2 | 4347 | 0 | 0 | 0.8694 |  | 10.389 | 20.7787 | 10.39 | 20.78
F-L-1 | 1 | TUBO33.4*3.38 | S275JR | F-L0-12 | 0 | 1 | 106 | 0 | 0 | 0.0106 |  | 0.253 | 0.25334 | 0.23 | 0.23
F-L-2 | 1 | TUBO33.4*3.38 | S275JR | F-L0-12 | 0 | 2 | 106 | 0 | 0 | 0.0212 |  | 0.253 | 0.50668 | 0.23 | 0.46
F-L-1 | 1 | TUBO33.4*3.38 | S275JR | F-L0-13 | 0 | 1 | 107 | 0 | 0 | 0.0107 |  | 0.256 | 0.25573 | 0.23 | 0.23
F-L-1 | 1 | TUBO33.4*3.38 | S275JR | F-L0-29 | 0 | 2 | 60 | 0 | 0 | 0.012 |  | 0.143 | 0.2868 | 0.14 | 0.28
F-L-1 | 1 | UNP50 | S275JR | F-L0-2 | 0 | 18 | 497 | 0 | 0 | 2.0638 | 5.6 | 2.783 | 50.0976 | 2.78 | 50.04
F-L-4 | 1 | UNP50 | S275JR | F-L0-2 | 0 | 16 | 497 | 0 | 0 | 1.8345 | 5.6 | 2.783 | 44.5312 | 2.78 | 44.48
F-L-3 | 1 | UNP50 | S275JR | F-L0-2 | 0 | 16 | 497 | 0 | 0 | 1.8345 | 5.6 | 2.783 | 44.5312 | 2.78 | 44.48
F-L-2 | 1 | UNP50 | S275JR | F-L0-2 | 0 | 18 | 497 | 0 | 0 | 2.0638 | 5.6 | 2.783 | 50.0976 | 2.78 | 50.04
F-PX-6 | 1 | UPN-200 | S355JR | F-PX0-20 | 0 | 2 | 3990 | 0 | 0 | 5.2668 | 25.3 | 100.947 | 201.894 | 100.91 | 201.82
F-PX-6 | 1 | UPN-200 | S355JR | F-PX0-18 | 0 | 1 | 7469 | 0 | 0 | 4.9295 | 25.3 | 188.966 | 188.9657 | 188.9 | 188.9
F-PX-6 | 1 | UPN-200 | S355JR | F-PX0-19 | 0 | 1 | 7469 | 0 | 0 | 4.9295 | 25.3 | 188.966 | 188.9657 | 188.9 | 188.9
F-PX-6 | 1 | UPN-200 | S355JR | F-PX0-6 | 0 | 1 | 2091 | 0 | 0 | 1.3801 | 25.3 | 52.902 | 52.9023 | 52.88 | 52.88
F-PX-6 | 1 | UPN-200 | S355JR | F-PX0-7 | 0 | 1 | 2091 | 0 | 0 | 1.3801 | 25.3 | 52.902 | 52.9023 | 52.88 | 52.88
F-PX-6 | 1 | UPN-200 | S355JR | F-PX0-27 | 0 | 6 | 198 | 0 | 0 | 0.78408 | 25.3 | 5.009 | 30.0564 | 5.01 | 30.06
F-PX-1 | 1 | UPN-200 | S355JR | F-PX0-17 | 0 | 2 | 3990 | 0 | 0 | 5.2668 | 25.3 | 100.947 | 201.894 | 100.91 | 201.82
F-PX-1 | 1 | UPN-200 | S355JR | F-PX0-21 | 0 | 1 | 7470 | 0 | 0 | 4.9302 | 25.3 | 188.991 | 188.991 | 188.92 | 188.92
F-PX-1 | 1 | UPN-200 | S355JR | F-PX0-10 | 0 | 1 | 2090 | 0 | 0 | 1.3794 | 25.3 | 52.877 | 52.877 | 52.86 | 52.86
F-PX-1 | 1 | UPN-200 | S355JR | F-PX0-22 | 0 | 1 | 7385 | 0 | 0 | 4.8741 | 25.3 | 186.84 | 186.8405 | 186.77 | 186.77
F-PX-1 | 1 | UPN-200 | S355JR | F-PX0-27 | 0 | 6 | 198 | 0 | 0 | 0.78408 | 25.3 | 5.009 | 30.0564 | 5.01 | 30.06
F-PX-1 | 1 | UPN-200 | S355JR | F-PX0-9 | 0 | 1 | 2175 | 0 | 0 | 1.4355 | 25.3 | 55.028 | 55.0275 | 55.01 | 55.01
F-PX-5 | 1 | UPN-200 | S355JR | F-PX0-8 | 0 | 2 | 2090 | 0 | 0 | 2.7588 | 25.3 | 52.877 | 105.754 | 52.86 | 105.72
F-PX-5 | 1 | UPN-200 | S355JR | F-PX0-17 | 0 | 2 | 3990 | 0 | 0 | 5.2668 | 25.3 | 100.947 | 201.894 | 100.91 | 201.82
F-PX-5 | 1 | UPN-200 | S355JR | F-PX0-21 | 0 | 2 | 7470 | 0 | 0 | 9.8604 | 25.3 | 188.991 | 377.982 | 188.92 | 377.84
F-PX-5 | 1 | UPN-200 | S355JR | F-PX0-27 | 0 | 6 | 198 | 0 | 0 | 0.78408 | 25.3 | 5.009 | 30.0564 | 5.01 | 30.06
F-PX-3 | 1 | UPN-200 | S355JR | F-PX0-26 | 0 | 2 | 5485 | 0 | 0 | 7.2402 | 25.3 | 138.77 | 277.541 | 138.72 | 277.44
F-PX-3 | 1 | UPN-200 | S355JR | F-PX0-24 | 0 | 1 | 5485 | 0 | 0 | 3.6201 | 25.3 | 138.77 | 138.7705 | 138.72 | 138.72
F-PX-3 | 1 | UPN-200 | S355JR | F-PX0-25 | 0 | 1 | 5485 | 0 | 0 | 3.6201 | 25.3 | 138.77 | 138.7705 | 138.72 | 138.72
F-PX-3 | 1 | UPN-200 | S355JR | F-PX0-13 | 0 | 1 | 2580 | 0 | 0 | 1.7028 | 25.3 | 65.274 | 65.274 | 65.25 | 65.25
F-PX-3 | 1 | UPN-200 | S355JR | F-PX0-14 | 0 | 1 | 2580 | 0 | 0 | 1.7028 | 25.3 | 65.274 | 65.274 | 65.25 | 65.25
F-PX-3 | 1 | UPN-200 | S355JR | F-PX0-4 | 0 | 6 | 258 | 0 | 0 | 1.0217 | 25.3 | 6.527 | 39.1644 | 6.53 | 39.18
F-PX-2 | 1 | UPN-200 | S355JR | F-PX0-23 | 0 | 4 | 5570 | 0 | 0 | 14.7048 | 25.3 | 140.921 | 563.684 | 140.87 | 563.48
F-PX-2 | 1 | UPN-200 | S355JR | F-PX0-12 | 0 | 1 | 2410 | 0 | 0 | 1.5906 | 25.3 | 60.973 | 60.973 | 60.95 | 60.95
F-PX-2 | 1 | UPN-200 | S355JR | F-PX0-11 | 0 | 1 | 2410 | 0 | 0 | 1.5906 | 25.3 | 60.973 | 60.973 | 60.95 | 60.95
F-PX-2 | 1 | UPN-200 | S355JR | F-PX0-3 | 0 | 6 | 198 | 0 | 0 | 0.78408 | 25.3 | 5.009 | 30.0564 | 5.01 | 30.06
F-PX-4 | 1 | UPN-200 | S355JR | F-PX0-17 | 0 | 2 | 3990 | 0 | 0 | 5.2668 | 25.3 | 100.947 | 201.894 | 100.91 | 201.82
F-PX-4 | 1 | UPN-200 | S355JR | F-PX0-16 | 0 | 1 | 7385 | 0 | 0 | 4.8741 | 25.3 | 186.84 | 186.8405 | 186.77 | 186.77
F-PX-4 | 1 | UPN-200 | S355JR | F-PX0-15 | 0 | 1 | 7385 | 0 | 0 | 4.8741 | 25.3 | 186.84 | 186.8405 | 186.77 | 186.77
F-PX-4 | 1 | UPN-200 | S355JR | F-PX0-2 | 0 | 1 | 2175 | 0 | 0 | 1.4355 | 25.3 | 55.028 | 55.0275 | 55.01 | 55.01
F-PX-4 | 1 | UPN-200 | S355JR | F-PX0-3 | 0 | 6 | 198 | 0 | 0 | 0.78408 | 25.3 | 5.009 | 30.0564 | 5.01 | 30.06
F-PX-4 | 1 | UPN-200 | S355JR | F-PX0-1 | 0 | 1 | 2175 | 0 | 0 | 1.4355 | 25.3 | 55.028 | 55.0275 | 55.01 | 55.01
F-CL-1 | 1 | CH-100 | S275JR | F-CL0-94 | 0 | 1 | 930 | 100 | 5.9693 | 0.2232 | 785 | 73.005 | 73.005 | 4.36 | 4.36
F-CL-1 | 1 | CH-6 | S275JR | F-CL0-89 | 0 | 2 | 484 | 100 | 6 | 0.19554 | 47.1 | 2.28 | 4.5593 | 2.28 | 4.56
F-CL-2 | 1 | CH-6 | S275JR | F-CL0-31 | 0 | 1 | 103 | 100 | 6 | 0.020806 | 47.1 | 0.485 | 0.48513 | 0.48 | 0.48
F-CL-1 | 1 | CH-6 | S275JR | F-CL0-48 | 0 | 2 | 177 | 100 | 6 | 0.071508 | 47.1 | 0.834 | 1.6673 | 0.84 | 1.68
F-CL-29 | 1 | CH-6 | S275JR | F-CL0-102 | 0 | 1 | 715 | 582 | 6 | 0.84058 | 47.1 | 19.6 | 19.5997 | 19.63 | 19.63
F-CL-2 | 1 | CH-6 | S275JR | F-CL0-82 | 0 | 1 | 98 | 100 | 6 | 0.019796 | 47.1 | 0.462 | 0.46158 | 0.45 | 0.45
F-CL-16 | 2 | CH-6 | S275JR | F-CL0-60 | 0 | 2 | 603 | 341 | 6 | 0.83072 | 47.1 | 9.685 | 19.3697 | 6.32 | 12.64
F-CL-2 | 1 | CH-6 | S275JR | F-CL0-88 | 0 | 1 | 100 | 10 | 6 | 0.00202 | 47.1 | 0.047 | 0.0471 | 0.05 | 0.05
F-CL-17 | 1 | CH-6 | S275JR | F-CL0-28 | 0 | 4 | 153 | 99 | 6 | 0.12239 | 47.1 | 0.713 | 2.8537 | 0.72 | 2.88
F-CL-34 | 2 | CH-6 | S275JR | F-CL0-21 | 0 | 4 | 310 | 99 | 6 | 0.24798 | 47.1 | 1.445 | 5.782 | 1.46 | 5.84
F-CL-17 | 1 | CH-6 | S275JR | F-CL0-50 | 0 | 1 | 988 | 331 | 6 | 0.6606 | 47.1 | 15.403 | 15.403 | 11.97 | 11.97
F-CL-18 | 1 | CH-6 | S275JR | F-CL0-52 | 0 | 1 | 988 | 506 | 6 | 1.0099 | 47.1 | 23.547 | 23.5466 | 20 | 20
F-CL-18 | 1 | CH-6 | S275JR | F-CL0-74 | 0 | 1 | 97 | 100 | 6 | 0.019594 | 47.1 | 0.457 | 0.45687 | 0.45 | 0.45
F-CL-18 | 1 | CH-6 | S275JR | F-CL0-29 | 0 | 2 | 220 | 100 | 6 | 0.08888 | 47.1 | 1.036 | 2.0724 | 1.04 | 2.08
F-CL-18 | 1 | CH-6 | S275JR | F-CL0-53 | 0 | 2 | 506 | 100 | 6 | 0.20442 | 47.1 | 2.383 | 4.7665 | 2.38 | 4.76
F-CL-19 | 1 | CH-6 | S275JR | F-CL0-43 | 0 | 1 | 953 | 100 | 6 | 0.19251 | 47.1 | 4.489 | 4.4886 | 4.49 | 4.49
F-CL-18 | 1 | CH-6 | S275JR | F-CL0-28 | 0 | 4 | 153 | 99 | 6 | 0.12239 | 47.1 | 0.713 | 2.8537 | 0.72 | 2.88
F-CL-25 | 1 | CH-6 | S275JR | F-CL0-39 | 0 | 1 | 2103 | 430 | 6 | 1.8267 | 47.1 | 42.592 | 42.5921 | 34.52 | 34.52
F-CL-34 | 2 | CH-6 | S275JR | F-CL0-14 | 0 | 4 | 720 | 100 | 6 | 0.58176 | 47.1 | 3.391 | 13.5648 | 3.39 | 13.56
F-CL-28 | 1 | CH-6 | S275JR | F-CL0-101 | 0 | 1 | 953 | 586 | 6 | 1.1281 | 47.1 | 26.303 | 26.3034 | 24.43 | 24.43
F-CL-34 | 2 | CH-6 | S275JR | F-CL0-22 | 0 | 8 | 108 | 100 | 6 | 0.17453 | 47.1 | 0.509 | 4.0694 | 0.51 | 4.08
F-CL-28 | 1 | CH-6 | S275JR | F-CL0-43 | 0 | 1 | 953 | 100 | 6 | 0.19251 | 47.1 | 4.489 | 4.4886 | 4.49 | 4.49
F-CL-34 | 2 | CH-6 | S275JR | F-CL0-107 | 0 | 2 | 1488 | 720 | 6 | 4.3283 | 47.1 | 50.461 | 100.9221 | 47.02 | 94.04
F-CL-28 | 1 | CH-6 | S275JR | F-CL0-30 | 0 | 1 | 180 | 100 | 6 | 0.03636 | 47.1 | 0.848 | 0.8478 | 0.85 | 0.85
F-CL-30 | 2 | CH-6 | S275JR | F-CL0-77 | 0 | 2 | 267 | 100 | 6 | 0.10787 | 47.1 | 1.258 | 2.5151 | 1.26 | 2.52
F-CL-29 | 1 | CH-6 | S275JR | F-CL0-33 | 0 | 2 | 715 | 100 | 6 | 0.28886 | 47.1 | 3.368 | 6.7353 | 3.37 | 6.74
F-CL-30 | 2 | CH-6 | S275JR | F-CL0-17 | 0 | 2 | 694 | 100 | 6 | 0.28038 | 47.1 | 3.269 | 6.5375 | 3.27 | 6.54
F-CL-30 | 2 | CH-6 | S275JR | F-CL0-74 | 0 | 2 | 97 | 100 | 6 | 0.039188 | 47.1 | 0.457 | 0.91374 | 0.45 | 0.9
F-CL-32 | 2 | CH-6 | S275JR | F-CL0-58 | 0 | 2 | 1488 | 719 | 6 | 4.3223 | 47.1 | 50.391 | 100.7819 | 47.02 | 94.04
F-CL-30 | 2 | CH-6 | S275JR | F-CL0-20 | 0 | 2 | 563 | 100 | 6 | 0.22745 | 47.1 | 2.652 | 5.3035 | 2.65 | 5.3
F-CL-32 | 2 | CH-6 | S275JR | F-CL0-14 | 0 | 2 | 720 | 100 | 6 | 0.29088 | 47.1 | 3.391 | 6.7824 | 3.39 | 6.78
F-CL-30 | 2 | CH-6 | S275JR | F-CL0-104 | 0 | 2 | 694 | 563 | 6 | 1.5785 | 47.1 | 18.403 | 36.806 | 11.35 | 22.7
F-CL-32 | 2 | CH-6 | S275JR | F-CL0-21 | 0 | 4 | 310 | 99 | 6 | 0.24798 | 47.1 | 1.445 | 5.782 | 1.46 | 5.84
F-CL-32 | 2 | CH-6 | S275JR | F-CL0-18 | 0 | 2 | 497 | 100 | 6 | 0.20079 | 47.1 | 2.341 | 4.6817 | 2.34 | 4.68
F-CL-19 | 1 | CH-6 | S275JR | F-CL0-31 | 0 | 2 | 103 | 99 | 6 | 0.041196 | 47.1 | 0.48 | 0.96056 | 0.48 | 0.96
F-CL-32 | 2 | CH-6 | S275JR | F-CL0-22 | 0 | 8 | 107 | 100 | 6 | 0.17291 | 47.1 | 0.504 | 4.0318 | 0.51 | 4.08
F-CL-19 | 1 | CH-6 | S275JR | F-CL0-34 | 0 | 1 | 953 | 791 | 6 | 1.5227 | 47.1 | 35.505 | 35.5051 | 33.63 | 33.63
F-CL-2 | 1 | CH-6 | S275JR | F-CL0-73 | 0 | 1 | 791 | 100 | 6 | 0.15978 | 47.1 | 3.726 | 3.7256 | 3.73 | 3.73
F-CL-19 | 1 | CH-6 | S275JR | F-CL0-30 | 0 | 1 | 180 | 100 | 6 | 0.03636 | 47.1 | 0.848 | 0.8478 | 0.85 | 0.85
F-CL-3 | 1 | CH-6 | S275JR | F-CL0-82 | 0 | 1 | 98 | 99 | 6 | 0.019598 | 47.1 | 0.457 | 0.45696 | 0.45 | 0.45
F-CL-21 | 1 | CH-6 | S275JR | F-CL0-82 | 0 | 1 | 98 | 100 | 6 | 0.019796 | 47.1 | 0.462 | 0.46158 | 0.45 | 0.45
F-CL-4 | 1 | CH-6 | S275JR | F-CL0-40 | 0 | 1 | 620 | 100 | 6 | 0.12524 | 47.1 | 2.92 | 2.9202 | 2.92 | 2.92
F-CL-21 | 1 | CH-6 | S275JR | F-CL0-90 | 0 | 1 | 1412 | 791 | 6 | 2.2561 | 47.1 | 52.606 | 52.6056 | 49.85 | 49.85
F-CL-4 | 1 | CH-6 | S275JR | F-CL0-41 | 0 | 1 | 175 | 100 | 6 | 0.03535 | 47.1 | 0.824 | 0.82425 | 0.82 | 0.82
F-CL-22 | 1 | CH-6 | S275JR | F-CL0-6 | 0 | 1 | 1250 | 100 | 6 | 0.2525 | 47.1 | 5.887 | 5.8875 | 5.89 | 5.89
F-CL-4 | 1 | CH-6 | S275JR | F-CL0-32 | 0 | 1 | 823 | 100 | 6 | 0.16625 | 47.1 | 3.876 | 3.8763 | 3.88 | 3.88
F-CL-22 | 1 | CH-6 | S275JR | F-CL0-85 | 0 | 1 | 1250 | 586 | 6 | 1.4797 | 47.1 | 34.501 | 34.5007 | 32.66 | 32.66
F-CL-4 | 1 | CH-6 | S275JR | F-CL0-11 | 0 | 1 | 288 | 100 | 6 | 0.058176 | 47.1 | 1.356 | 1.3565 | 1.36 | 1.36
F-CL-22 | 1 | CH-6 | S275JR | F-CL0-31 | 0 | 2 | 103 | 99 | 6 | 0.041196 | 47.1 | 0.48 | 0.96056 | 0.48 | 0.96
F-CL-5 | 1 | CH-6 | S275JR | F-CL0-56 | 0 | 1 | 188 | 100 | 6 | 0.037976 | 47.1 | 0.885 | 0.88548 | 0.88 | 0.88
F-CL-23 | 1 | CH-6 | S275JR | F-CL0-7 | 0 | 1 | 170 | 100 | 6 | 0.03434 | 47.1 | 0.801 | 0.8007 | 0.8 | 0.8
F-CL-5 | 1 | CH-6 | S275JR | F-CL0-12 | 0 | 1 | 988 | 187 | 6 | 0.37321 | 47.1 | 8.702 | 8.702 | 7 | 7
F-CL-23 | 1 | CH-6 | S275JR | F-CL0-86 | 0 | 1 | 173 | 100 | 6 | 0.034946 | 47.1 | 0.815 | 0.81483 | 0.81 | 0.81
F-CL-5 | 1 | CH-6 | S275JR | F-CL0-21 | 0 | 1 | 310 | 99 | 6 | 0.061994 | 47.1 | 1.445 | 1.4455 | 1.46 | 1.46
F-CL-24 | 1 | CH-6 | S275JR | F-CL0-92 | 0 | 1 | 883 | 715 | 6 | 1.2753 | 47.1 | 29.736 | 29.7363 | 29.74 | 29.74
F-CL-6 | 2 | CH-6 | S275JR | F-CL0-13 | 0 | 2 | 979 | 341 | 6 | 1.3487 | 47.1 | 15.724 | 31.4476 | 13.23 | 26.46
F-CL-25 | 1 | CH-6 | S275JR | F-CL0-42 | 0 | 2 | 431 | 100 | 6 | 0.17412 | 47.1 | 2.03 | 4.06 | 2.03 | 4.06
F-CL-6 | 2 | CH-6 | S275JR | F-CL0-22 | 0 | 4 | 108 | 100 | 6 | 0.087264 | 47.1 | 0.509 | 2.0347 | 0.51 | 2.04
F-CL-25 | 1 | CH-6 | S275JR | F-CL0-48 | 0 | 2 | 177 | 100 | 6 | 0.071508 | 47.1 | 0.834 | 1.6673 | 0.84 | 1.68
F-CL-6 | 2 | CH-6 | S275JR | F-CL0-74 | 0 | 2 | 97 | 100 | 6 | 0.039188 | 47.1 | 0.457 | 0.91374 | 0.45 | 0.9
F-CL-25 | 1 | CH-6 | S275JR | F-CL0-49 | 0 | 1 | 930 | 100 | 6 | 0.18786 | 47.1 | 4.38 | 4.3803 | 4.38 | 4.38
F-CL-12 | 1 | CH-6 | S275JR | F-CL0-18 | 0 | 1 | 498 | 100 | 6 | 0.1006 | 47.1 | 2.346 | 2.3456 | 2.35 | 2.35
F-CL-25 | 1 | CH-6 | S275JR | F-CL0-36 | 0 | 1 | 2103 | 100 | 6 | 0.42481 | 47.1 | 9.905 | 9.9051 | 9.91 | 9.91
F-CL-12 | 1 | CH-6 | S275JR | F-CL0-82 | 0 | 1 | 98 | 100 | 6 | 0.019796 | 47.1 | 0.462 | 0.46158 | 0.45 | 0.45
F-CL-28 | 1 | CH-6 | S275JR | F-CL0-31 | 0 | 2 | 102 | 100 | 6 | 0.041208 | 47.1 | 0.48 | 0.96084 | 0.48 | 0.96
F-CL-13 | 2 | CH-6 | S275JR | F-CL0-59 | 0 | 2 | 880 | 341 | 6 | 1.2123 | 47.1 | 14.134 | 28.2675 | 12.28 | 24.56
F-CL-28 | 1 | CH-6 | S275JR | F-CL0-48 | 0 | 1 | 178 | 100 | 6 | 0.035956 | 47.1 | 0.838 | 0.83838 | 0.84 | 0.84
F-CL-13 | 2 | CH-6 | S275JR | F-CL0-21 | 0 | 2 | 310 | 99 | 6 | 0.12399 | 47.1 | 1.445 | 2.891 | 1.46 | 2.92
F-CL-12 | 1 | CH-6 | S275JR | F-CL0-31 | 0 | 1 | 103 | 99 | 6 | 0.020598 | 47.1 | 0.48 | 0.48028 | 0.48 | 0.48
F-CL-13 | 2 | CH-6 | S275JR | F-CL0-22 | 0 | 4 | 108 | 100 | 6 | 0.087264 | 47.1 | 0.509 | 2.0347 | 0.51 | 2.04
F-CL-12 | 1 | CH-6 | S275JR | F-CL0-72 | 0 | 1 | 791 | 498 | 6 | 0.79571 | 47.1 | 18.554 | 18.5535 | 17.56 | 17.56
F-CL-14 | 2 | CH-6 | S275JR | F-CL0-21 | 0 | 2 | 310 | 99 | 6 | 0.12399 | 47.1 | 1.445 | 2.891 | 1.46 | 2.92
F-CL-13 | 2 | CH-6 | S275JR | F-CL0-19 | 0 | 2 | 880 | 100 | 6 | 0.35552 | 47.1 | 4.145 | 8.2896 | 4.14 | 8.28
F-CL-14 | 2 | CH-6 | S275JR | F-CL0-24 | 0 | 2 | 931 | 100 | 6 | 0.37612 | 47.1 | 4.385 | 8.77 | 4.39 | 8.78
F-CL-13 | 2 | CH-6 | S275JR | F-CL0-68 | 0 | 2 | 341 | 100 | 6 | 0.13776 | 47.1 | 1.606 | 3.2122 | 1.61 | 3.22
F-CL-14 | 2 | CH-6 | S275JR | F-CL0-75 | 0 | 2 | 302 | 100 | 6 | 0.12201 | 47.1 | 1.422 | 2.8448 | 1.4 | 2.8
F-CL-13 | 2 | CH-6 | S275JR | F-CL0-76 | 0 | 2 | 129 | 99 | 6 | 0.051595 | 47.1 | 0.602 | 1.203 | 0.59 | 1.18
F-CL-15 | 1 | CH-6 | S275JR | F-CL0-22 | 0 | 2 | 108 | 100 | 6 | 0.043632 | 47.1 | 0.509 | 1.0174 | 0.51 | 1.02
F-CL-14 | 2 | CH-6 | S275JR | F-CL0-62 | 0 | 2 | 931 | 341 | 6 | 1.2826 | 47.1 | 14.953 | 29.9058 | 12.54 | 25.08
F-CL-15 | 1 | CH-6 | S275JR | F-CL0-21 | 0 | 1 | 310 | 99 | 6 | 0.061994 | 47.1 | 1.445 | 1.4455 | 1.46 | 1.46
F-CL-14 | 2 | CH-6 | S275JR | F-CL0-22 | 0 | 4 | 108 | 100 | 6 | 0.087264 | 47.1 | 0.509 | 2.0347 | 0.51 | 2.04
F-CL-16 | 2 | CH-6 | S275JR | F-CL0-68 | 0 | 2 | 341 | 100 | 6 | 0.13776 | 47.1 | 1.606 | 3.2122 | 1.61 | 3.22
F-CL-14 | 2 | CH-6 | S275JR | F-CL0-68 | 0 | 2 | 342 | 100 | 6 | 0.13817 | 47.1 | 1.611 | 3.2216 | 1.61 | 3.22
F-CL-16 | 2 | CH-6 | S275JR | F-CL0-23 | 0 | 4 | 207 | 100 | 6 | 0.16726 | 47.1 | 0.975 | 3.8999 | 0.98 | 3.92
F-CL-15 | 1 | CH-6 | S275JR | F-CL0-74 | 0 | 1 | 97 | 100 | 6 | 0.019594 | 47.1 | 0.457 | 0.45687 | 0.45 | 0.45
F-CL-16 | 2 | CH-6 | S275JR | F-CL0-21 | 0 | 2 | 310 | 99 | 6 | 0.12399 | 47.1 | 1.445 | 2.891 | 1.46 | 2.92
F-CL-15 | 1 | CH-6 | S275JR | F-CL0-54 | 0 | 2 | 199 | 100 | 6 | 0.080396 | 47.1 | 0.937 | 1.8746 | 0.94 | 1.88
F-CL-17 | 1 | CH-6 | S275JR | F-CL0-27 | 0 | 2 | 332 | 100 | 6 | 0.13413 | 47.1 | 1.564 | 3.1274 | 1.56 | 3.12
F-CL-15 | 1 | CH-6 | S275JR | F-CL0-51 | 0 | 1 | 988 | 199 | 6 | 0.39716 | 47.1 | 9.26 | 9.2604 | 7.45 | 7.45
F-CL-17 | 1 | CH-6 | S275JR | F-CL0-29 | 0 | 2 | 220 | 100 | 6 | 0.08888 | 47.1 | 1.036 | 2.0724 | 1.04 | 2.08
F-CL-16 | 2 | CH-6 | S275JR | F-CL0-80 | 0 | 2 | 603 | 100 | 6 | 0.24361 | 47.1 | 2.84 | 5.6803 | 2.84 | 5.68
F-CL-17 | 1 | CH-6 | S275JR | F-CL0-25 | 0 | 1 | 988 | 99 | 6 | 0.19758 | 47.1 | 4.607 | 4.6069 | 4.65 | 4.65
F-CL-16 | 2 | CH-6 | S275JR | F-CL0-76 | 0 | 2 | 129 | 100 | 6 | 0.052116 | 47.1 | 0.608 | 1.2152 | 0.59 | 1.18
F-CL-19 | 1 | CH-6 | S275JR | F-CL0-48 | 0 | 1 | 178 | 100 | 6 | 0.035956 | 47.1 | 0.838 | 0.83838 | 0.84 | 0.84
F-CL-2 | 1 | CH-6 | S275JR | F-CL0-93 | 0 | 1 | 791 | 291 | 6 | 0.46497 | 47.1 | 10.842 | 10.8415 | 10.7 | 10.7
F-CL-21 | 1 | CH-6 | S275JR | F-CL0-5 | 0 | 1 | 1412 | 100 | 6 | 0.28522 | 47.1 | 6.651 | 6.6505 | 6.65 | 6.65
F-CL-2 | 1 | CH-6 | S275JR | F-CL0-9 | 0 | 1 | 292 | 100 | 6 | 0.058984 | 47.1 | 1.375 | 1.3753 | 1.37 | 1.37
F-CL-21 | 1 | CH-6 | S275JR | F-CL0-48 | 0 | 1 | 177 | 100 | 6 | 0.035754 | 47.1 | 0.834 | 0.83367 | 0.84 | 0.84
F-CL-3 | 1 | CH-6 | S275JR | F-CL0-9 | 0 | 1 | 292 | 100 | 6 | 0.058984 | 47.1 | 1.375 | 1.3753 | 1.37 | 1.37
F-CL-21 | 1 | CH-6 | S275JR | F-CL0-87 | 0 | 1 | 339 | 100 | 6 | 0.068478 | 47.1 | 1.597 | 1.5967 | 1.6 | 1.6
F-CL-3 | 1 | CH-6 | S275JR | F-CL0-73 | 0 | 1 | 791 | 100 | 6 | 0.15978 | 47.1 | 3.726 | 3.7256 | 3.73 | 3.73
F-CL-21 | 1 | CH-6 | S275JR | F-CL0-31 | 0 | 2 | 103 | 100 | 6 | 0.041612 | 47.1 | 0.485 | 0.97026 | 0.48 | 0.96
F-CL-3 | 1 | CH-6 | S275JR | F-CL0-38 | 0 | 1 | 791 | 291 | 6 | 0.46497 | 47.1 | 10.842 | 10.8415 | 10.78 | 10.78
F-CL-22 | 1 | CH-6 | S275JR | F-CL0-48 | 0 | 2 | 178 | 100 | 6 | 0.071912 | 47.1 | 0.838 | 1.6768 | 0.84 | 1.68
F-CL-4 | 1 | CH-6 | S275JR | F-CL0-35 | 0 | 1 | 1013 | 100 | 6 | 0.20463 | 47.1 | 4.771 | 4.7712 | 4.77 | 4.77
F-CL-23 | 1 | CH-6 | S275JR | F-CL0-32 | 0 | 1 | 822 | 100 | 6 | 0.16604 | 47.1 | 3.872 | 3.8716 | 3.87 | 3.87
F-CL-4 | 1 | CH-6 | S275JR | F-CL0-1 | 0 | 1 | 1307 | 794 | 6 | 2.0963 | 47.1 | 48.878 | 48.8784 | 39.42 | 39.42
F-CL-23 | 1 | CH-6 | S275JR | F-CL0-8 | 0 | 2 | 278 | 100 | 6 | 0.11231 | 47.1 | 1.309 | 2.6188 | 1.31 | 2.62
F-CL-4 | 1 | CH-6 | S275JR | F-CL0-10 | 0 | 1 | 164 | 100 | 6 | 0.033128 | 47.1 | 0.772 | 0.77244 | 0.77 | 0.77
F-CL-23 | 1 | CH-6 | S275JR | F-CL0-4 | 0 | 1 | 1022 | 100 | 6 | 0.20644 | 47.1 | 4.814 | 4.8136 | 4.82 | 4.82
F-CL-5 | 1 | CH-6 | S275JR | F-CL0-55 | 0 | 1 | 188 | 100 | 6 | 0.037976 | 47.1 | 0.885 | 0.88548 | 0.88 | 0.88
F-CL-23 | 1 | CH-6 | S275JR | F-CL0-84 | 0 | 1 | 1306 | 453 | 6 | 1.1951 | 47.1 | 27.865 | 27.8652 | 18.58 | 18.58
F-CL-5 | 1 | CH-6 | S275JR | F-CL0-22 | 0 | 1 | 108 | 100 | 6 | 0.021816 | 47.1 | 0.509 | 0.50868 | 0.51 | 0.51
F-CL-24 | 1 | CH-6 | S275JR | F-CL0-33 | 0 | 2 | 715 | 100 | 6 | 0.28886 | 47.1 | 3.368 | 6.7353 | 3.37 | 6.74
F-CL-5 | 1 | CH-6 | S275JR | F-CL0-57 | 0 | 1 | 108 | 100 | 6 | 0.021816 | 47.1 | 0.509 | 0.50868 | 0.51 | 0.51
F-CL-5 | 1 | CH-6 | S275JR | F-CL0-26 | 0 | 1 | 988 | 104 | 6 | 0.20756 | 47.1 | 4.84 | 4.8396 | 4.88 | 4.88
F-CL-6 | 2 | CH-6 | S275JR | F-CL0-21 | 0 | 2 | 310 | 99 | 6 | 0.12399 | 47.1 | 1.445 | 2.891 | 1.46 | 2.92
F-CL-6 | 2 | CH-6 | S275JR | F-CL0-75 | 0 | 2 | 302 | 100 | 6 | 0.12201 | 47.1 | 1.422 | 2.8448 | 1.4 | 2.8
F-CL-6 | 2 | CH-6 | S275JR | F-CL0-78 | 0 | 2 | 979 | 100 | 6 | 0.39552 | 47.1 | 4.611 | 9.2222 | 4.61 | 9.22
F-CL-12 | 1 | CH-6 | S275JR | F-CL0-41 | 0 | 1 | 175 | 100 | 6 | 0.03535 | 47.1 | 0.824 | 0.82425 | 0.82 | 0.82
F-CL-1 | 1 | CH-6 | S275JR | F-CL0-36 | 0 | 1 | 2103 | 100 | 6 | 0.42481 | 47.1 | 9.905 | 9.9051 | 9.91 | 9.91
F-CL-1 | 1 | CH-6 | S275JR | F-CL0-2 | 0 | 1 | 2103 | 484 | 6 | 2.0561 | 47.1 | 47.941 | 47.9408 | 39.85 | 39.85
F-CL-25 | 1 | L60*6 | S275JR | F-CL0-37 | 0 | 1 | 285 | 0 | 0 | 0.0684 | 5.42 | 1.545 | 1.5447 | 1.55 | 1.55
F-CL-1 | 1 | L60*6 | S275JR | F-CL0-47 | 0 | 1 | 610 | 0 | 0 | 0.1464 | 5.42 | 3.306 | 3.3062 | 3.31 | 3.31
F-CL-25 | 1 | L60*6 | S275JR | F-CL0-44 | 0 | 1 | 580 | 0 | 0 | 0.1392 | 5.42 | 3.144 | 3.1436 | 3.15 | 3.15
F-CL-12 | 1 | L60*6 | S275JR | F-CL0-46 | 0 | 1 | 175 | 0 | 0 | 0.042 | 5.42 | 0.949 | 0.9485 | 0.95 | 0.95
F-CL-25 | 1 | L60*6 | S275JR | F-CL0-47 | 0 | 1 | 610 | 0 | 0 | 0.1464 | 5.42 | 3.306 | 3.3062 | 3.31 | 3.31
F-CL-16 | 2 | L60*6 | S275JR | F-CL0-71 | 0 | 2 | 95 | 0 | 0 | 0.0456 | 5.42 | 0.515 | 1.0298 | 0.52 | 1.04
F-CL-17 | 1 | L60*6 | S275JR | F-CL0-65 | 0 | 1 | 268 | 0 | 0 | 0.06432 | 5.42 | 1.453 | 1.4526 | 1.45 | 1.45
F-CL-28 | 1 | L60*6 | S275JR | F-CL0-37 | 0 | 1 | 285 | 0 | 0 | 0.0684 | 5.42 | 1.545 | 1.5447 | 1.55 | 1.55
F-CL-16 | 2 | L60*6 | S275JR | F-CL0-69 | 0 | 2 | 178 | 0 | 0 | 0.08544 | 5.42 | 0.965 | 1.9295 | 0.97 | 1.94
F-CL-23 | 1 | L60*6 | S275JR | F-CL0-37 | 0 | 1 | 285 | 0 | 0 | 0.0684 | 5.42 | 1.545 | 1.5447 | 1.55 | 1.55
F-CL-14 | 2 | L60*6 | S275JR | F-CL0-67 | 0 | 2 | 160 | 0 | 0 | 0.0768 | 5.42 | 0.867 | 1.7344 | 0.87 | 1.74
F-CL-32 | 2 | L60*6 | S275JR | F-CL0-70 | 0 | 2 | 365 | 0 | 0 | 0.1752 | 5.42 | 1.978 | 3.9566 | 1.98 | 3.96
F-CL-13 | 2 | L60*6 | S275JR | F-CL0-69 | 0 | 2 | 178 | 0 | 0 | 0.08544 | 5.42 | 0.965 | 1.9295 | 0.97 | 1.94
F-CL-18 | 1 | L60*6 | S275JR | F-CL0-64 | 0 | 1 | 328 | 0 | 0 | 0.07872 | 5.42 | 1.778 | 1.7778 | 1.78 | 1.78
F-CL-12 | 1 | L60*6 | S275JR | F-CL0-45 | 0 | 1 | 245 | 0 | 0 | 0.0588 | 5.42 | 1.328 | 1.3279 | 1.33 | 1.33
F-CL-30 | 2 | L60*6 | S275JR | F-CL0-81 | 0 | 2 | 83 | 0 | 0 | 0.03984 | 5.42 | 0.45 | 0.89972 | 0.45 | 0.9
F-CL-32 | 2 | L60*6 | S275JR | F-CL0-63 | 0 | 2 | 550 | 0 | 0 | 0.264 | 5.42 | 2.981 | 5.962 | 2.99 | 5.98
F-CL-30 | 2 | L60*6 | S275JR | F-CL0-67 | 0 | 2 | 160 | 0 | 0 | 0.0768 | 5.42 | 0.867 | 1.7344 | 0.87 | 1.74
F-CL-32 | 2 | L60*6 | S275JR | F-CL0-79 | 0 | 2 | 70 | 0 | 0 | 0.0336 | 5.42 | 0.379 | 0.7588 | 0.38 | 0.76
F-CL-2 | 1 | L60*6 | S275JR | F-CL0-98 | 0 | 1 | 146 | 0 | 0 | 0.03504 | 5.42 | 0.791 | 0.79132 | 0.79 | 0.79
F-CL-34 | 2 | L60*6 | S275JR | F-CL0-66 | 0 | 4 | 554 | 0 | 0 | 0.53184 | 5.42 | 3.003 | 12.0107 | 3 | 12
F-CL-30 | 2 | L60*6 | S275JR | F-CL0-79 | 0 | 2 | 70 | 0 | 0 | 0.0336 | 5.42 | 0.379 | 0.7588 | 0.38 | 0.76
F-CL-19 | 1 | L60*6 | S275JR | F-CL0-44 | 0 | 1 | 580 | 0 | 0 | 0.1392 | 5.42 | 3.144 | 3.1436 | 3.15 | 3.15
F-CL-2 | 1 | L60*6 | S275JR | F-CL0-91 | 0 | 1 | 299 | 0 | 0 | 0.07176 | 5.42 | 1.621 | 1.6206 | 1.63 | 1.63
F-CL-1 | 1 | L60*6 | S275JR | F-CL0-37 | 0 | 1 | 285 | 0 | 0 | 0.0684 | 5.42 | 1.545 | 1.5447 | 1.55 | 1.55
F-CL-1 | 1 | L60*6 | S275JR | F-CL0-44 | 0 | 1 | 580 | 0 | 0 | 0.1392 | 5.42 | 3.144 | 3.1436 | 3.15 | 3.15
F-SL-8 | 6 | []120*120*10 | S275JR | F-SL0-10 | 0 | 6 | 3820 | 0 | 0 | 11.0016 | 32.33 | 123.501 | 741.0037 | 123.5 | 741
F-SL-9 | 2 | []120*120*10 | S275JR | F-SL0-11 | 0 | 2 | 4820 | 0 | 0 | 4.6272 | 32.33 | 155.831 | 311.6612 | 155.83 | 311.66
F-SL-12 | 3 | []120*120*10 | S275JR | F-SL0-15 | 0 | 3 | 3980 | 0 | 0 | 5.7312 | 32.33 | 128.673 | 386.0202 | 128.67 | 386.01
F-SL-3 | 2 | []120*120*10 | S275JR | F-SL0-3 | 0 | 2 | 2520 | 0 | 0 | 2.4192 | 32.33 | 81.472 | 162.9432 | 81.47 | 162.94
F-SL-16 | 1 | []120*120*10 | S275JR | F-SL0-19 | 0 | 1 | 2770 | 0 | 0 | 1.3296 | 32.33 | 89.554 | 89.5541 | 89.55 | 89.55
F-SL-17 | 1 | []120*120*10 | S275JR | F-SL0-29 | 0 | 1 | 2330 | 0 | 0 | 1.1184 | 32.33 | 75.329 | 75.3289 | 75.33 | 75.33
F-SL-17 | 1 | []120*120*10 | S275JR | F-SL0-30 | 0 | 1 | 2330 | 0 | 0 | 1.1184 | 32.33 | 75.329 | 75.3289 | 75.33 | 75.33
F-SL-17 | 1 | []120*120*10 | S275JR | F-SL0-21 | 0 | 1 | 3461 | 0 | 0 | 1.6613 | 32.33 | 111.894 | 111.8941 | 111.89 | 111.89
F-SL-18 | 1 | []120*120*10 | S275JR | F-SL0-23 | 0 | 1 | 1730 | 0 | 0 | 0.8304 | 32.33 | 55.931 | 55.9309 | 55.93 | 55.93
F-SL-18 | 1 | []120*120*10 | S275JR | F-SL0-40 | 0 | 1 | 3600 | 0 | 0 | 1.728 | 32.33 | 116.388 | 116.388 | 116.39 | 116.39
F-SL-4 | 20 | CH-10 | S275JR | F-SL0-44 | 0 | 20 | 114 | 64 | 10 | 0.29768 | 78.5 | 0.573 | 11.4547 | 0.39 | 7.8
F-SL-20 | 2 | CH-10 | S355JR | F-SL0-47 | 0 | 4 | 120 | 70 | 10 | 0.068544 | 78.5 | 0.659 | 2.6376 | 0.42 | 1.68
F-SL-12 | 3 | CH-10 | S275JR | F-SL0-22 | 0 | 3 | 3600 | 260 | 10 | 5.7283 | 78.5 | 73.476 | 220.428 | 73.48 | 220.44
F-SL-4 | 20 | CH-10 | S275JR | F-SL0-43 | 0 | 20 | 64 | 64 | 10 | 0.16712 | 78.5 | 0.322 | 6.4307 | 0.22 | 4.4
F-SL-18 | 1 | CH-10 | S275JR | F-SL0-24 | 0 | 1 | 1400 | 260 | 10 | 0.74256 | 78.5 | 28.574 | 28.574 | 28.57 | 28.57
F-SL-5 | 20 | CH-10 | S275JR | F-SL0-44 | 0 | 20 | 114 | 64 | 10 | 0.29768 | 78.5 | 0.573 | 11.4547 | 0.39 | 7.8
F-SL-17 | 1 | CH-10 | S275JR | F-SL0-32 | 0 | 1 | 1200 | 260 | 10 | 0.63648 | 78.5 | 24.492 | 24.492 | 24.49 | 24.49
F-SL-5 | 20 | CH-10 | S275JR | F-SL0-43 | 0 | 20 | 64 | 64 | 10 | 0.16712 | 78.5 | 0.322 | 6.4307 | 0.22 | 4.4
F-SL-6 | 20 | CH-10 | S355JR | F-SL0-8 | 0 | 20 | 137 | 56 | 10 | 0.31302 | 78.5 | 0.602 | 12.045 | 0.39 | 7.8
F-SL-10 | 3 | CH-10 | S355JR | F-SL0-45 | 0 | 3 | 130 | 130 | 10 | 0.10343 | 78.5 | 1.327 | 3.9799 | 0.8 | 2.4
F-SL-6 | 20 | CH-10 | S275JR | F-SL0-6 | 0 | 20 | 271 | 150 | 10 | 1.6585 | 78.5 | 3.191 | 63.8205 | 3.19 | 63.8
F-SL-17 | 1 | CH-10 | S275JR | F-SL0-34 | 0 | 1 | 550 | 260 | 10 | 0.29172 | 78.5 | 11.226 | 11.2255 | 11.23 | 11.23
F-SL-14 | 12 | CH-10 | S355JR | F-SL0-45 | 0 | 12 | 130 | 130 | 10 | 0.41371 | 78.5 | 1.327 | 15.9198 | 0.8 | 9.6
F-SL-18 | 1 | CH-10 | S275JR | F-SL0-31 | 0 | 1 | 215 | 125 | 10 | 0.054825 | 78.5 | 2.11 | 2.1097 | 1.28 | 1.28
F-SL-18 | 1 | CH-10 | S275JR | F-SL0-35 | 0 | 10 | 90 | 89 | 10 | 0.1634 | 78.5 | 0.629 | 6.2879 | 0.42 | 4.2
F-SL-7 | 60 | CH-10 | S355JR | F-SL0-9 | 0 | 60 | 295 | 215 | 10 | 7.7632 | 78.5 | 4.979 | 298.7318 | 4.17 | 250.2
F-SL-16 | 1 | CH-10 | S275JR | F-SL0-20 | 0 | 1 | 2300 | 260 | 10 | 1.2199 | 78.5 | 46.943 | 46.943 | 46.94 | 46.94
F-SL-11 | 17 | CH-10 | S355JR | F-SL0-14 | 0 | 17 | 220 | 136 | 10 | 1.0376 | 78.5 | 2.349 | 39.9282 | 1.44 | 24.48
F-SL-18 | 1 | CH-15 | S275JR | F-SL0-28 | 0 | 1 | 375 | 160 | 15 | 0.1236 | 117.75 | 7.065 | 7.065 | 7.06 | 7.06
F-SL-1 | 20 | L-100.10 | S275JR | F-SL0-1 | 0 | 20 | 150 | 0 | 0 | 1.17 | 15 | 2.25 | 45 | 2.26 | 45.2
F-SL-19 | 2 | L-120.10 | S275JR | F-SL0-25 | 0 | 2 | 150 | 0 | 0 | 0.141 | 18.2 | 2.73 | 5.46 | 2.73 | 5.46
F-SL-18 | 1 | L-120.10 | S275JR | F-SL0-41 | 0 | 2 | 150 | 0 | 0 | 0.141 | 18.2 | 2.73 | 5.46 | 2.73 | 5.46
F-SL-13 | 5 | L-120.10 | S275JR | F-SL0-16 | 0 | 5 | 170 | 0 | 0 | 0.3995 | 18.2 | 3.094 | 15.47 | 3.1 | 15.5
F-SL-15 | 5 | L-120.10 | S275JR | F-SL0-18 | 0 | 5 | 170 | 0 | 0 | 0.3995 | 18.2 | 3.094 | 15.47 | 3.1 | 15.5
F-SL-10 | 3 | L-150.10 | S275JR | F-SL0-12 | 0 | 3 | 150 | 0 | 0 | 0.2565 | 23 | 3.45 | 10.35 | 3.45 | 10.35
F-SL-14 | 12 | L-150.10 | S275JR | F-SL0-17 | 0 | 12 | 150 | 0 | 0 | 1.026 | 23 | 3.45 | 41.4 | 3.45 | 41.4
F-SL-22 | 1 | L-150.100.10 | S275JR | F-SL0-38 | 0 | 1 | 1550 | 0 | 0 | 0.7595 | 19 | 29.45 | 29.45 | 29.6 | 29.6
F-SL-21 | 1 | L-150.100.10 | S275JR | F-SL0-37 | 0 | 1 | 800 | 0 | 0 | 0.392 | 19 | 15.2 | 15.2 | 15.28 | 15.28
F-SL-2 | 40 | L-180.150.10 | S275JR | F-SL0-2 | 0 | 40 | 150 | 0 | 0 | 3.9 | 25.53 | 3.83 | 153.18 | 3.83 | 153.2
F-SL-11 | 17 | L-240.150.12 | S275JR | F-SL0-13 | 0 | 17 | 150 | 0 | 0 | 1.989 | 36.2 | 5.43 | 92.31 | 5.43 | 92.31
F-SL-20 | 2 | L80*140*12 | S275JR | F-SL0-26 | 0 | 2 | 120 | 0 | 0 | 0.1032 | 20.19 | 2.423 | 4.8456 | 2.42 | 4.84
F-SL-4 | 20 | L80*160*10 | S275JR | F-SL0-4 | 0 | 20 | 123 | 0 | 0 | 0.63222 | 20 | 2.46 | 49.2 | 1.98 | 39.6
F-SL-5 | 20 | L80*160*10 | S275JR | F-SL0-5 | 0 | 20 | 123 | 0 | 0 | 0.63222 | 20 | 2.46 | 49.2 | 1.98 | 39.6
F-SL-19 | 2 | PL10*100 | S355JR | F-SL0-46 | 0 | 2 | 100 | 100 | 10 | 0.0444 | 7.85 | 0.785 | 1.57 | 0.5 | 1
F-SL-13 | 5 | PL10*100 | S355JR | F-SL0-46 | 0 | 5 | 100 | 100 | 10 | 0.111 | 7.85 | 0.785 | 3.925 | 0.5 | 2.5
F-SL-17 | 1 | PL10*100 | S275JR | F-SL0-36 | 0 | 2 | 255 | 100 | 10 | 0.11322 | 7.85 | 2.002 | 4.0035 | 2 | 4
F-SL-15 | 5 | PL10*100 | S355JR | F-SL0-46 | 0 | 5 | 100 | 100 | 10 | 0.111 | 7.85 | 0.785 | 3.925 | 0.5 | 2.5
F-SL-17 | 1 | PL10*140 | S275JR | F-SL0-39 | 0 | 2 | 2100 | 140 | 10 | 1.2718 | 10.99 | 23.079 | 46.158 | 23.08 | 46.16
F-SL-2 | 40 | PL10*140 | S355JR | F-SL0-7 | 0 | 40 | 170 | 140 | 10 | 2.059 | 10.99 | 1.868 | 74.732 | 1.11 | 44.4
F-SL-17 | 1 | PL10*160 | S275JR | F-SL0-33 | 0 | 1 | 1070 | 160 | 10 | 0.36722 | 12.56 | 13.439 | 13.4392 | 13.44 | 13.44
F-SL-18 | 1 | PL10*200 | S275JR | F-SL0-27 | 0 | 1 | 800 | 200 | 10 | 0.3392 | 15.7 | 12.56 | 12.56 | 12.56 | 12.56
F-SL-18 | 1 | PL10*200 | S275JR | F-SL0-42 | 0 | 1 | 1900 | 200 | 10 | 0.8056 | 15.7 | 29.83 | 29.83 | 29.83 | 29.83
F-LH-1 | 2 | CH-10 | S275JR | F-LH0-5 | 0 | 2 | 4650 | 100 | 10 | 1.8972 | 78.5 | 36.502 | 73.005 | 36.5 | 73
F-LH-4 | 1 | CH-10 | S275JR | F-LH0-22 | 0 | 1 | 1737 | 100 | 10 | 0.35435 | 78.5 | 13.635 | 13.6355 | 13.64 | 13.64
F-LH-5 | 2 | CH-10 | S275JR | F-LH0-13 | 0 | 2 | 3650 | 100 | 10 | 1.4892 | 78.5 | 28.653 | 57.305 | 28.65 | 57.3
F-LH-2 | 2 | CH-10 | S275JR | F-LH0-13 | 0 | 2 | 3650 | 100 | 10 | 1.4892 | 78.5 | 28.653 | 57.305 | 28.65 | 57.3
F-LH-3 | 1 | CH-10 | S275JR | F-LH0-18 | 0 | 1 | 1615 | 100 | 10 | 0.32946 | 78.5 | 12.678 | 12.6777 | 12.68 | 12.68
F-LH-1 | 2 | CH-15 | S275JR | F-LH0-8 | 0 | 8 | 1119 | 50 | 15 | 0.92206 | 117.75 | 6.588 | 52.7049 | 6.36 | 50.88
F-LH-3 | 1 | CH-15 | S275JR | F-LH0-2 | 0 | 2 | 1119 | 50 | 15 | 0.23051 | 117.75 | 6.588 | 13.1762 | 6.24 | 12.48
F-LH-4 | 1 | CH-15 | S275JR | F-LH0-8 | 0 | 1 | 1119 | 50 | 15 | 0.11526 | 117.75 | 6.588 | 6.5881 | 6.36 | 6.36
F-LH-2 | 2 | CH-15 | S275JR | F-LH0-2 | 0 | 4 | 1119 | 50 | 15 | 0.46103 | 117.75 | 6.588 | 26.3524 | 6.24 | 24.96
F-LH-1 | 2 | CH-15 | S275JR | F-LH0-2 | 0 | 4 | 1119 | 50 | 15 | 0.46103 | 117.75 | 6.588 | 26.3524 | 6.24 | 24.96
F-LH-5 | 2 | CH-15 | S275JR | F-LH0-8 | 0 | 6 | 1119 | 50 | 15 | 0.69154 | 117.75 | 6.588 | 39.5287 | 6.36 | 38.16
F-LH-2 | 2 | CH-15 | S275JR | F-LH0-8 | 0 | 6 | 1119 | 50 | 15 | 0.69154 | 117.75 | 6.588 | 39.5287 | 6.36 | 38.16
F-LH-4 | 1 | CH-15 | S275JR | F-LH0-2 | 0 | 1 | 1119 | 50 | 15 | 0.11526 | 117.75 | 6.588 | 6.5881 | 6.24 | 6.24
F-LH-3 | 1 | CH-15 | S275JR | F-LH0-8 | 0 | 1 | 1119 | 50 | 15 | 0.11526 | 117.75 | 6.588 | 6.5881 | 6.36 | 6.36
F-LH-4 | 1 | CH-15 | S275JR | F-LH0-20 | 0 | 1 | 1119 | 50 | 15 | 0.11526 | 117.75 | 6.588 | 6.5881 | 6.24 | 6.24
F-LH-5 | 2 | CH-15 | S275JR | F-LH0-2 | 0 | 4 | 1119 | 50 | 15 | 0.46103 | 117.75 | 6.588 | 26.3524 | 6.24 | 24.96
F-LH-3 | 1 | TUBO33.4*3.38 | S275JR | F-LH0-10 | 0 | 2 | 60 | 0 | 0 | 0.012 |  | 0.143 | 0.2868 | 0.14 | 0.28
F-LH-5 | 2 | TUBO33.4*3.38 | S275JR | F-LH0-7 | 0 | 4 | 142 | 0 | 0 | 0.0568 |  | 0.339 | 1.3575 | 0.34 | 1.36
F-LH-4 | 1 | TUBO33.4*3.38 | S275JR | F-LH0-7 | 0 | 2 | 142 | 0 | 0 | 0.0284 |  | 0.339 | 0.67876 | 0.34 | 0.68
F-LH-4 | 1 | TUBO33.4*3.38 | S275JR | F-LH0-21 | 0 | 1 | 1294 | 0 | 0 | 0.1294 |  | 3.093 | 3.0927 | 3.09 | 3.09
F-LH-4 | 1 | TUBO33.4*3.38 | S275JR | F-LH0-6 | 0 | 2 | 624 | 0 | 0 | 0.1248 |  | 1.491 | 2.9827 | 1.49 | 2.98
F-LH-4 | 1 | TUBO33.4*3.38 | S275JR | F-LH0-9 | 0 | 2 | 60 | 0 | 0 | 0.012 |  | 0.143 | 0.2868 | 0.14 | 0.28
F-LH-4 | 1 | TUBO33.4*3.38 | S275JR | F-LH0-19 | 0 | 1 | 1568 | 0 | 0 | 0.1568 |  | 3.748 | 3.7475 | 3.75 | 3.75
F-LH-5 | 2 | TUBO33.4*3.38 | S275JR | F-LH0-10 | 0 | 2 | 60 | 0 | 0 | 0.012 |  | 0.143 | 0.2868 | 0.14 | 0.28
F-LH-2 | 2 | TUBO33.4*3.38 | S275JR | F-LH0-9 | 0 | 4 | 60 | 0 | 0 | 0.024 |  | 0.143 | 0.5736 | 0.14 | 0.56
F-LH-2 | 2 | TUBO33.4*3.38 | S275JR | F-LH0-4 | 0 | 2 | 112 | 0 | 0 | 0.0224 |  | 0.268 | 0.53536 | 0.27 | 0.54
F-LH-3 | 1 | TUBO33.4*3.38 | S275JR | F-LH0-16 | 0 | 1 | 1549 | 0 | 0 | 0.1549 |  | 3.702 | 3.7021 | 3.7 | 3.7
F-LH-2 | 2 | TUBO33.4*3.38 | S275JR | F-LH0-7 | 0 | 2 | 142 | 0 | 0 | 0.0284 |  | 0.339 | 0.67876 | 0.34 | 0.68
F-LH-3 | 1 | TUBO33.4*3.38 | S275JR | F-LH0-4 | 0 | 2 | 112 | 0 | 0 | 0.0224 |  | 0.268 | 0.53536 | 0.27 | 0.54
F-LH-2 | 2 | TUBO33.4*3.38 | S275JR | F-LH0-10 | 0 | 4 | 60 | 0 | 0 | 0.024 |  | 0.143 | 0.5736 | 0.14 | 0.56
F-LH-3 | 1 | TUBO33.4*3.38 | S275JR | F-LH0-6 | 0 | 2 | 624 | 0 | 0 | 0.1248 |  | 1.491 | 2.9827 | 1.49 | 2.98
F-LH-3 | 1 | TUBO33.4*3.38 | S275JR | F-LH0-17 | 0 | 1 | 1335 | 0 | 0 | 0.1335 |  | 3.191 | 3.1907 | 3.19 | 3.19
F-LH-1 | 2 | TUBO33.4*3.38 | S275JR | F-LH0-3 | 0 | 2 | 4248 | 0 | 0 | 0.8496 |  | 10.153 | 20.3054 | 10.15 | 20.3
F-LH-3 | 1 | TUBO33.4*3.38 | S275JR | F-LH0-9 | 0 | 2 | 60 | 0 | 0 | 0.012 |  | 0.143 | 0.2868 | 0.14 | 0.28
F-LH-4 | 1 | TUBO33.4*3.38 | S275JR | F-LH0-10 | 0 | 2 | 60 | 0 | 0 | 0.012 |  | 0.143 | 0.2868 | 0.14 | 0.28
F-LH-1 | 2 | TUBO33.4*3.38 | S275JR | F-LH0-1 | 0 | 2 | 4492 | 0 | 0 | 0.8984 |  | 10.736 | 21.4718 | 10.73 | 21.46
F-LH-5 | 2 | TUBO33.4*3.38 | S275JR | F-LH0-11 | 0 | 2 | 3492 | 0 | 0 | 0.6984 |  | 8.346 | 16.6918 | 8.34 | 16.68
F-LH-1 | 2 | TUBO33.4*3.38 | S275JR | F-LH0-4 | 0 | 2 | 112 | 0 | 0 | 0.0224 |  | 0.268 | 0.53536 | 0.27 | 0.54
F-LH-5 | 2 | TUBO33.4*3.38 | S275JR | F-LH0-14 | 0 | 2 | 3218 | 0 | 0 | 0.6436 |  | 7.691 | 15.382 | 7.69 | 15.38
F-LH-1 | 2 | TUBO33.4*3.38 | S275JR | F-LH0-6 | 0 | 4 | 624 | 0 | 0 | 0.2496 |  | 1.491 | 5.9654 | 1.49 | 5.96
F-LH-5 | 2 | TUBO33.4*3.38 | S275JR | F-LH0-6 | 0 | 4 | 624 | 0 | 0 | 0.2496 |  | 1.491 | 5.9654 | 1.49 | 5.96
F-LH-1 | 2 | TUBO33.4*3.38 | S275JR | F-LH0-7 | 0 | 2 | 142 | 0 | 0 | 0.0284 |  | 0.339 | 0.67876 | 0.34 | 0.68
F-LH-5 | 2 | TUBO33.4*3.38 | S275JR | F-LH0-9 | 0 | 4 | 60 | 0 | 0 | 0.024 |  | 0.143 | 0.5736 | 0.14 | 0.56
F-LH-1 | 2 | TUBO33.4*3.38 | S275JR | F-LH0-9 | 0 | 4 | 60 | 0 | 0 | 0.024 |  | 0.143 | 0.5736 | 0.14 | 0.56
F-LH-5 | 2 | TUBO33.4*3.38 | S275JR | F-LH0-15 | 0 | 2 | 60 | 0 | 0 | 0.012 |  | 0.143 | 0.2868 | 0.14 | 0.28
F-LH-1 | 2 | TUBO33.4*3.38 | S275JR | F-LH0-10 | 0 | 4 | 60 | 0 | 0 | 0.024 |  | 0.143 | 0.5736 | 0.14 | 0.56
F-LH-2 | 2 | TUBO33.4*3.38 | S275JR | F-LH0-11 | 0 | 2 | 3492 | 0 | 0 | 0.6984 |  | 8.346 | 16.6918 | 8.34 | 16.68
F-LH-2 | 2 | TUBO33.4*3.38 | S275JR | F-LH0-12 | 0 | 2 | 3248 | 0 | 0 | 0.6496 |  | 7.763 | 15.5254 | 7.76 | 15.52
F-LH-2 | 2 | TUBO33.4*3.38 | S275JR | F-LH0-6 | 0 | 4 | 624 | 0 | 0 | 0.2496 |  | 1.491 | 5.9654 | 1.49 | 5.96
F-L-2 | 1 | CH-10 | S275JR | F-L0-5 | 0 | 2 | 135 | 80 | 10 | 0.044064 | 78.5 | 0.848 | 1.6956 | 0.85 | 1.7
F-L-1 | 1 | CH-10 | S275JR | F-L0-5 | 0 | 2 | 135 | 80 | 10 | 0.044064 | 78.5 | 0.848 | 1.6956 | 0.85 | 1.7
F-L-2 | 1 | CH-10 | S275JR | F-L0-9 | 0 | 2 | 160 | 50 | 10 | 0.03264 | 78.5 | 0.628 | 1.256 | 0.63 | 1.26
F-L-1 | 1 | CH-10 | S275JR | F-L0-9 | 0 | 2 | 160 | 50 | 10 | 0.03264 | 78.5 | 0.628 | 1.256 | 0.63 | 1.26
F-L-4 | 1 | CH-10 | S275JR | F-L0-9 | 0 | 2 | 160 | 50 | 10 | 0.03264 | 78.5 | 0.628 | 1.256 | 0.63 | 1.26
F-L-3 | 1 | CH-10 | S275JR | F-L0-5 | 0 | 2 | 135 | 80 | 10 | 0.044064 | 78.5 | 0.848 | 1.6956 | 0.85 | 1.7
F-L-3 | 1 | CH-10 | S275JR | F-L0-9 | 0 | 2 | 160 | 50 | 10 | 0.03264 | 78.5 | 0.628 | 1.256 | 0.63 | 1.26
F-L-4 | 1 | CH-10 | S275JR | F-L0-5 | 0 | 2 | 135 | 80 | 10 | 0.044064 | 78.5 | 0.848 | 1.6956 | 0.85 | 1.7
F-L-3 | 1 | CH-5 | S275JR | F-L0-4 | 0 | 2 | 50 | 50 | 5 | 0.0101 | 39.25 | 0.098 | 0.19625 | 0.1 | 0.2
F-L-4 | 1 | CH-5 | S275JR | F-L0-4 | 0 | 2 | 50 | 50 | 5 | 0.0101 | 39.25 | 0.098 | 0.19625 | 0.1 | 0.2
F-L-1 | 1 | CH-5 | S275JR | F-L0-4 | 0 | 2 | 50 | 50 | 5 | 0.0101 | 39.25 | 0.098 | 0.19625 | 0.1 | 0.2
F-L-2 | 1 | CH-5 | S275JR | F-L0-4 | 0 | 2 | 50 | 50 | 5 | 0.0101 | 39.25 | 0.098 | 0.19625 | 0.1 | 0.2
F-L-4 | 1 | CH-6 | S275JR | F-L0-21 | 0 | 5 | 2050 | 60 | 6 | 1.2423 | 47.1 | 5.793 | 28.9665 | 5.79 | 28.95
F-L-1 | 1 | CH-6 | S275JR | F-L0-3 | 0 | 5 | 2630 | 60 | 6 | 1.5938 | 47.1 | 7.432 | 37.1619 | 7.43 | 37.15
F-L-2 | 1 | CH-6 | S275JR | F-L0-7 | 0 | 2 | 2067 | 60 | 6 | 0.50104 | 47.1 | 5.841 | 11.6827 | 5.84 | 11.68
F-L-2 | 1 | CH-6 | S275JR | F-L0-17 | 0 | 2 | 1569 | 60 | 6 | 0.38033 | 47.1 | 4.434 | 8.868 | 4.43 | 8.86
F-L-3 | 1 | CH-6 | S275JR | F-L0-7 | 0 | 2 | 2067 | 60 | 6 | 0.50104 | 47.1 | 5.841 | 11.6827 | 5.84 | 11.68
F-L-1 | 1 | CH-6 | S275JR | F-L0-8 | 0 | 2 | 1240 | 60 | 6 | 0.30058 | 47.1 | 3.504 | 7.0085 | 3.5 | 7
F-L-3 | 1 | CH-6 | S275JR | F-L0-22 | 0 | 2 | 1519 | 60 | 6 | 0.36821 | 47.1 | 4.293 | 8.5854 | 4.29 | 8.58
F-L-3 | 1 | CH-6 | S275JR | F-L0-23 | 0 | 2 | 525 | 60 | 6 | 0.12726 | 47.1 | 1.484 | 2.9673 | 1.48 | 2.96
F-L-4 | 1 | CH-6 | S275JR | F-L0-7 | 0 | 2 | 2067 | 60 | 6 | 0.50104 | 47.1 | 5.841 | 11.6827 | 5.84 | 11.68
F-L-4 | 1 | CH-6 | S275JR | F-L0-23 | 0 | 2 | 525 | 60 | 6 | 0.12726 | 47.1 | 1.484 | 2.9673 | 1.48 | 2.96
F-L-2 | 1 | CH-6 | S275JR | F-L0-8 | 0 | 2 | 1240 | 60 | 6 | 0.30058 | 47.1 | 3.504 | 7.0085 | 3.5 | 7
F-L-3 | 1 | CH-6 | S275JR | F-L0-21 | 0 | 5 | 2050 | 60 | 6 | 1.2423 | 47.1 | 5.793 | 28.9665 | 5.79 | 28.95
F-L-2 | 1 | CH-6 | S275JR | F-L0-18 | 0 | 5 | 2723 | 60 | 6 | 1.6501 | 47.1 | 7.695 | 38.476 | 7.7 | 38.5
F-L-4 | 1 | CH-6 | S275JR | F-L0-22 | 0 | 2 | 1519 | 60 | 6 | 0.36821 | 47.1 | 4.293 | 8.5854 | 4.29 | 8.58
F-L-1 | 1 | CH-6 | S275JR | F-L0-6 | 0 | 2 | 1594 | 60 | 6 | 0.38639 | 47.1 | 4.505 | 9.0093 | 4.5 | 9
F-L-1 | 1 | CH-6 | S275JR | F-L0-7 | 0 | 2 | 2067 | 60 | 6 | 0.50104 | 47.1 | 5.841 | 11.6827 | 5.84 | 11.68
F-L-3 | 1 | TUBO []-60.60.5 | S275JR | F-L0-20 | 0 | 2 | 4565 | 0 | 0 | 2.1912 | 8.63 | 39.396 | 78.7919 | 36.86 | 73.72
F-L-1 | 1 | TUBO []-60.60.5 | S275JR | F-L0-1 | 0 | 2 | 5145 | 0 | 0 | 2.4696 | 8.63 | 44.401 | 88.8027 | 41.55 | 83.1
F-L-4 | 1 | TUBO []-60.60.5 | S275JR | F-L0-20 | 0 | 2 | 4565 | 0 | 0 | 2.1912 | 8.63 | 39.396 | 78.7919 | 36.86 | 73.72
F-L-2 | 1 | TUBO []-60.60.5 | S275JR | F-L0-16 | 0 | 2 | 5238 | 0 | 0 | 2.5142 | 8.63 | 45.204 | 90.4079 | 42.3 | 84.6
F-L-4 | 1 | TUBO-33.4*3.38 | S275JR | F-L0-12 | 0 | 2 | 106 | 0 | 0 | 0.022048 | 2.39 | 0.253 | 0.50668 | 0.23 | 0.46
F-L-3 | 1 | TUBO-33.4*3.38 | S275JR | F-L0-24 | 0 | 2 | 3674 | 0 | 0 | 0.76419 | 2.39 | 8.781 | 17.5617 | 8.78 | 17.56
F-L-4 | 1 | TUBO-33.4*3.38 | S275JR | F-L0-24 | 0 | 2 | 3674 | 0 | 0 | 0.76419 | 2.39 | 8.781 | 17.5617 | 8.78 | 17.56
F-L-3 | 1 | TUBO-33.4*3.38 | S275JR | F-L0-12 | 0 | 2 | 106 | 0 | 0 | 0.022048 | 2.39 | 0.253 | 0.50668 | 0.23 | 0.46
F-L-3 | 1 | TUBO-33.4*3.38 | S275JR | F-L0-11 | 0 | 4 | 72 | 0 | 0 | 0.029952 | 2.39 | 0.172 | 0.68832 | 0.17 | 0.68
F-L-4 | 1 | TUBO-33.4*3.38 | S275JR | F-L0-11 | 0 | 4 | 72 | 0 | 0 | 0.029952 | 2.39 | 0.172 | 0.68832 | 0.17 | 0.68
F-L-3 | 1 | TUBO-33.4*3.38 | S275JR | F-L0-30 | 0 | 4 | 60 | 0 | 0 | 0.02496 | 2.39 | 0.143 | 0.5736 | 0.14 | 0.56
F-L-2 | 1 | TUBO-33.4*3.38 | S275JR | F-L0-19 | 0 | 2 | 4347 | 0 | 0 | 0.90418 | 2.39 | 10.389 | 20.7787 | 10.39 | 20.78
F-L-4 | 1 | TUBO-33.4*3.38 | S275JR | F-L0-30 | 0 | 4 | 60 | 0 | 0 | 0.02496 | 2.39 | 0.143 | 0.5736 | 0.14 | 0.56
F-L-2 | 1 | TUBO-33.4*3.38 | S275JR | F-L0-28 | 0 | 2 | 60 | 0 | 0 | 0.01248 | 2.39 | 0.143 | 0.2868 | 0.14 | 0.28
F-L-2 | 1 | TUBO-33.4*3.38 | S275JR | F-L0-11 | 0 | 4 | 72 | 0 | 0 | 0.029952 | 2.39 | 0.172 | 0.68832 | 0.17 | 0.68
F-L-1 | 1 | TUBO-33.4*3.38 | S275JR | F-L0-10 | 0 | 2 | 4254 | 0 | 0 | 0.88483 | 2.39 | 10.167 | 20.3341 | 10.16 | 20.32
F-L-2 | 1 | TUBO-33.4*3.38 | S275JR | F-L0-12 | 0 | 2 | 106 | 0 | 0 | 0.022048 | 2.39 | 0.253 | 0.50668 | 0.23 | 0.46
F-L-1 | 1 | TUBO-33.4*3.38 | S275JR | F-L0-12 | 0 | 1 | 106 | 0 | 0 | 0.011024 | 2.39 | 0.253 | 0.25334 | 0.23 | 0.23
F-L-2 | 1 | TUBO-33.4*3.38 | S275JR | F-L0-29 | 0 | 2 | 60 | 0 | 0 | 0.01248 | 2.39 | 0.143 | 0.2868 | 0.14 | 0.28
F-L-1 | 1 | TUBO-33.4*3.38 | S275JR | F-L0-29 | 0 | 2 | 60 | 0 | 0 | 0.01248 | 2.39 | 0.143 | 0.2868 | 0.14 | 0.28
F-L-1 | 1 | TUBO-33.4*3.38 | S275JR | F-L0-11 | 0 | 4 | 72 | 0 | 0 | 0.029952 | 2.39 | 0.172 | 0.68832 | 0.17 | 0.68
F-L-1 | 1 | TUBO-33.4*3.38 | S275JR | F-L0-13 | 0 | 1 | 107 | 0 | 0 | 0.011128 | 2.39 | 0.256 | 0.25573 | 0.23 | 0.23
F-L-1 | 1 | TUBO-33.4*3.38 | S275JR | F-L0-28 | 0 | 2 | 60 | 0 | 0 | 0.01248 | 2.39 | 0.143 | 0.2868 | 0.14 | 0.28
F-L-4 | 1 | U50x32x3 | COMM | F-L0-2 | 0 | 16 | 497 | 0 | 0 | 1.8655 | 2.68 | 1.332 | 21.3114 | 2.78 | 44.48
F-L-2 | 1 | U50x32x3 | COMM | F-L0-2 | 0 | 18 | 497 | 0 | 0 | 2.0987 | 2.68 | 1.332 | 23.9753 | 2.78 | 50.04
F-L-3 | 1 | U50x32x3 | COMM | F-L0-2 | 0 | 16 | 497 | 0 | 0 | 1.8655 | 2.68 | 1.332 | 21.3114 | 2.78 | 44.48
F-L-1 | 1 | U50x32x3 | COMM | F-L0-2 | 0 | 18 | 497 | 0 | 0 | 2.0987 | 2.68 | 1.332 | 23.9753 | 2.78 | 50.04
G-PR2-42 | 17 | CH-10 | S355JR | G-PR02-22 | 0 | 17 | 298 | 20 | 10 | 0.20669 | 78.5 | 0.468 | 7.9536 | 0.47 | 7.99
G-PR2-15 | 1 | CH-10 | S355JR | G-PR02-22 | 0 | 1 | 298 | 20 | 10 | 0.012158 | 78.5 | 0.468 | 0.46786 | 0.47 | 0.47
G-PR2-15 | 1 | CH-15 | S355JR | G-PR02-13 | 0 | 1 | 410 | 198 | 15 | 0.16723 | 117.75 | 9.559 | 9.5589 | 8.04 | 8.04
G-PR2-15 | 1 | CH-15 | S355JR | G-PR02-12 | 0 | 1 | 410 | 198 | 15 | 0.16723 | 117.75 | 9.559 | 9.5589 | 8.04 | 8.04
G-PR2-42 | 17 | CH-15 | S355JR | G-PR02-13 | 0 | 17 | 410 | 198 | 15 | 2.8429 | 117.75 | 9.559 | 162.5021 | 8.04 | 136.68
G-PR2-15 | 1 | CH-15 | S355JR | G-PR2-15 | 0 | 1 | 298 | 410 | 15 | 0.25169 | 117.75 | 14.387 | 14.3867 | 14.19 | 14.19
G-PR2-42 | 17 | CH-15 | S355JR | G-PR2-42 | 0 | 17 | 298 | 410 | 15 | 4.2787 | 117.75 | 14.387 | 244.5738 | 14.19 | 241.23
G-PR2-42 | 17 | CH-15 | S355JR | G-PR02-12 | 0 | 17 | 410 | 198 | 15 | 2.8429 | 117.75 | 9.559 | 162.5021 | 8.04 | 136.68
G-PR2-15 | 1 | CH-25 | S355JR | G-PR02-9 | 1 | 1 | 298 | 213 | 25 | 0.1333 | 196.25 | 12.457 | 12.4568 | 12.46 | 12.46
G-PR2-42 | 17 | CH-25 | S355JR | G-PR02-9 | 1 | 17 | 298 | 213 | 25 | 2.266 | 196.25 | 12.457 | 211.7651 | 12.46 | 211.82
G-PR2-14 | 18 | CH-25 | S355JR | G-PR2-14 | 0 | 18 | 298 | 200 | 25 | 2.2529 | 196.25 | 11.696 | 210.537 | 11.7 | 210.6
G-PR2-39 | 1 | CH-10 | S355JR | G-PR02-94 | 0 | 1 | 220 | 110 | 10 | 0.049368 | 78.5 | 1.9 | 1.8997 | 1.9 | 1.9
G-PR2-39 | 1 | CH-10 | S355JR | G-PR02-28 | 0 | 2 | 220 | 110 | 10 | 0.098736 | 78.5 | 1.9 | 3.7994 | 1.9 | 3.8
G-PR2-39 | 1 | CH-10 | S355JR | G-PR02-15 | 0 | 1 | 110 | 220 | 10 | 0.049368 | 78.5 | 1.9 | 1.8997 | 1.9 | 1.9
G-PR2-9 | 1 | CH-10 | S355JR | G-PR02-28 | 0 | 2 | 220 | 110 | 10 | 0.098736 | 78.5 | 1.9 | 3.7994 | 1.9 | 3.8
G-PR2-9 | 1 | CH-10 | S355JR | G-PR02-98 | 0 | 2 | 220 | 110 | 10 | 0.098736 | 78.5 | 1.9 | 3.7994 | 1.9 | 3.8
G-PR2-10 | 1 | CH-10 | S355JR | G-PR02-28 | 0 | 1 | 220 | 110 | 10 | 0.049368 | 78.5 | 1.9 | 1.8997 | 1.9 | 1.9
G-PR2-10 | 1 | CH-10 | S355JR | G-PR02-94 | 0 | 1 | 220 | 110 | 10 | 0.049368 | 78.5 | 1.9 | 1.8997 | 1.9 | 1.9
G-PR2-10 | 1 | CH-10 | S355JR | G-PR02-92 | 0 | 2 | 110 | 220 | 10 | 0.098736 | 78.5 | 1.9 | 3.7994 | 1.9 | 3.8
G-PR2-10 | 1 | CH-10 | S355JR | G-PR02-14 | 0 | 1 | 110 | 220 | 10 | 0.049368 | 78.5 | 1.9 | 1.8997 | 1.9 | 1.9
G-PR2-11 | 1 | CH-10 | S355JR | G-PR02-28 | 0 | 3 | 220 | 110 | 10 | 0.1481 | 78.5 | 1.9 | 5.6991 | 1.9 | 5.7
G-PR2-11 | 1 | CH-10 | S355JR | G-PR02-15 | 0 | 1 | 110 | 220 | 10 | 0.049368 | 78.5 | 1.9 | 1.8997 | 1.9 | 1.9
G-PR2-9 | 1 | CH-15 | S355JR | G-PR02-8 | 0 | 2 | 300 | 270 | 15 | 0.33372 | 117.75 | 9.538 | 19.0755 | 9.54 | 19.08
G-PR2-11 | 1 | CH-15 | S355JR | G-PR02-8 | 0 | 2 | 300 | 270 | 15 | 0.33372 | 117.75 | 9.538 | 19.0755 | 9.54 | 19.08
G-PR2-10 | 1 | CH-15 | S355JR | G-PR02-8 | 0 | 2 | 300 | 270 | 15 | 0.33372 | 117.75 | 9.538 | 19.0755 | 9.54 | 19.08
G-PR2-39 | 1 | CH-15 | S355JR | G-PR02-8 | 0 | 2 | 300 | 270 | 15 | 0.33372 | 117.75 | 9.538 | 19.0755 | 9.54 | 19.08
G-PR2-10 | 1 | HEB-300 | S355JR | G-PR2-10 | 1 | 1 | 4970 | 0 | 0 | 8.5981 | 117 | 581.49 | 581.49 | 583.9 | 583.9
G-PR2-39 | 1 | HEB-300 | S355JR | G-PR2-39 | 1 | 1 | 4970 | 0 | 0 | 8.5981 | 117 | 581.49 | 581.49 | 583.9 | 583.9
G-PR2-9 | 1 | HEB-300 | S355JR | G-PR2-9 | 1 | 1 | 4970 | 0 | 0 | 8.5981 | 117 | 581.49 | 581.49 | 583.9 | 583.9
G-PR2-11 | 1 | HEB-300 | S355JR | G-PR2-11 | 1 | 1 | 4970 | 0 | 0 | 8.5981 | 117 | 581.49 | 581.49 | 583.9 | 583.9
G-PR2-31 | 1 | CH-10 | S355JR | G-PR02-84 | 0 | 1 | 133 | 140 | 10 | 0.037985 | 78.5 | 1.462 | 1.4617 | 1.46 | 1.46
G-PR2-31 | 1 | CH-10 | S355JR | G-PR02-66 | 0 | 1 | 200 | 100 | 10 | 0.0408 | 78.5 | 1.57 | 1.57 | 1.57 | 1.57
G-PR2-31 | 1 | CH-12 | S355JR | G-PR02-89 | 0 | 1 | 152 | 160 | 12 | 0.049613 | 94.2 | 2.291 | 2.2909 | 2.29 | 2.29
G-PR2-31 | 1 | CH-20 | S355JR | G-PR02-75 | 0 | 1 | 325 | 220 | 20 | 0.14872 | 157 | 11.226 | 11.2255 | 11.23 | 11.23
G-PR2-31 | 1 | HEA-140 | S355JR | G-PR02-62 | 0 | 1 | 1219 | 0 | 0 | 0.96301 | 24.7 | 30.109 | 30.1093 | 26.83 | 26.83
G-PR2-31 | 1 | HEA-140 | S355JR | G-PR02-61 | 0 | 1 | 956 | 0 | 0 | 0.75524 | 24.7 | 23.613 | 23.6132 | 23.59 | 23.59
G-PR2-31 | 1 | HEA-160 | S355JR | G-PR02-72 | 0 | 1 | 531 | 0 | 0 | 0.4779 | 30.4 | 16.142 | 16.1424 | 13.15 | 13.15
G-PR2-31 | 1 | HEA-220 | S355JR | G-PR02-64 | 0 | 1 | 138 | 0 | 0 | 0.17388 | 50.5 | 6.969 | 6.969 | 6.79 | 6.79
G-PR2-31 | 1 | HEA-220 | S355JR | G-PR02-60 | 0 | 1 | 2775 | 0 | 0 | 3.4965 | 50.5 | 140.137 | 140.1375 | 140.72 | 140.72
G-PR2-31 | 1 | HEA-280 | S355JR | G-PR2-31 | 0 | 1 | 5958 | 0 | 0 | 9.5328 | 76.4 | 455.191 | 455.1912 | 439.43 | 439.43
G-PR2-32 | 1 | CH-10 | S355JR | G-PR02-69 | 0 | 1 | 200 | 100 | 10 | 0.0408 | 78.5 | 1.57 | 1.57 | 1.57 | 1.57
G-PR2-32 | 1 | CH-12 | S355JR | G-PR02-87 | 0 | 1 | 152 | 160 | 12 | 0.049613 | 94.2 | 2.291 | 2.2909 | 2.29 | 2.29
G-PR2-32 | 1 | HEA-160 | S355JR | G-PR02-73 | 0 | 1 | 531 | 0 | 0 | 0.4779 | 30.4 | 16.142 | 16.1424 | 13.15 | 13.15
G-PR2-32 | 1 | HEA-280 | S355JR | G-PR2-32 | 0 | 1 | 5958 | 0 | 0 | 9.5328 | 76.4 | 455.191 | 455.1912 | 439.43 | 439.43
G-PR2-34 | 1 | CH-10 | S355JR | G-PR02-70 | 0 | 1 | 200 | 100 | 10 | 0.0408 | 78.5 | 1.57 | 1.57 | 1.57 | 1.57
G-PR2-34 | 1 | CH-12 | S355JR | G-PR02-91 | 0 | 1 | 152 | 160 | 12 | 0.049613 | 94.2 | 2.291 | 2.2909 | 2.29 | 2.29
G-PR2-34 | 1 | HEA-160 | S355JR | G-PR02-71 | 0 | 1 | 531 | 0 | 0 | 0.4779 | 30.4 | 16.142 | 16.1424 | 13.15 | 13.15
G-PR2-34 | 1 | HEA-280 | S355JR | G-PR2-34 | 0 | 1 | 5958 | 0 | 0 | 9.5328 | 76.4 | 455.191 | 455.1912 | 439.43 | 439.43
G-PR2-20 | 4 | IPE-300 | S355JR | G-PR2-20 | 0 | 4 | 4665 | 0 | 0 | 21.6456 | 42.2 | 196.863 | 787.452 | 195.55 | 782.2
G-PR2-26 | 1 | IPE-300 | S355JR | G-PR2-26 | 0 | 1 | 4665 | 0 | 0 | 5.4114 | 42.2 | 196.863 | 196.863 | 195.55 | 195.55
G-PR2-21 | 3 | IPE-300 | S355JR | G-PR2-21 | 0 | 3 | 4664 | 0 | 0 | 16.2307 | 42.2 | 196.821 | 590.4624 | 189.4 | 568.2
G-PR2-35 | 4 | CH-12 | S355JR | G-PR02-86 | 0 | 8 | 152 | 160 | 12 | 0.3969 | 94.2 | 2.291 | 18.3276 | 2.29 | 18.32
G-PR2-35 | 4 | HEA-160 | S355JR | G-PR2-35 | 0 | 4 | 2742 | 0 | 0 | 9.8712 | 30.4 | 83.357 | 333.4272 | 83.73 | 334.92
G-PR2-33 | 1 | CH-20 | S355JR | G-PR02-76 | 0 | 2 | 325 | 220 | 20 | 0.29744 | 157 | 11.226 | 22.451 | 11.23 | 22.46
G-PR2-33 | 1 | HEA-220 | S355JR | G-PR2-33 | 0 | 1 | 4120 | 0 | 0 | 5.1912 | 50.5 | 208.06 | 208.06 | 208.65 | 208.65
G-PR2-30 | 1 | CH-20 | S355JR | G-PR02-79 | 0 | 2 | 345 | 240 | 20 | 0.34445 | 157 | 13 | 25.9992 | 13 | 26
G-PR2-30 | 1 | HEA-220 | S355JR | G-PR02-47 | 0 | 1 | 340 | 0 | 0 | 0.4284 | 50.5 | 17.17 | 17.17 | 17.17 | 17.17
G-PR2-30 | 1 | HEA-220 | S355JR | G-PR02-48 | 0 | 1 | 850 | 0 | 0 | 1.071 | 50.5 | 42.925 | 42.925 | 43.1 | 43.1
G-PR2-30 | 1 | HEA-220 | S355JR | G-PR02-46 | 0 | 1 | 340 | 0 | 0 | 0.4284 | 50.5 | 17.17 | 17.17 | 17.17 | 17.17
G-PR2-30 | 1 | HEA-240 | S355JR | G-PR2-30 | 0 | 1 | 4118 | 0 | 0 | 5.6417 | 60.3 | 248.315 | 248.3154 | 249.16 | 249.16
G-PR2-7 | 1 | CH-10 | S355JR | G-PR02-95 | 0 | 2 | 220 | 110 | 10 | 0.098736 | 78.5 | 1.9 | 3.7994 | 1.9 | 3.8
G-PR2-7 | 1 | CH-10 | S355JR | G-PR02-33 | 0 | 2 | 220 | 110 | 10 | 0.098736 | 78.5 | 1.9 | 3.7994 | 1.9 | 3.8
G-PR2-7 | 1 | CH-15 | S355JR | G-PR02-6 | 0 | 2 | 300 | 310 | 15 | 0.38316 | 117.75 | 10.951 | 21.9015 | 10.95 | 21.9
G-PR2-7 | 1 | HEB-340 | S355JR | G-PR2-7 | 1 | 1 | 4970 | 0 | 0 | 8.9957 | 134 | 665.98 | 665.98 | 669.03 | 669.03
G-PR2-16 | 1 | CH-10 | S355JR | G-PR02-83 | 0 | 2 | 133 | 140 | 10 | 0.07597 | 78.5 | 1.462 | 2.9233 | 1.46 | 2.92
G-PR2-16 | 1 | CH-10 | S355JR | G-PR02-53 | 0 | 4 | 220 | 110 | 10 | 0.19747 | 78.5 | 1.9 | 7.5988 | 1.9 | 7.6
G-PR2-16 | 1 | CH-15 | S355JR | G-PR02-20 | 0 | 2 | 300 | 310 | 15 | 0.38316 | 117.75 | 10.951 | 21.9015 | 10.95 | 21.9
G-PR2-16 | 1 | HEA-140 | S355JR | G-PR02-25 | 0 | 2 | 165 | 0 | 0 | 0.2607 | 24.7 | 4.076 | 8.151 | 3.98 | 7.96
G-PR2-16 | 1 | HEA-220 | S355JR | G-PR02-24 | 0 | 1 | 4480 | 0 | 0 | 5.6448 | 50.5 | 226.24 | 226.24 | 227.12 | 227.12
G-PR2-16 | 1 | HEA-220 | S355JR | G-PR02-21 | 0 | 1 | 1625 | 0 | 0 | 2.0475 | 50.5 | 82.063 | 82.0625 | 82.41 | 82.41
G-PR2-16 | 1 | HEA-220 | S355JR | G-PR02-23 | 0 | 1 | 1275 | 0 | 0 | 1.6065 | 50.5 | 64.387 | 64.3875 | 64.66 | 64.66
G-PR2-16 | 1 | HEB-340 | S355JR | G-PR2-16 | 1 | 1 | 4970 | 0 | 0 | 8.9957 | 134 | 665.98 | 665.98 | 669.03 | 669.03
G-PR2-5 | 1 | CH-10 | S355JR | G-PR02-54 | 0 | 2 | 220 | 110 | 10 | 0.098736 | 78.5 | 1.9 | 3.7994 | 1.9 | 3.8
G-PR2-5 | 1 | CH-10 | S355JR | G-PR02-68 | 0 | 2 | 220 | 110 | 10 | 0.098736 | 78.5 | 1.9 | 3.7994 | 1.9 | 3.8
G-PR2-5 | 1 | CH-12 | S355JR | G-PR02-88 | 0 | 4 | 152 | 160 | 12 | 0.19845 | 94.2 | 2.291 | 9.1638 | 2.29 | 9.16
G-PR2-5 | 1 | CH-15 | S355JR | G-PR02-4 | 0 | 2 | 300 | 310 | 15 | 0.38316 | 117.75 | 10.951 | 21.9015 | 10.95 | 21.9
G-PR2-5 | 1 | HEA-160 | S355JR | G-PR02-36 | 0 | 4 | 344 | 0 | 0 | 1.2384 | 30.4 | 10.458 | 41.8304 | 8.46 | 33.84
G-PR2-5 | 1 | HEB-340 | S355JR | G-PR2-5 | 1 | 1 | 4970 | 0 | 0 | 8.9957 | 134 | 665.98 | 665.98 | 669.03 | 669.03
G-PR2-2 | 1 | CH-10 | S355JR | G-PR02-27 | 0 | 2 | 110 | 220 | 10 | 0.098736 | 78.5 | 1.9 | 3.7994 | 1.9 | 3.8
G-PR2-3 | 1 | CH-10 | S355JR | G-PR02-35 | 0 | 2 | 220 | 110 | 10 | 0.098736 | 78.5 | 1.9 | 3.7994 | 1.9 | 3.8
G-PR2-2 | 1 | CH-10 | S355JR | G-PR02-97 | 0 | 2 | 220 | 110 | 10 | 0.098736 | 78.5 | 1.9 | 3.7994 | 1.9 | 3.8
G-PR2-3 | 1 | CH-10 | S355JR | G-PR02-97 | 0 | 2 | 220 | 110 | 10 | 0.098736 | 78.5 | 1.9 | 3.7994 | 1.9 | 3.8
G-PR2-1 | 1 | CH-10 | S355JR | G-PR02-26 | 0 | 1 | 110 | 220 | 10 | 0.049368 | 78.5 | 1.9 | 1.8997 | 1.9 | 1.9
G-PR2-1 | 1 | CH-10 | S355JR | G-PR02-97 | 0 | 4 | 220 | 110 | 10 | 0.19747 | 78.5 | 1.9 | 7.5988 | 1.9 | 7.6
G-PR2-3 | 1 | CH-15 | S355JR | G-PR02-2 | 0 | 2 | 300 | 310 | 15 | 0.38316 | 117.75 | 10.951 | 21.9015 | 10.95 | 21.9
G-PR2-2 | 1 | CH-15 | S355JR | G-PR02-2 | 0 | 2 | 300 | 310 | 15 | 0.38316 | 117.75 | 10.951 | 21.9015 | 10.95 | 21.9
G-PR2-1 | 1 | CH-15 | S355JR | G-PR02-2 | 0 | 2 | 300 | 310 | 15 | 0.38316 | 117.75 | 10.951 | 21.9015 | 10.95 | 21.9
G-PR2-2 | 1 | HEB-340 | S355JR | G-PR2-2 | 1 | 1 | 4970 | 0 | 0 | 8.9957 | 134 | 665.98 | 665.98 | 669.03 | 669.03
G-PR2-1 | 1 | HEB-340 | S355JR | G-PR2-1 | 1 | 1 | 4970 | 0 | 0 | 8.9957 | 134 | 665.98 | 665.98 | 669.03 | 669.03
G-PR2-3 | 1 | HEB-340 | S355JR | G-PR2-3 | 1 | 1 | 4970 | 0 | 0 | 8.9957 | 134 | 665.98 | 665.98 | 669.03 | 669.03
G-PR2-18 | 1 | CH-10 | S355JR | G-PR02-29 | 0 | 1 | 210 | 110 | 10 | 0.047124 | 78.5 | 1.813 | 1.8133 | 1.81 | 1.81
G-PR2-40 | 1 | CH-10 | S355JR | G-PR02-29 | 0 | 1 | 210 | 110 | 10 | 0.047124 | 78.5 | 1.813 | 1.8133 | 1.81 | 1.81
G-PR2-19 | 2 | CH-10 | S355JR | G-PR02-29 | 0 | 2 | 210 | 110 | 10 | 0.094248 | 78.5 | 1.813 | 3.6267 | 1.81 | 3.62
G-PR2-27 | 2 | CH-10 | S355JR | G-PR02-29 | 0 | 2 | 210 | 110 | 10 | 0.094248 | 78.5 | 1.813 | 3.6267 | 1.81 | 3.62
G-PR2-28 | 2 | CH-10 | S355JR | G-PR02-29 | 0 | 2 | 210 | 110 | 10 | 0.094248 | 78.5 | 1.813 | 3.6267 | 1.81 | 3.62
G-PR2-24 | 1 | CH-10 | S355JR | G-PR02-29 | 0 | 1 | 210 | 110 | 10 | 0.047124 | 78.5 | 1.813 | 1.8133 | 1.81 | 1.81
G-PR2-25 | 1 | CH-10 | S355JR | G-PR02-29 | 0 | 1 | 210 | 110 | 10 | 0.047124 | 78.5 | 1.813 | 1.8133 | 1.81 | 1.81
G-PR2-40 | 1 | IPE-330 | S355JR | G-PR2-40 | 0 | 1 | 5959 | 0 | 0 | 7.4488 | 49.1 | 292.587 | 292.5869 | 284.18 | 284.18
G-PR2-25 | 1 | IPE-330 | S355JR | G-PR2-25 | 0 | 1 | 5959 | 0 | 0 | 7.4488 | 49.1 | 292.587 | 292.5869 | 284.15 | 284.15
G-PR2-27 | 2 | IPE-330 | S355JR | G-PR2-27 | 0 | 2 | 5958 | 0 | 0 | 14.895 | 49.1 | 292.538 | 585.0756 | 284.12 | 568.24
G-PR2-28 | 2 | IPE-330 | S355JR | G-PR2-28 | 0 | 2 | 5958 | 0 | 0 | 14.895 | 49.1 | 292.538 | 585.0756 | 284.12 | 568.24
G-PR2-23 | 1 | IPE-330 | S355JR | G-PR2-23 | 0 | 1 | 5959 | 0 | 0 | 7.4488 | 49.1 | 292.587 | 292.5869 | 284.18 | 284.18
G-PR2-24 | 1 | IPE-330 | S355JR | G-PR2-24 | 0 | 1 | 5959 | 0 | 0 | 7.4488 | 49.1 | 292.587 | 292.5869 | 284.15 | 284.15
G-PR2-18 | 1 | IPE-330 | S355JR | G-PR2-18 | 0 | 1 | 5959 | 0 | 0 | 7.4488 | 49.1 | 292.587 | 292.5869 | 284.18 | 284.18
G-PR2-19 | 2 | IPE-330 | S355JR | G-PR2-19 | 0 | 2 | 5959 | 0 | 0 | 14.8975 | 49.1 | 292.587 | 585.1738 | 284.18 | 568.36
G-PR2-17 | 1 | CH-10 | S355JR | G-PR02-45 | 0 | 1 | 200 | 100 | 10 | 0.0408 | 78.5 | 1.57 | 1.57 | 1.57 | 1.57
G-PR2-17 | 1 | CH-20 | S355JR | G-PR02-81 | 0 | 1 | 345 | 240 | 20 | 0.17222 | 157 | 13 | 12.9996 | 13 | 13
G-PR2-17 | 1 | HEA-140 | S355JR | G-PR02-38 | 0 | 1 | 1224 | 0 | 0 | 0.96696 | 24.7 | 30.233 | 30.2328 | 27 | 27
G-PR2-17 | 1 | HEA-240 | S355JR | G-PR02-40 | 0 | 1 | 129 | 0 | 0 | 0.17673 | 60.3 | 7.779 | 7.7787 | 7.53 | 7.53
G-PR2-17 | 1 | HEA-240 | S355JR | G-PR02-37 | 0 | 1 | 900 | 0 | 0 | 1.233 | 60.3 | 54.27 | 54.27 | 54.53 | 54.53
G-PR2-17 | 1 | HEA-280 | S355JR | G-PR2-17 | 0 | 1 | 5958 | 0 | 0 | 9.5328 | 76.4 | 455.191 | 455.1912 | 439.43 | 439.43
G-PR2-22 | 1 | CH-10 | S355JR | G-PR02-51 | 0 | 1 | 200 | 100 | 10 | 0.0408 | 78.5 | 1.57 | 1.57 | 1.57 | 1.57
G-PR2-22 | 1 | CH-20 | S355JR | G-PR02-78 | 0 | 1 | 345 | 240 | 20 | 0.17222 | 157 | 13 | 12.9996 | 13 | 13
G-PR2-22 | 1 | HEA-140 | S355JR | G-PR02-42 | 0 | 1 | 1224 | 0 | 0 | 0.96696 | 24.7 | 30.233 | 30.2328 | 27 | 27
G-PR2-22 | 1 | HEA-240 | S355JR | G-PR02-44 | 0 | 1 | 129 | 0 | 0 | 0.17673 | 60.3 | 7.779 | 7.7787 | 7.53 | 7.53
G-PR2-22 | 1 | HEA-240 | S355JR | G-PR02-41 | 0 | 1 | 900 | 0 | 0 | 1.233 | 60.3 | 54.27 | 54.27 | 54.53 | 54.53
G-PR2-22 | 1 | HEA-280 | S355JR | G-PR2-22 | 0 | 1 | 5958 | 0 | 0 | 9.5328 | 76.4 | 455.191 | 455.1912 | 439.43 | 439.43
G-PR2-29 | 1 | CH-10 | S355JR | G-PR02-82 | 0 | 1 | 133 | 140 | 10 | 0.037985 | 78.5 | 1.462 | 1.4617 | 1.46 | 1.46
G-PR2-29 | 1 | CH-10 | S355JR | G-PR02-58 | 0 | 1 | 200 | 100 | 10 | 0.0408 | 78.5 | 1.57 | 1.57 | 1.57 | 1.57
G-PR2-29 | 1 | CH-12 | S355JR | G-PR02-90 | 0 | 1 | 152 | 160 | 12 | 0.049613 | 94.2 | 2.291 | 2.2909 | 2.29 | 2.29
G-PR2-29 | 1 | CH-20 | S355JR | G-PR02-77 | 0 | 1 | 325 | 220 | 20 | 0.14872 | 157 | 11.226 | 11.2255 | 11.23 | 11.23
G-PR2-29 | 1 | HEA-140 | S355JR | G-PR02-52 | 0 | 1 | 1219 | 0 | 0 | 0.96301 | 24.7 | 30.109 | 30.1093 | 26.83 | 26.83
G-PR2-29 | 1 | HEA-140 | S355JR | G-PR02-56 | 0 | 1 | 956 | 0 | 0 | 0.75524 | 24.7 | 23.613 | 23.6132 | 23.59 | 23.59
G-PR2-29 | 1 | HEA-160 | S355JR | G-PR02-74 | 0 | 1 | 531 | 0 | 0 | 0.4779 | 30.4 | 16.142 | 16.1424 | 13.15 | 13.15
G-PR2-29 | 1 | HEA-220 | S355JR | G-PR02-50 | 0 | 1 | 2425 | 0 | 0 | 3.0555 | 50.5 | 122.463 | 122.4625 | 122.98 | 122.98
G-PR2-29 | 1 | HEA-220 | S355JR | G-PR02-63 | 0 | 1 | 138 | 0 | 0 | 0.17388 | 50.5 | 6.969 | 6.969 | 6.79 | 6.79
G-PR2-29 | 1 | HEA-280 | S355JR | G-PR2-29 | 0 | 1 | 5958 | 0 | 0 | 9.5328 | 76.4 | 455.191 | 455.1912 | 439.43 | 439.43
H-B-5 | 1 | CH-10 | S355JR | H-B0-13 | 1 | 2 | 130 | 129 | 10 | 0.068422 | 78.5 | 1.316 | 2.6329 | 1.33 | 2.66
H-B-1 | 1 | CH-10 | S355JR | H-B0-13 | 1 | 2 | 130 | 130 | 10 | 0.068952 | 78.5 | 1.327 | 2.6533 | 1.33 | 2.66
H-B-6 | 3 | CH-10 | S355JR | H-B0-13 | 1 | 6 | 130 | 129 | 10 | 0.20526 | 78.5 | 1.316 | 7.8987 | 1.33 | 7.98
H-B-7 | 1 | CH-10 | S355JR | H-B0-13 | 1 | 2 | 130 | 130 | 10 | 0.068952 | 78.5 | 1.327 | 2.6533 | 1.33 | 2.66
H-B-8 | 1 | CH-10 | S355JR | H-B0-28 | 0 | 1 | 130 | 130 | 10 | 0.034476 | 78.5 | 1.327 | 1.3267 | 1.33 | 1.33
H-B-5 | 1 | CH-15 | S355JR | H-B0-11 | 1 | 4 | 250 | 250 | 15 | 0.515 | 117.75 | 7.359 | 29.4375 | 7.36 | 29.44
H-B-8 | 1 | CH-15 | S355JR | H-B0-30 | 0 | 2 | 250 | 250 | 15 | 0.2575 | 117.75 | 7.359 | 14.7188 | 7.36 | 14.72
H-B-6 | 3 | CH-15 | S355JR | H-B0-11 | 1 | 12 | 250 | 250 | 15 | 1.545 | 117.75 | 7.359 | 88.3125 | 7.36 | 88.32
H-B-7 | 1 | CH-15 | S355JR | H-B0-11 | 1 | 4 | 250 | 250 | 15 | 0.515 | 117.75 | 7.359 | 29.4375 | 7.36 | 29.44
H-B-1 | 1 | CH-15 | S355JR | H-B0-11 | 1 | 4 | 250 | 250 | 15 | 0.515 | 117.75 | 7.359 | 29.4375 | 7.36 | 29.44
H-B-8 | 1 | CH-15 | S355JR | H-B0-33 | 0 | 2 | 250 | 250 | 15 | 0.2575 | 117.75 | 7.359 | 14.7188 | 7.36 | 14.72
H-B-8 | 1 | HEB-100 | S355JR | H-B0-31 | 0 | 6 | 275 | 0 | 0 | 0.9405 | 20.4 | 5.61 | 33.66 | 5.65 | 33.9
H-B-1 | 1 | HEB-100 | S355JR | H-B0-23 | 0 | 6 | 275 | 0 | 0 | 0.9405 | 20.4 | 5.61 | 33.66 | 5.65 | 33.9
H-B-7 | 1 | HEB-100 | S355JR | H-B0-23 | 0 | 4 | 275 | 0 | 0 | 0.627 | 20.4 | 5.61 | 22.44 | 5.65 | 22.6
H-B-5 | 1 | HEB-100 | S355JR | H-B0-23 | 0 | 4 | 275 | 0 | 0 | 0.627 | 20.4 | 5.61 | 22.44 | 5.65 | 22.6
H-B-6 | 3 | HEB-100 | S355JR | H-B0-23 | 0 | 12 | 275 | 0 | 0 | 1.881 | 20.4 | 5.61 | 67.32 | 5.65 | 67.8
H-B-1 | 1 | SHS150*6.3 | S355JR | H-B0-12 | 0 | 1 | 10267 | 0 | 0 | 6.0195 | 27.55 | 282.856 | 282.8558 | 282.85 | 282.85
H-B-6 | 3 | SHS150*6.3 | S355JR | H-B-6 | 0 | 3 | 8267 | 0 | 0 | 14.5408 | 27.55 | 227.756 | 683.2675 | 227.75 | 683.25
H-B-5 | 1 | SHS150*6.3 | S355JR | H-B0-3 | 0 | 1 | 8267 | 0 | 0 | 4.8469 | 27.55 | 227.756 | 227.7558 | 227.75 | 227.75
H-B-5 | 1 | SHS150*6.3 | S355JR | H-B-5 | 0 | 1 | 8267 | 0 | 0 | 4.8469 | 27.55 | 227.756 | 227.7558 | 227.75 | 227.75
H-B-6 | 3 | SHS150*6.3 | S355JR | H-B0-3 | 0 | 3 | 8267 | 0 | 0 | 14.5408 | 27.55 | 227.756 | 683.2675 | 227.75 | 683.25
H-B-1 | 1 | SHS150*6.3 | S355JR | H-B-1 | 0 | 1 | 10267 | 0 | 0 | 6.0195 | 27.55 | 282.856 | 282.8558 | 282.85 | 282.85
H-B-7 | 1 | SHS150*6.3 | S355JR | H-B0-9 | 0 | 1 | 8767 | 0 | 0 | 5.1401 | 27.55 | 241.531 | 241.5308 | 241.53 | 241.53
H-B-7 | 1 | SHS150*6.3 | S355JR | H-B-7 | 0 | 1 | 8767 | 0 | 0 | 5.1401 | 27.55 | 241.531 | 241.5308 | 241.53 | 241.53
H-B-8 | 1 | SHS150*6.3 | S355JR | H-B0-32 | 0 | 1 | 9947 | 0 | 0 | 5.8319 | 27.55 | 274.04 | 274.0399 | 274.03 | 274.03
H-B-8 | 1 | SHS150*6.3 | S355JR | H-B-8 | 0 | 1 | 9946 | 0 | 0 | 5.8313 | 27.55 | 274.012 | 274.0123 | 274.01 | 274.01
H-B-8 | 1 | SHS50*5 | S355JR | H-B0-34 | 0 | 1 | 2007 | 0 | 0 | 0.3737 | 6.51 | 13.066 | 13.0656 | 12.94 | 12.94
H-B-7 | 1 | SHS50*5 | S355JR | H-B0-2 | 1 | 5 | 1848 | 0 | 0 | 1.7205 | 6.51 | 12.03 | 60.1524 | 12.03 | 60.15
H-B-8 | 1 | SHS50*5 | S355JR | H-B0-25 | 0 | 3 | 2330 | 0 | 0 | 1.3015 | 6.51 | 15.168 | 45.5049 | 14.94 | 44.82
H-B-6 | 3 | SHS50*5 | S355JR | H-B0-2 | 1 | 15 | 1848 | 0 | 0 | 5.1615 | 6.51 | 12.03 | 180.4572 | 12.03 | 180.45
H-B-8 | 1 | SHS50*5 | S355JR | H-B0-24 | 0 | 6 | 1848 | 0 | 0 | 2.0646 | 6.51 | 12.03 | 72.1829 | 12.03 | 72.18
H-B-8 | 1 | SHS50*5 | S355JR | H-B0-27 | 0 | 1 | 2330 | 0 | 0 | 0.43385 | 6.51 | 15.168 | 15.1683 | 14.94 | 14.94
H-B-8 | 1 | SHS50*5 | S355JR | H-B0-2 | 1 | 1 | 1848 | 0 | 0 | 0.3441 | 6.51 | 12.03 | 12.0305 | 12.03 | 12.03
H-B-8 | 1 | SHS50*5 | S355JR | H-B0-26 | 0 | 1 | 2027 | 0 | 0 | 0.37743 | 6.51 | 13.196 | 13.1958 | 13.06 | 13.06
H-B-7 | 1 | SHS50*5 | S355JR | H-B0-5 | 0 | 4 | 2330 | 0 | 0 | 1.7354 | 6.51 | 15.168 | 60.6732 | 14.94 | 59.76
H-B-1 | 1 | SHS50*5 | S355JR | H-B0-2 | 1 | 6 | 1848 | 0 | 0 | 2.0646 | 6.51 | 12.03 | 72.1829 | 12.03 | 72.18
H-B-7 | 1 | SHS50*5 | S355JR | H-B0-6 | 0 | 2 | 2027 | 0 | 0 | 0.75485 | 6.51 | 13.196 | 26.3915 | 13.06 | 26.12
H-B-1 | 1 | SHS50*5 | S355JR | H-B0-6 | 0 | 2 | 2027 | 0 | 0 | 0.75485 | 6.51 | 13.196 | 26.3915 | 13.06 | 26.12
H-B-6 | 3 | SHS50*5 | S355JR | H-B0-8 | 0 | 6 | 1816 | 0 | 0 | 2.0288 | 6.51 | 11.822 | 70.933 | 11.7 | 70.2
H-B-5 | 1 | SHS50*5 | S355JR | H-B0-4 | 0 | 5 | 1848 | 0 | 0 | 1.7205 | 6.51 | 12.03 | 60.1524 | 12.03 | 60.15
H-B-6 | 3 | SHS50*5 | S355JR | H-B0-5 | 0 | 12 | 2330 | 0 | 0 | 5.2062 | 6.51 | 15.168 | 182.0196 | 14.94 | 179.28
H-B-5 | 1 | SHS50*5 | S355JR | H-B0-7 | 0 | 2 | 1816 | 0 | 0 | 0.67628 | 6.51 | 11.822 | 23.6443 | 11.7 | 23.4
H-B-5 | 1 | SHS50*5 | S355JR | H-B0-10 | 0 | 4 | 2330 | 0 | 0 | 1.7354 | 6.51 | 15.168 | 60.6732 | 14.94 | 59.76
H-B-1 | 1 | SHS50*5 | S355JR | H-B0-5 | 0 | 4 | 2330 | 0 | 0 | 1.7354 | 6.51 | 15.168 | 60.6732 | 14.94 | 59.76
H-C-3 | 2 | CH-10 | S355JR | H-C0-8 | 0 | 4 | 130 | 130 | 10 | 0.1379 | 78.5 | 1.327 | 5.3066 | 1.33 | 5.32
H-C-4 | 1 | CH-10 | S355JR | H-C0-8 | 0 | 1 | 130 | 130 | 10 | 0.034476 | 78.5 | 1.327 | 1.3267 | 1.33 | 1.33
H-C-5 | 3 | CH-10 | S355JR | H-C0-8 | 0 | 6 | 130 | 129 | 10 | 0.20526 | 78.5 | 1.316 | 7.8987 | 1.33 | 7.98
H-C-1 | 1 | CH-10 | S355JR | H-C0-8 | 0 | 2 | 130 | 130 | 10 | 0.068952 | 78.5 | 1.327 | 2.6533 | 1.33 | 2.66
H-C-5 | 3 | CH-12 | S355JR | H-C0-5 | 0 | 3 | 450 | 450 | 12 | 1.2393 | 94.2 | 19.075 | 57.2265 | 19.08 | 57.24
H-C-4 | 1 | CH-12 | S355JR | H-C0-5 | 0 | 1 | 450 | 450 | 12 | 0.4131 | 94.2 | 19.075 | 19.0755 | 19.08 | 19.08
H-C-3 | 2 | CH-12 | S355JR | H-C0-5 | 0 | 2 | 450 | 450 | 12 | 0.8262 | 94.2 | 19.075 | 38.151 | 19.08 | 38.16
H-C-1 | 1 | CH-12 | S355JR | H-C0-5 | 0 | 1 | 450 | 450 | 12 | 0.4131 | 94.2 | 19.075 | 19.0755 | 19.08 | 19.08
H-C-4 | 1 | CH-15 | S355JR | H-C0-4 | 0 | 8 | 150 | 110 | 15 | 0.27192 | 117.75 | 1.943 | 15.543 | 1.33 | 10.64
H-C-1 | 1 | CH-15 | S355JR | H-C0-6 | 0 | 4 | 250 | 250 | 15 | 0.515 | 117.75 | 7.359 | 29.4375 | 7.36 | 29.44
H-C-5 | 3 | CH-15 | S355JR | H-C0-6 | 0 | 12 | 250 | 250 | 15 | 1.545 | 117.75 | 7.359 | 88.3125 | 7.36 | 88.32
H-C-4 | 1 | CH-15 | S355JR | H-C0-6 | 0 | 2 | 250 | 250 | 15 | 0.2575 | 117.75 | 7.359 | 14.7188 | 7.36 | 14.72
H-C-3 | 2 | CH-15 | S355JR | H-C0-4 | 0 | 16 | 150 | 110 | 15 | 0.54384 | 117.75 | 1.943 | 31.086 | 1.33 | 21.28
H-C-5 | 3 | CH-15 | S355JR | H-C0-4 | 0 | 24 | 150 | 110 | 15 | 0.81576 | 117.75 | 1.943 | 46.629 | 1.33 | 31.92
H-C-3 | 2 | CH-15 | S355JR | H-C0-6 | 0 | 8 | 250 | 250 | 15 | 1.03 | 117.75 | 7.359 | 58.875 | 7.36 | 58.88
H-C-1 | 1 | CH-15 | S355JR | H-C0-4 | 0 | 8 | 150 | 110 | 15 | 0.27192 | 117.75 | 1.943 | 15.543 | 1.33 | 10.64
H-C-3 | 2 | CH-30 | S355JR | H-C0-3 | 0 | 2 | 530 | 530 | 30 | 1.191 | 235.5 | 66.152 | 132.3039 | 66.15 | 132.3
H-C-1 | 1 | CH-30 | S355JR | H-C0-3 | 0 | 1 | 530 | 530 | 30 | 0.59551 | 235.5 | 66.152 | 66.1519 | 66.15 | 66.15
H-C-4 | 1 | CH-30 | S355JR | H-C0-3 | 0 | 1 | 530 | 530 | 30 | 0.59551 | 235.5 | 66.152 | 66.1519 | 66.15 | 66.15
H-C-5 | 3 | CH-30 | S355JR | H-C0-3 | 0 | 3 | 530 | 530 | 30 | 1.7865 | 235.5 | 66.152 | 198.4558 | 66.15 | 198.45
H-C-4 | 1 | HEB-100 | S355JR | H-C0-14 | 0 | 2 | 200 | 0 | 0 | 0.228 | 20.4 | 4.08 | 8.16 | 4.11 | 8.22
H-C-5 | 3 | HEB-100 | S355JR | H-C0-14 | 0 | 6 | 200 | 0 | 0 | 0.684 | 20.4 | 4.08 | 24.48 | 4.11 | 24.66
H-C-1 | 1 | HEB-100 | S355JR | H-C0-14 | 0 | 2 | 200 | 0 | 0 | 0.228 | 20.4 | 4.08 | 8.16 | 4.11 | 8.22
H-C-3 | 2 | HEB-100 | S355JR | H-C0-14 | 0 | 4 | 200 | 0 | 0 | 0.456 | 20.4 | 4.08 | 16.32 | 4.11 | 16.44
H-C-5 | 3 | SHS150*6.3 | S355JR | H-C0-2 | 0 | 12 | 184 | 0 | 0 | 1.2946 | 27.55 | 5.069 | 60.8304 | 5.07 | 60.84
H-C-3 | 2 | SHS150*6.3 | S355JR | H-C0-2 | 0 | 8 | 184 | 0 | 0 | 0.86303 | 27.55 | 5.069 | 40.5536 | 5.07 | 40.56
H-C-1 | 1 | SHS150*6.3 | S355JR | H-C0-2 | 0 | 4 | 184 | 0 | 0 | 0.43152 | 27.55 | 5.069 | 20.2768 | 5.07 | 20.28
H-C-4 | 1 | SHS150*6.3 | S355JR | H-C0-2 | 0 | 2 | 184 | 0 | 0 | 0.21576 | 27.55 | 5.069 | 10.1384 | 5.07 | 10.14
H-C-1 | 1 | SHS300*16 | S355JR | H-C-1 | 0 | 1 | 7758 | 0 | 0 | 9.1063 | 137.02 | 1063.001 | 1063.0012 | 1063.03 | 1063.03
H-C-5 | 3 | SHS300*16 | S355JR | H-C-5 | 0 | 3 | 7758 | 0 | 0 | 27.319 | 137.02 | 1063.001 | 3189.0037 | 1063.03 | 3189.0901
H-C-3 | 2 | SHS300*16 | S355JR | H-C-3 | 0 | 2 | 7758 | 0 | 0 | 18.2127 | 137.02 | 1063.001 | 2126.0024 | 1063.03 | 2126.0601
H-C-4 | 1 | SHS300*16 | S355JR | H-C-4 | 0 | 1 | 7758 | 0 | 0 | 9.1063 | 137.02 | 1063.001 | 1063.0012 | 1063.03 | 1063.03
H-C-5 | 3 | SHS50*5 | S355JR | H-C0-9 | 0 | 6 | 358 | 0 | 0 | 0.39996 | 6.51 | 2.331 | 13.9835 | 2.11 | 12.66
H-C-3 | 2 | SHS50*5 | S355JR | H-C0-9 | 0 | 2 | 358 | 0 | 0 | 0.13332 | 6.51 | 2.331 | 4.6612 | 2.11 | 4.22
H-C-3 | 2 | SHS50*5 | S355JR | H-C0-7 | 0 | 2 | 322 | 0 | 0 | 0.11991 | 6.51 | 2.096 | 4.1924 | 1.91 | 3.82
H-C-4 | 1 | SHS50*5 | S355JR | H-C0-7 | 0 | 1 | 322 | 0 | 0 | 0.059956 | 6.51 | 2.096 | 2.0962 | 1.91 | 1.91
H-C-1 | 1 | SHS50*5 | S355JR | H-C0-7 | 0 | 2 | 322 | 0 | 0 | 0.11991 | 6.51 | 2.096 | 4.1924 | 1.91 | 3.82
I-C-1 | 1 | CH-10 | S355JR | I-C0-44 | 0 | 4 | 213 | 205 | 10 | 0.35631 | 78.5 | 3.428 | 13.7108 | 2.65 | 10.6
I-C-2 | 1 | CH-10 | S355JR | I-C0-44 | 0 | 5 | 213 | 205 | 10 | 0.44538 | 78.5 | 3.428 | 17.1385 | 2.65 | 13.25
I-C-1 | 1 | CH-10 | S355JR | I-C0-21 | 0 | 16 | 203 | 113 | 10 | 0.74873 | 78.5 | 1.801 | 28.8114 | 1.69 | 27.04
I-C-2 | 1 | CH-10 | S355JR | I-C0-21 | 0 | 16 | 203 | 113 | 10 | 0.74873 | 78.5 | 1.801 | 28.8114 | 1.69 | 27.04
I-C-1 | 1 | CH-10 | S355JR | I-C0-20 | 0 | 8 | 203 | 110 | 10 | 0.36443 | 78.5 | 1.753 | 14.0232 | 1.64 | 13.12
I-C-3 | 1 | CH-10 | S355JR | I-C0-21 | 0 | 16 | 203 | 113 | 10 | 0.74873 | 78.5 | 1.801 | 28.8114 | 1.69 | 27.04
I-C-2 | 1 | CH-10 | S355JR | I-C0-20 | 0 | 8 | 203 | 110 | 10 | 0.36443 | 78.5 | 1.753 | 14.0232 | 1.64 | 13.12
I-C-4 | 1 | CH-10 | S355JR | I-C0-50 | 0 | 1 | 213 | 205 | 10 | 0.089077 | 78.5 | 3.428 | 3.4277 | 2.65 | 2.65
I-C-2 | 1 | CH-10 | S355JR | I-C0-25 | 0 | 3 | 113 | 65 | 10 | 0.044951 | 78.5 | 0.577 | 1.7297 | 0.53 | 1.59
I-C-3 | 1 | CH-10 | S355JR | I-C0-44 | 0 | 4 | 213 | 205 | 10 | 0.35631 | 78.5 | 3.428 | 13.7108 | 2.65 | 10.6
I-C-3 | 1 | CH-10 | S355JR | I-C0-20 | 0 | 8 | 203 | 110 | 10 | 0.36443 | 78.5 | 1.753 | 14.0232 | 1.64 | 13.12
I-C-4 | 1 | CH-10 | S355JR | I-C0-44 | 0 | 2 | 213 | 205 | 10 | 0.17815 | 78.5 | 3.428 | 6.8554 | 2.65 | 5.3
I-C-4 | 1 | CH-10 | S355JR | I-C0-21 | 0 | 16 | 203 | 113 | 10 | 0.74873 | 78.5 | 1.801 | 28.8114 | 1.69 | 27.04
I-C-4 | 1 | CH-10 | S355JR | I-C0-20 | 0 | 8 | 203 | 110 | 10 | 0.36443 | 78.5 | 1.753 | 14.0232 | 1.64 | 13.12
I-C-3 | 1 | CH-12 | S355JR | I-C0-63 | 0 | 4 | 202 | 115 | 12 | 0.18956 | 94.2 | 2.188 | 8.7531 | 2.1 | 8.4
I-C-1 | 1 | CH-12 | S355JR | I-C0-63 | 0 | 4 | 202 | 115 | 12 | 0.18956 | 94.2 | 2.188 | 8.7531 | 2.1 | 8.4
I-C-2 | 1 | CH-12 | S355JR | I-C0-63 | 0 | 2 | 202 | 115 | 12 | 0.094778 | 94.2 | 2.188 | 4.3765 | 2.1 | 4.2
I-C-1 | 1 | CH-12 | S355JR | I-C0-64 | 0 | 2 | 240 | 238 | 12 | 0.23305 | 94.2 | 5.381 | 10.7614 | 5.39 | 10.78
I-C-4 | 1 | CH-12 | S355JR | I-C0-63 | 0 | 2 | 202 | 115 | 12 | 0.094778 | 94.2 | 2.188 | 4.3765 | 2.1 | 4.2
I-C-3 | 1 | CH-12 | S355JR | I-C0-64 | 0 | 2 | 240 | 238 | 12 | 0.23305 | 94.2 | 5.381 | 10.7614 | 5.39 | 10.78
I-C-1 | 1 | CH-12 | S355JR | I-C0-53 | 1 | 4 | 240 | 238 | 12 | 0.4661 | 94.2 | 5.381 | 21.5228 | 5.39 | 21.56
I-C-2 | 1 | CH-12 | S355JR | I-C0-64 | 0 | 1 | 240 | 238 | 12 | 0.11652 | 94.2 | 5.381 | 5.3807 | 5.39 | 5.39
I-C-3 | 1 | CH-12 | S355JR | I-C0-53 | 1 | 4 | 240 | 238 | 12 | 0.4661 | 94.2 | 5.381 | 21.5228 | 5.39 | 21.56
I-C-4 | 1 | CH-12 | S355JR | I-C0-64 | 0 | 1 | 240 | 238 | 12 | 0.11652 | 94.2 | 5.381 | 5.3807 | 5.39 | 5.39
I-C-1 | 1 | CH-15 | S355JR | I-C0-22 | 0 | 8 | 203 | 110 | 15 | 0.368 | 117.75 | 2.629 | 21.0349 | 2.4 | 19.2
I-C-4 | 1 | CH-15 | S355JR | I-C0-22 | 0 | 14 | 203 | 110 | 15 | 0.644 | 117.75 | 2.629 | 36.811 | 2.4 | 33.6
I-C-3 | 1 | CH-15 | S355JR | I-C0-24 | 0 | 12 | 203 | 110 | 15 | 0.552 | 117.75 | 2.629 | 31.5523 | 2.46 | 29.52
I-C-2 | 1 | CH-15 | S355JR | I-C0-22 | 0 | 14 | 203 | 110 | 15 | 0.644 | 117.75 | 2.629 | 36.811 | 2.4 | 33.6
I-C-3 | 1 | CH-15 | S355JR | I-C0-22 | 0 | 12 | 203 | 110 | 15 | 0.552 | 117.75 | 2.629 | 31.5523 | 2.4 | 28.8
I-C-1 | 1 | CH-15 | S355JR | I-C0-24 | 0 | 8 | 203 | 110 | 15 | 0.368 | 117.75 | 2.629 | 21.0349 | 2.46 | 19.68
I-C-2 | 1 | CH-15 | S355JR | I-C0-24 | 0 | 15 | 203 | 110 | 15 | 0.69 | 117.75 | 2.629 | 39.4404 | 2.46 | 36.9
I-C-1 | 1 | CH-15 | S355JR | I-C0-31 | 0 | 4 | 203 | 110 | 15 | 0.184 | 117.75 | 2.629 | 10.5174 | 2.4 | 9.6
I-C-4 | 1 | CH-15 | S355JR | I-C0-24 | 0 | 14 | 203 | 110 | 15 | 0.644 | 117.75 | 2.629 | 36.811 | 2.46 | 34.44
I-C-1 | 1 | CH-20 | S355JR | I-C0-62 | 0 | 2 | 309 | 200 | 20 | 0.25709 | 157 | 9.703 | 19.4052 | 9.72 | 19.44
I-C-4 | 1 | CH-20 | S355JR | I-C0-62 | 0 | 1 | 309 | 200 | 20 | 0.12854 | 157 | 9.703 | 9.7026 | 9.72 | 9.72
I-C-4 | 1 | CH-20 | S355JR | I-C0-32 | 0 | 2 | 460 | 460 | 20 | 0.88026 | 157 | 33.221 | 66.4424 | 33.22 | 66.44
I-C-2 | 1 | CH-20 | S355JR | I-C0-32 | 0 | 2 | 460 | 460 | 20 | 0.88026 | 157 | 33.221 | 66.4424 | 33.22 | 66.44
I-C-2 | 1 | CH-20 | S355JR | I-C0-62 | 0 | 1 | 309 | 200 | 20 | 0.12854 | 157 | 9.703 | 9.7026 | 9.72 | 9.72
I-C-3 | 1 | CH-20 | S355JR | I-C0-62 | 0 | 2 | 309 | 200 | 20 | 0.25709 | 157 | 9.703 | 19.4052 | 9.72 | 19.44
I-C-3 | 1 | CH-20 | S355JR | I-C0-32 | 0 | 2 | 460 | 460 | 20 | 0.88026 | 157 | 33.221 | 66.4424 | 33.22 | 66.44
I-C-1 | 1 | CH-20 | S355JR | I-C0-32 | 0 | 2 | 460 | 460 | 20 | 0.88026 | 157 | 33.221 | 66.4424 | 33.22 | 66.44
I-C-1 | 1 | HEA-120 | S355JR | I-C0-30 | 0 | 1 | 2015 | 0 | 0 | 1.3702 | 19.9 | 40.098 | 40.0985 | 40.27 | 40.27
I-C-1 | 1 | HEA-120 | S355JR | I-C0-4 | 0 | 1 | 2014 | 0 | 0 | 1.3695 | 19.9 | 40.079 | 40.0786 | 40.24 | 40.24
I-C-1 | 1 | HEA-120 | S355JR | I-C0-57 | 0 | 2 | 388 | 0 | 0 | 0.52768 | 19.9 | 7.721 | 15.4424 | 6.62 | 13.24
I-C-4 | 1 | HEA-120 | S355JR | I-C0-45 | 0 | 2 | 394 | 0 | 0 | 0.53584 | 19.9 | 7.841 | 15.6812 | 6.89 | 13.78
I-C-1 | 1 | HEA-120 | S355JR | I-C0-5 | 0 | 4 | 770 | 0 | 0 | 2.0944 | 19.9 | 15.323 | 61.292 | 15.38 | 61.52
I-C-4 | 1 | HEA-120 | S355JR | I-C0-46 | 0 | 2 | 516 | 0 | 0 | 0.70176 | 19.9 | 10.268 | 20.5368 | 9.59 | 19.18
I-C-3 | 1 | HEA-120 | S355JR | I-C0-5 | 0 | 4 | 770 | 0 | 0 | 2.0944 | 19.9 | 15.323 | 61.292 | 15.38 | 61.52
I-C-3 | 1 | HEA-120 | S355JR | I-C0-30 | 0 | 1 | 2015 | 0 | 0 | 1.3702 | 19.9 | 40.098 | 40.0985 | 40.27 | 40.27
I-C-3 | 1 | HEA-120 | S355JR | I-C0-4 | 0 | 1 | 2014 | 0 | 0 | 1.3695 | 19.9 | 40.079 | 40.0786 | 40.24 | 40.24
I-C-2 | 1 | HEA-120 | S355JR | I-C0-5 | 0 | 4 | 770 | 0 | 0 | 2.0944 | 19.9 | 15.323 | 61.292 | 15.38 | 61.52
I-C-3 | 1 | HEA-120 | S355JR | I-C0-45 | 0 | 2 | 393 | 0 | 0 | 0.53448 | 19.9 | 7.821 | 15.6414 | 6.89 | 13.78
I-C-2 | 1 | HEA-120 | S355JR | I-C0-19 | 0 | 1 | 1443 | 0 | 0 | 0.98124 | 19.9 | 28.716 | 28.7157 | 26.55 | 26.55
I-C-2 | 1 | HEA-120 | S355JR | I-C0-4 | 0 | 2 | 2014 | 0 | 0 | 2.739 | 19.9 | 40.079 | 80.1572 | 40.24 | 80.48
I-C-3 | 1 | HEA-120 | S355JR | I-C0-46 | 0 | 1 | 516 | 0 | 0 | 0.35088 | 19.9 | 10.268 | 10.2684 | 9.59 | 9.59
I-C-3 | 1 | HEA-120 | S355JR | I-C0-15 | 0 | 1 | 513 | 0 | 0 | 0.34884 | 19.9 | 10.209 | 10.2087 | 9.57 | 9.57
I-C-3 | 1 | HEA-120 | S355JR | I-C0-52 | 0 | 2 | 404 | 0 | 0 | 0.54944 | 19.9 | 8.04 | 16.0792 | 6.91 | 13.82
I-C-2 | 1 | HEA-140 | S355JR | I-C0-16 | 0 | 1 | 2791 | 0 | 0 | 2.2049 | 24.7 | 68.938 | 68.9377 | 66.3 | 66.3
I-C-3 | 1 | HEA-140 | S355JR | I-C0-61 | 0 | 1 | 587 | 0 | 0 | 0.46373 | 24.7 | 14.499 | 14.4989 | 12.48 | 12.48
I-C-2 | 1 | HEA-140 | S355JR | I-C0-23 | 0 | 1 | 493 | 0 | 0 | 0.38947 | 24.7 | 12.177 | 12.1771 | 10.95 | 10.95
I-C-3 | 1 | HEA-140 | S355JR | I-C0-29 | 0 | 2 | 494 | 0 | 0 | 0.78052 | 24.7 | 12.202 | 24.4036 | 10.99 | 21.98
I-C-2 | 1 | HEA-140 | S355JR | I-C0-28 | 0 | 1 | 494 | 0 | 0 | 0.39026 | 24.7 | 12.202 | 12.2018 | 10.95 | 10.95
I-C-3 | 1 | HEA-140 | S355JR | I-C0-2 | 0 | 1 | 2557 | 0 | 0 | 2.02 | 24.7 | 63.158 | 63.1579 | 63.29 | 63.29
I-C-2 | 1 | HEA-140 | S355JR | I-C0-60 | 0 | 1 | 492 | 0 | 0 | 0.38868 | 24.7 | 12.152 | 12.1524 | 10.12 | 10.12
I-C-4 | 1 | HEA-140 | S355JR | I-C0-42 | 0 | 1 | 594 | 0 | 0 | 0.46926 | 24.7 | 14.672 | 14.6718 | 13.46 | 13.46
I-C-2 | 1 | HEA-140 | S355JR | I-C0-2 | 0 | 1 | 2557 | 0 | 0 | 2.02 | 24.7 | 63.158 | 63.1579 | 63.29 | 63.29
I-C-4 | 1 | HEA-140 | S355JR | I-C0-40 | 0 | 1 | 594 | 0 | 0 | 0.46926 | 24.7 | 14.672 | 14.6718 | 13.42 | 13.42
I-C-3 | 1 | HEA-140 | S355JR | I-C0-14 | 0 | 1 | 502 | 0 | 0 | 0.39658 | 24.7 | 12.399 | 12.3994 | 9.88 | 9.88
I-C-1 | 1 | HEA-140 | S355JR | I-C0-14 | 0 | 1 | 502 | 0 | 0 | 0.39658 | 24.7 | 12.399 | 12.3994 | 9.88 | 9.88
I-C-1 | 1 | HEA-140 | S355JR | I-C0-2 | 0 | 1 | 2557 | 0 | 0 | 2.02 | 24.7 | 63.158 | 63.1579 | 63.29 | 63.29
I-C-1 | 1 | HEA-140 | S355JR | I-C0-29 | 0 | 2 | 494 | 0 | 0 | 0.78052 | 24.7 | 12.202 | 24.4036 | 10.99 | 21.98
I-C-1 | 1 | HEA-140 | S355JR | I-C0-60 | 0 | 1 | 492 | 0 | 0 | 0.38868 | 24.7 | 12.152 | 12.1524 | 10.12 | 10.12
I-C-2 | 1 | HEA-140 | S355JR | I-C0-17 | 0 | 2 | 1065 | 0 | 0 | 1.6827 | 24.7 | 26.306 | 52.611 | 25.13 | 50.26
I-C-4 | 1 | HEA-140 | S355JR | I-C0-41 | 0 | 1 | 594 | 0 | 0 | 0.46926 | 24.7 | 14.672 | 14.6718 | 13.43 | 13.43
I-C-2 | 1 | HEA-140 | S355JR | I-C0-29 | 0 | 1 | 494 | 0 | 0 | 0.39026 | 24.7 | 12.202 | 12.2018 | 10.99 | 10.99
I-C-2 | 1 | HEA-140 | S355JR | I-C0-18 | 0 | 2 | 993 | 0 | 0 | 1.5689 | 24.7 | 24.527 | 49.0542 | 24.58 | 49.16
I-C-4 | 1 | HEA-140 | S355JR | I-C0-61 | 0 | 1 | 587 | 0 | 0 | 0.46373 | 24.7 | 14.499 | 14.4989 | 12.48 | 12.48
I-C-4 | 1 | HEA-140 | S355JR | I-C0-2 | 0 | 1 | 2557 | 0 | 0 | 2.02 | 24.7 | 63.158 | 63.1579 | 63.29 | 63.29
I-C-2 | 1 | HEB-120 | S355JR | I-C0-12 | 0 | 1 | 370 | 0 | 0 | 0.2553 | 26.7 | 9.879 | 9.879 | 8.43 | 8.43
I-C-4 | 1 | HEB-120 | S355JR | I-C0-58 | 0 | 1 | 422 | 0 | 0 | 0.29118 | 26.7 | 11.267 | 11.2674 | 9.73 | 9.73
I-C-1 | 1 | HEB-120 | S355JR | I-C0-13 | 0 | 1 | 333 | 0 | 0 | 0.22977 | 26.7 | 8.891 | 8.8911 | 7.56 | 7.56
I-C-1 | 1 | HEB-120 | S355JR | I-C0-12 | 0 | 1 | 370 | 0 | 0 | 0.2553 | 26.7 | 9.879 | 9.879 | 8.42 | 8.42
I-C-3 | 1 | HEB-120 | S355JR | I-C0-58 | 0 | 1 | 422 | 0 | 0 | 0.29118 | 26.7 | 11.267 | 11.2674 | 9.73 | 9.73
I-C-3 | 1 | HEB-120 | S355JR | I-C0-13 | 0 | 1 | 333 | 0 | 0 | 0.22977 | 26.7 | 8.891 | 8.8911 | 7.56 | 7.56
I-C-1 | 1 | HEB-140 | S355JR | I-C0-9 | 0 | 1 | 1606 | 0 | 0 | 1.3009 | 33.7 | 54.122 | 54.1222 | 51.83 | 51.83
I-C-2 | 1 | HEB-140 | S355JR | I-C0-27 | 0 | 1 | 1753 | 0 | 0 | 1.4199 | 33.7 | 59.076 | 59.0761 | 56.88 | 56.88
I-C-1 | 1 | HEB-140 | S355JR | I-C0-7 | 0 | 1 | 3462 | 0 | 0 | 2.8042 | 33.7 | 116.669 | 116.6694 | 112.32 | 112.32
I-C-2 | 1 | HEB-140 | S355JR | I-C0-10 | 0 | 1 | 3362 | 0 | 0 | 2.7232 | 33.7 | 113.299 | 113.2994 | 109.95 | 109.95
I-C-1 | 1 | HEB-140 | S355JR | I-C0-27 | 0 | 1 | 1753 | 0 | 0 | 1.4199 | 33.7 | 59.076 | 59.0761 | 56.88 | 56.88
I-C-2 | 1 | HEB-140 | S355JR | I-C0-9 | 0 | 1 | 1606 | 0 | 0 | 1.3009 | 33.7 | 54.122 | 54.1222 | 51.83 | 51.83
I-C-1 | 1 | HEB-140 | S355JR | I-C0-55 | 0 | 1 | 406 | 0 | 0 | 0.32886 | 33.7 | 13.682 | 13.6822 | 11.9 | 11.9
I-C-2 | 1 | HEB-140 | S355JR | I-C0-7 | 0 | 1 | 3462 | 0 | 0 | 2.8042 | 33.7 | 116.669 | 116.6694 | 112.32 | 112.32
I-C-4 | 1 | HEB-140 | S355JR | I-C0-49 | 0 | 2 | 576 | 0 | 0 | 0.93312 | 33.7 | 19.411 | 38.8224 | 18 | 36
I-C-2 | 1 | HEB-140 | S355JR | I-C0-48 | 0 | 1 | 557 | 0 | 0 | 0.45117 | 33.7 | 18.771 | 18.7709 | 17.29 | 17.29
I-C-4 | 1 | HEB-140 | S355JR | I-C0-9 | 0 | 1 | 1606 | 0 | 0 | 1.3009 | 33.7 | 54.122 | 54.1222 | 51.83 | 51.83
I-C-3 | 1 | HEB-140 | S355JR | I-C0-27 | 0 | 1 | 1753 | 0 | 0 | 1.4199 | 33.7 | 59.076 | 59.0761 | 56.88 | 56.88
I-C-4 | 1 | HEB-140 | S355JR | I-C0-8 | 0 | 1 | 1575 | 0 | 0 | 1.2758 | 33.7 | 53.077 | 53.0775 | 50.59 | 50.59
I-C-3 | 1 | HEB-140 | S355JR | I-C0-9 | 0 | 1 | 1606 | 0 | 0 | 1.3009 | 33.7 | 54.122 | 54.1222 | 51.83 | 51.83
I-C-3 | 1 | HEB-140 | S355JR | I-C0-10 | 0 | 1 | 3362 | 0 | 0 | 2.7232 | 33.7 | 113.299 | 113.2994 | 109.95 | 109.95
I-C-3 | 1 | HEB-140 | S355JR | I-C0-7 | 0 | 1 | 3462 | 0 | 0 | 2.8042 | 33.7 | 116.669 | 116.6694 | 112.32 | 112.32
I-C-3 | 1 | HEB-140 | S355JR | I-C0-8 | 0 | 1 | 1575 | 0 | 0 | 1.2758 | 33.7 | 53.077 | 53.0775 | 50.59 | 50.59
I-C-2 | 1 | HEB-140 | S355JR | I-C0-47 | 0 | 1 | 554 | 0 | 0 | 0.44874 | 33.7 | 18.67 | 18.6698 | 17.28 | 17.28
I-C-3 | 1 | HEB-140 | S355JR | I-C0-26 | 0 | 1 | 1751 | 0 | 0 | 1.4183 | 33.7 | 59.009 | 59.0087 | 56.71 | 56.71
I-C-1 | 1 | HEB-140 | S355JR | I-C0-54 | 0 | 1 | 406 | 0 | 0 | 0.32886 | 33.7 | 13.682 | 13.6822 | 11.95 | 11.95
I-C-3 | 1 | HEB-140 | S355JR | I-C0-51 | 0 | 2 | 437 | 0 | 0 | 0.70794 | 33.7 | 14.727 | 29.4538 | 12.81 | 25.62
I-C-1 | 1 | HEB-140 | S355JR | I-C0-10 | 0 | 1 | 3362 | 0 | 0 | 2.7232 | 33.7 | 113.299 | 113.2994 | 109.95 | 109.95
I-C-2 | 1 | HEB-140 | S355JR | I-C0-8 | 0 | 1 | 1575 | 0 | 0 | 1.2758 | 33.7 | 53.077 | 53.0775 | 50.59 | 50.59
I-C-1 | 1 | HEB-140 | S355JR | I-C0-8 | 0 | 1 | 1575 | 0 | 0 | 1.2758 | 33.7 | 53.077 | 53.0775 | 50.59 | 50.59
I-C-2 | 1 | HEB-140 | S355JR | I-C0-26 | 0 | 1 | 1751 | 0 | 0 | 1.4183 | 33.7 | 59.009 | 59.0087 | 56.71 | 56.71
I-C-1 | 1 | HEB-140 | S355JR | I-C0-26 | 0 | 1 | 1751 | 0 | 0 | 1.4183 | 33.7 | 59.009 | 59.0087 | 56.71 | 56.71
I-C-3 | 1 | HEB-140 | S355JR | I-C0-54 | 0 | 2 | 406 | 0 | 0 | 0.65772 | 33.7 | 13.682 | 27.3644 | 11.95 | 23.9
I-C-4 | 1 | HEB-140 | S355JR | I-C0-27 | 0 | 1 | 1753 | 0 | 0 | 1.4199 | 33.7 | 59.076 | 59.0761 | 56.88 | 56.88
I-C-1 | 1 | HEB-140 | S355JR | I-C0-56 | 0 | 2 | 530 | 0 | 0 | 0.8586 | 33.7 | 17.861 | 35.722 | 15.97 | 31.94
I-C-4 | 1 | HEB-140 | S355JR | I-C0-26 | 0 | 1 | 1751 | 0 | 0 | 1.4183 | 33.7 | 59.009 | 59.0087 | 56.71 | 56.71
I-C-4 | 1 | HEB-140 | S355JR | I-C0-10 | 0 | 1 | 3362 | 0 | 0 | 2.7232 | 33.7 | 113.299 | 113.2994 | 109.95 | 109.95
I-C-4 | 1 | HEB-140 | S355JR | I-C0-7 | 0 | 1 | 3462 | 0 | 0 | 2.8042 | 33.7 | 116.669 | 116.6694 | 112.32 | 112.32
I-C-3 | 1 | HEB-160 | S355JR | I-C0-43 | 0 | 2 | 829 | 0 | 0 | 1.5254 | 42.6 | 35.315 | 70.6308 | 29.46 | 58.92
I-C-4 | 1 | HEB-160 | S355JR | I-C0-43 | 0 | 2 | 829 | 0 | 0 | 1.5254 | 42.6 | 35.315 | 70.6308 | 29.46 | 58.92
I-C-2 | 1 | HEB-180 | S355JR | I-C0-6 | 0 | 1 | 2557 | 0 | 0 | 2.6337 | 51.2 | 130.918 | 130.9184 | 131.34 | 131.34
I-C-3 | 1 | HEB-180 | S355JR | I-C0-6 | 0 | 1 | 2557 | 0 | 0 | 2.6337 | 51.2 | 130.918 | 130.9184 | 131.34 | 131.34
I-C-4 | 1 | HEB-180 | S355JR | I-C0-6 | 0 | 1 | 2557 | 0 | 0 | 2.6337 | 51.2 | 130.918 | 130.9184 | 131.34 | 131.34
I-C-1 | 1 | HEB-180 | S355JR | I-C0-6 | 0 | 1 | 2557 | 0 | 0 | 2.6337 | 51.2 | 130.918 | 130.9184 | 131.34 | 131.34
I-C-4 | 1 | HEB-220 | S355JR | I-C0-33 | 0 | 2 | 150 | 0 | 0 | 0.381 | 71.5 | 10.725 | 21.45 | 10.75 | 21.5
I-C-1 | 1 | HEB-220 | S355JR | I-C0-33 | 0 | 2 | 150 | 0 | 0 | 0.381 | 71.5 | 10.725 | 21.45 | 10.75 | 21.5
I-C-3 | 1 | HEB-220 | S355JR | I-C0-33 | 0 | 2 | 150 | 0 | 0 | 0.381 | 71.5 | 10.725 | 21.45 | 10.75 | 21.5
I-C-2 | 1 | HEB-220 | S355JR | I-C0-33 | 0 | 2 | 150 | 0 | 0 | 0.381 | 71.5 | 10.725 | 21.45 | 10.75 | 21.5
I-C-3 | 1 | HEB-240 | S355JR | I-C0-35 | 0 | 4 | 350 | 0 | 0 | 1.932 | 83.2 | 29.12 | 116.48 | 21.12 | 84.48
I-C-2 | 1 | HEB-240 | S355JR | I-C0-36 | 0 | 1 | 483 | 0 | 0 | 0.66654 | 83.2 | 40.186 | 40.1856 | 38.56 | 38.56
I-C-3 | 1 | HEB-240 | S355JR | I-C0-11 | 0 | 1 | 2557 | 0 | 0 | 3.5287 | 83.2 | 212.742 | 212.7424 | 213.45 | 213.45
I-C-2 | 1 | HEB-240 | S355JR | I-C-2 | 0 | 1 | 8589 | 0 | 0 | 11.8528 | 83.2 | 714.605 | 714.6048 | 716.93 | 716.93
I-C-3 | 1 | HEB-240 | S355JR | I-C-3 | 0 | 1 | 8589 | 0 | 0 | 11.8528 | 83.2 | 714.605 | 714.6048 | 716.93 | 716.93
I-C-1 | 1 | HEB-240 | S355JR | I-C0-36 | 0 | 2 | 483 | 0 | 0 | 1.3331 | 83.2 | 40.186 | 80.3712 | 38.56 | 77.12
I-C-3 | 1 | HEB-240 | S355JR | I-C0-1 | 0 | 1 | 8589 | 0 | 0 | 11.8528 | 83.2 | 714.605 | 714.6048 | 716.93 | 716.93
I-C-1 | 1 | HEB-240 | S355JR | I-C0-1 | 0 | 1 | 8589 | 0 | 0 | 11.8528 | 83.2 | 714.605 | 714.6048 | 716.93 | 716.93
I-C-2 | 1 | HEB-240 | S355JR | I-C0-1 | 0 | 1 | 8589 | 0 | 0 | 11.8528 | 83.2 | 714.605 | 714.6048 | 716.93 | 716.93
I-C-4 | 1 | HEB-240 | S355JR | I-C0-11 | 0 | 1 | 2557 | 0 | 0 | 3.5287 | 83.2 | 212.742 | 212.7424 | 213.45 | 213.45
I-C-3 | 1 | HEB-240 | S355JR | I-C0-36 | 0 | 2 | 483 | 0 | 0 | 1.3331 | 83.2 | 40.186 | 80.3712 | 38.56 | 77.12
I-C-3 | 1 | HEB-240 | S355JR | I-C0-3 | 0 | 1 | 3080 | 0 | 0 | 4.2504 | 83.2 | 256.256 | 256.256 | 257.11 | 257.11
I-C-1 | 1 | HEB-240 | S355JR | I-C0-11 | 0 | 1 | 2557 | 0 | 0 | 3.5287 | 83.2 | 212.742 | 212.7424 | 213.45 | 213.45
I-C-4 | 1 | HEB-240 | S355JR | I-C0-59 | 0 | 1 | 583 | 0 | 0 | 0.80454 | 83.2 | 48.506 | 48.5056 | 47.69 | 47.69
I-C-1 | 1 | HEB-240 | S355JR | I-C-1 | 0 | 1 | 8589 | 0 | 0 | 11.8528 | 83.2 | 714.605 | 714.6048 | 716.93 | 716.93
I-C-2 | 1 | HEB-240 | S355JR | I-C0-3 | 0 | 1 | 3080 | 0 | 0 | 4.2504 | 83.2 | 256.256 | 256.256 | 257.11 | 257.11
I-C-1 | 1 | HEB-240 | S355JR | I-C0-3 | 0 | 1 | 3080 | 0 | 0 | 4.2504 | 83.2 | 256.256 | 256.256 | 257.11 | 257.11
I-C-2 | 1 | HEB-240 | S355JR | I-C0-11 | 0 | 1 | 2557 | 0 | 0 | 3.5287 | 83.2 | 212.742 | 212.7424 | 213.45 | 213.45
I-C-1 | 1 | HEB-240 | S355JR | I-C0-35 | 0 | 4 | 350 | 0 | 0 | 1.932 | 83.2 | 29.12 | 116.48 | 21.12 | 84.48
I-C-4 | 1 | HEB-240 | S355JR | I-C0-1 | 0 | 1 | 8589 | 0 | 0 | 11.8528 | 83.2 | 714.605 | 714.6048 | 716.93 | 716.93
I-C-4 | 1 | HEB-240 | S355JR | I-C-4 | 0 | 1 | 8589 | 0 | 0 | 11.8528 | 83.2 | 714.605 | 714.6048 | 716.93 | 716.93
I-C-4 | 1 | HEB-240 | S355JR | I-C0-3 | 0 | 1 | 3080 | 0 | 0 | 4.2504 | 83.2 | 256.256 | 256.256 | 257.11 | 257.11
I-P-15 | 50 | CH-10 | S355JR | I-P-15 | 0 | 50 | 323 | 70 | 10 | 2.3062 | 78.5 | 1.775 | 88.7443 | 1.77 | 88.5
I-P-19 | 24 | CH-10 | S355JR | I-P-19 | 0 | 24 | 423 | 130 | 10 | 2.6923 | 78.5 | 4.317 | 103.6012 | 4.32 | 103.68
I-RS-9 | 24 | CH-10 | S355JR | I-RS-9 | 0 | 24 | 323 | 70 | 10 | 1.107 | 78.5 | 1.775 | 42.5972 | 1.77 | 42.48
I-P-18 | 16 | CH-12 | S355JR | I-P-18 | 0 | 16 | 383 | 160 | 12 | 2.0002 | 94.2 | 5.773 | 92.3612 | 5.77 | 92.32
I-P-14 | 12 | PL10*140 | S355JR | I-P-14 | 0 | 12 | 383 | 140 | 10 | 1.3917 | 10.99 | 4.209 | 50.51 | 4.21 | 50.52
I-RS-8 | 24 | PL10*140 | S355JR | I-RS-8 | 0 | 24 | 383 | 140 | 10 | 2.7833 | 10.99 | 4.209 | 101.0201 | 4.21 | 101.04
I-P-21 | 2 | CH-10 | S275JR | I-P-21 | 0 | 2 | 323 | 70 | 10 | 0.092249 | 78.5 | 1.775 | 3.5498 | 1.77 | 3.54
I-P-11 | 1 | CH-10 | S355JR | I-P0-44 | 0 | 8 | 90 | 80 | 10 | 0.1175 | 78.5 | 0.565 | 4.5216 | 0.41 | 3.28
I-P-22 | 22 | CH-10 | S355JR | I-P0-44 | 0 | 22 | 90 | 80 | 10 | 0.32314 | 78.5 | 0.565 | 12.4344 | 0.41 | 9.02
I-P-11 | 1 | CH-10 | S355JR | I-P0-39 | 0 | 16 | 125 | 157 | 10 | 0.64056 | 78.5 | 1.541 | 24.649 | 1.43 | 22.88
I-P-26 | 1 | CH-10 | S355JR | I-P0-44 | 0 | 2 | 90 | 80 | 10 | 0.029376 | 78.5 | 0.565 | 1.1304 | 0.41 | 0.82
I-P-11 | 1 | CH-10 | S355JR | I-P0-54 | 0 | 2 | 90 | 80 | 10 | 0.029376 | 78.5 | 0.565 | 1.1304 | 0.38 | 0.76
I-P-12 | 1 | CH-10 | S355JR | I-P0-44 | 0 | 8 | 90 | 80 | 10 | 0.1175 | 78.5 | 0.565 | 4.5216 | 0.41 | 3.28
I-P-13 | 1 | CH-10 | S355JR | I-P0-56 | 0 | 2 | 150 | 74 | 10 | 0.045288 | 78.5 | 0.871 | 1.7427 | 0.87 | 1.74
I-P-12 | 1 | CH-10 | S355JR | I-P0-39 | 0 | 16 | 125 | 157 | 10 | 0.64056 | 78.5 | 1.541 | 24.649 | 1.43 | 22.88
I-P-13 | 1 | CH-10 | S355JR | I-P0-54 | 0 | 2 | 90 | 80 | 10 | 0.029376 | 78.5 | 0.565 | 1.1304 | 0.38 | 0.76
I-P-13 | 1 | CH-10 | S355JR | I-P0-44 | 0 | 8 | 90 | 80 | 10 | 0.1175 | 78.5 | 0.565 | 4.5216 | 0.41 | 3.28
I-P-13 | 1 | CH-10 | S355JR | I-P0-39 | 0 | 16 | 125 | 157 | 10 | 0.64056 | 78.5 | 1.541 | 24.649 | 1.43 | 22.88
I-P-12 | 1 | CH-10 | S355JR | I-P0-54 | 0 | 2 | 90 | 80 | 10 | 0.029376 | 78.5 | 0.565 | 1.1304 | 0.38 | 0.76
I-P-13 | 1 | CH-12 | S355JR | I-P0-43 | 0 | 8 | 218 | 160 | 12 | 0.56924 | 94.2 | 3.286 | 26.2856 | 3.29 | 26.32
I-P-11 | 1 | CH-12 | S355JR | I-P0-43 | 0 | 8 | 218 | 160 | 12 | 0.56924 | 94.2 | 3.286 | 26.2856 | 3.29 | 26.32
I-P-12 | 1 | CH-12 | S355JR | I-P0-43 | 0 | 8 | 218 | 160 | 12 | 0.56924 | 94.2 | 3.286 | 26.2856 | 3.29 | 26.32
I-P-22 | 22 | CH-12 | S355JR | I-P0-43 | 0 | 22 | 218 | 160 | 12 | 1.5654 | 94.2 | 3.286 | 72.2853 | 3.29 | 72.38
I-P-11 | 1 | CH-12 | S355JR | I-P0-53 | 1 | 2 | 215 | 160 | 12 | 0.14035 | 94.2 | 3.24 | 6.481 | 3.23 | 6.46
I-P-12 | 1 | CH-12 | S355JR | I-P0-53 | 1 | 2 | 215 | 160 | 12 | 0.14035 | 94.2 | 3.24 | 6.481 | 3.23 | 6.46
I-P-13 | 1 | CH-12 | S355JR | I-P0-53 | 1 | 2 | 215 | 160 | 12 | 0.14035 | 94.2 | 3.24 | 6.481 | 3.23 | 6.46
I-P-26 | 1 | CH-12 | S355JR | I-P0-43 | 0 | 2 | 218 | 160 | 12 | 0.14231 | 94.2 | 3.286 | 6.5714 | 3.29 | 6.58
I-P-3 | 1 | CH-15 | S355JR | I-P0-51 | 0 | 2 | 70 | 100 | 15 | 0.02884 | 117.75 | 0.824 | 1.6485 | 0.82 | 1.64
I-P-1 | 2 | CH-15 | S355JR | I-P0-29 | 0 | 8 | 60 | 100 | 15 | 0.09888 | 117.75 | 0.706 | 5.652 | 0.7 | 5.6
I-P-5 | 1 | CH-15 | S355JR | I-P0-29 | 0 | 4 | 60 | 100 | 15 | 0.04944 | 117.75 | 0.706 | 2.826 | 0.7 | 2.8
I-P-3 | 1 | CH-15 | S355JR | I-P0-30 | 0 | 7 | 60 | 100 | 15 | 0.08652 | 117.75 | 0.706 | 4.9455 | 0.7 | 4.9
I-P-6 | 2 | CH-15 | S355JR | I-P0-29 | 0 | 8 | 60 | 100 | 15 | 0.09888 | 117.75 | 0.706 | 5.652 | 0.7 | 5.6
I-P-4 | 1 | CH-15 | S355JR | I-P0-29 | 0 | 4 | 60 | 100 | 15 | 0.04944 | 117.75 | 0.706 | 2.826 | 0.7 | 2.8
I-P-7 | 2 | CH-15 | S355JR | I-P0-29 | 0 | 8 | 60 | 100 | 15 | 0.09888 | 117.75 | 0.706 | 5.652 | 0.7 | 5.6
I-P-2 | 2 | CH-15 | S355JR | I-P0-29 | 0 | 8 | 60 | 100 | 15 | 0.09888 | 117.75 | 0.706 | 5.652 | 0.7 | 5.6
I-P-13 | 1 | CH-15 | S355JR | I-P0-52 | 0 | 2 | 272 | 150 | 15 | 0.1681 | 117.75 | 4.804 | 9.6084 | 4.04 | 8.08
I-P-11 | 1 | HEA-120 | S355JR | I-P0-3 | 0 | 3 | 3760 | 0 | 0 | 7.6704 | 19.9 | 74.824 | 224.472 | 75 | 225
I-P-13 | 1 | HEA-120 | S355JR | I-P0-6 | 0 | 1 | 3788 | 0 | 0 | 2.5758 | 19.9 | 75.381 | 75.3812 | 75.55 | 75.55
I-P-20 | 2 | HEA-120 | S355JR | I-P-20 | 0 | 2 | 2000 | 0 | 0 | 2.72 | 19.9 | 39.8 | 79.6 | 39.96 | 79.92
I-P-12 | 1 | HEA-120 | S355JR | I-P0-48 | 0 | 3 | 3617 | 0 | 0 | 7.3787 | 19.9 | 71.978 | 215.9349 | 72.16 | 216.48
I-P-16 | 2 | HEA-120 | S355JR | I-P0-33 | 0 | 2 | 2151 | 0 | 0 | 2.9254 | 19.9 | 42.805 | 85.6098 | 42.33 | 84.66
I-P-16 | 2 | HEA-120 | S355JR | I-P0-35 | 0 | 2 | 393 | 0 | 0 | 0.53448 | 19.9 | 7.821 | 15.6414 | 7.63 | 15.26
I-P-16 | 2 | HEA-120 | S355JR | I-P0-31 | 0 | 2 | 885 | 0 | 0 | 1.2036 | 19.9 | 17.611 | 35.223 | 17.02 | 34.04
I-P-17 | 2 | HEA-120 | S355JR | I-P0-33 | 0 | 2 | 2151 | 0 | 0 | 2.9254 | 19.9 | 42.805 | 85.6098 | 42.33 | 84.66
I-P-17 | 2 | HEA-120 | S355JR | I-P0-36 | 0 | 2 | 393 | 0 | 0 | 0.53448 | 19.9 | 7.821 | 15.6414 | 7.63 | 15.26
I-P-17 | 2 | HEA-120 | S355JR | I-P0-31 | 0 | 2 | 885 | 0 | 0 | 1.2036 | 19.9 | 17.611 | 35.223 | 17.02 | 34.04
I-P-13 | 1 | HEA-120 | S355JR | I-P0-5 | 0 | 2 | 3767 | 0 | 0 | 5.1231 | 19.9 | 74.963 | 149.9266 | 75.14 | 150.28
I-P-26 | 1 | HEA-140 | S355JR | I-P0-42 | 0 | 2 | 955 | 0 | 0 | 1.5089 | 24.7 | 23.589 | 47.177 | 23.64 | 47.28
I-P-13 | 1 | HEA-140 | S355JR | I-P-13 | 0 | 1 | 13385 | 0 | 0 | 10.5742 | 24.7 | 330.609 | 330.6095 | 331.31 | 331.31
I-P-12 | 1 | HEA-140 | S355JR | I-P0-22 | 0 | 1 | 12235 | 0 | 0 | 9.6657 | 24.7 | 302.204 | 302.2045 | 302.84 | 302.84
I-P-13 | 1 | HEA-140 | S355JR | I-P0-41 | 0 | 1 | 348 | 0 | 0 | 0.27492 | 24.7 | 8.596 | 8.5956 | 7.79 | 7.79
I-P-11 | 1 | HEA-140 | S355JR | I-P0-13 | 0 | 4 | 2792 | 0 | 0 | 8.8227 | 24.7 | 68.962 | 275.8496 | 66.3 | 265.2
I-P-22 | 22 | HEA-140 | S355JR | I-P-22 | 0 | 22 | 955 | 0 | 0 | 16.5979 | 24.7 | 23.589 | 518.947 | 23.64 | 520.08
I-P-11 | 1 | HEA-140 | S355JR | I-P0-20 | 0 | 1 | 13285 | 0 | 0 | 10.4952 | 24.7 | 328.139 | 328.1395 | 328.83 | 328.83
I-P-11 | 1 | HEA-140 | S355JR | I-P0-11 | 0 | 8 | 166 | 0 | 0 | 1.0491 | 24.7 | 4.1 | 32.8016 | 2.7 | 21.6
I-P-12 | 1 | HEA-140 | S355JR | I-P0-11 | 0 | 8 | 166 | 0 | 0 | 1.0491 | 24.7 | 4.1 | 32.8016 | 2.7 | 21.6
I-P-26 | 1 | HEA-140 | S355JR | I-P-26 | 0 | 1 | 3210 | 0 | 0 | 2.5359 | 24.7 | 79.287 | 79.287 | 79.45 | 79.45
I-P-13 | 1 | HEA-140 | S355JR | I-P0-12 | 0 | 4 | 2792 | 0 | 0 | 8.8227 | 24.7 | 68.962 | 275.8496 | 66.3 | 265.2
I-P-11 | 1 | HEA-140 | S355JR | I-P-11 | 0 | 1 | 13285 | 0 | 0 | 10.4952 | 24.7 | 328.139 | 328.1395 | 328.83 | 328.83
I-P-13 | 1 | HEA-140 | S355JR | I-P0-24 | 0 | 1 | 13385 | 0 | 0 | 10.5742 | 24.7 | 330.609 | 330.6095 | 331.31 | 331.31
I-P-12 | 1 | HEA-140 | S355JR | I-P0-12 | 0 | 4 | 2792 | 0 | 0 | 8.8227 | 24.7 | 68.962 | 275.8496 | 66.3 | 265.2
I-P-13 | 1 | HEA-140 | S355JR | I-P0-11 | 0 | 8 | 166 | 0 | 0 | 1.0491 | 24.7 | 4.1 | 32.8016 | 2.7 | 21.6
I-P-12 | 1 | HEA-140 | S355JR | I-P-12 | 0 | 1 | 12235 | 0 | 0 | 9.6657 | 24.7 | 302.204 | 302.2045 | 302.84 | 302.84
I-P-13 | 1 | HEB-120 | S355JR | I-P0-47 | 0 | 2 | 375 | 0 | 0 | 0.5175 | 26.7 | 10.013 | 20.025 | 8.38 | 16.76
I-P-12 | 1 | HEB-120 | S355JR | I-P0-49 | 0 | 8 | 150 | 0 | 0 | 0.828 | 26.7 | 4.005 | 32.04 | 3.94 | 31.52
I-P-13 | 1 | HEB-120 | S355JR | I-P0-50 | 0 | 1 | 150 | 0 | 0 | 0.1035 | 26.7 | 4.005 | 4.005 | 3.94 | 3.94
I-P-12 | 1 | HEB-120 | S355JR | I-P0-4 | 0 | 2 | 345 | 0 | 0 | 0.4761 | 26.7 | 9.212 | 18.423 | 9.15 | 18.3
I-P-11 | 1 | HEB-120 | S355JR | I-P0-49 | 0 | 8 | 150 | 0 | 0 | 0.828 | 26.7 | 4.005 | 32.04 | 3.94 | 31.52
I-P-23 | 2 | HEB-120 | S355JR | I-P-23 | 0 | 2 | 2900 | 0 | 0 | 4.002 | 26.7 | 77.43 | 154.86 | 77.68 | 155.36
I-P-11 | 1 | HEB-120 | S355JR | I-P0-8 | 0 | 2 | 345 | 0 | 0 | 0.4761 | 26.7 | 9.212 | 18.423 | 9.15 | 18.3
I-P-25 | 2 | HEB-120 | S355JR | I-P-25 | 0 | 2 | 2900 | 0 | 0 | 4.002 | 26.7 | 77.43 | 154.86 | 77.68 | 155.36
I-P-24 | 2 | HEB-120 | S355JR | I-P-24 | 0 | 2 | 2800 | 0 | 0 | 3.864 | 26.7 | 74.76 | 149.52 | 75 | 150
I-P-13 | 1 | HEB-120 | S355JR | I-P0-49 | 0 | 5 | 150 | 0 | 0 | 0.5175 | 26.7 | 4.005 | 20.025 | 3.94 | 19.7
I-P-13 | 1 | HEB-140 | S355JR | I-P0-38 | 0 | 1 | 344 | 0 | 0 | 0.27864 | 33.7 | 11.593 | 11.5928 | 11.63 | 11.63
I-P-13 | 1 | HEB-140 | S355JR | I-P0-40 | 0 | 1 | 474 | 0 | 0 | 0.38394 | 33.7 | 15.974 | 15.9738 | 14.17 | 14.17
I-P-16 | 2 | HEB-160 | S355JR | I-P-16 | 0 | 2 | 4617 | 0 | 0 | 8.4953 | 42.6 | 196.684 | 393.3684 | 197.27 | 394.54
I-P-17 | 2 | HEB-160 | S355JR | I-P-17 | 0 | 2 | 4617 | 0 | 0 | 8.4953 | 42.6 | 196.684 | 393.3684 | 197.27 | 394.54
I-P-13 | 1 | HEB-160 | S355JR | I-P0-7 | 0 | 4 | 394 | 0 | 0 | 1.4499 | 42.6 | 16.784 | 67.1376 | 14.86 | 59.44
I-P-6 | 2 | UPN-140 | S355JR | I-P-6 | 0 | 2 | 2630 | 0 | 0 | 2.5774 | 16 | 42.08 | 84.16 | 42.11 | 84.22
I-P-5 | 1 | UPN-140 | S355JR | I-P-5 | 0 | 1 | 2670 | 0 | 0 | 1.3083 | 16 | 42.72 | 42.72 | 42.75 | 42.75
I-P-3 | 1 | UPN-140 | S355JR | I-P0-18 | 0 | 1 | 752 | 0 | 0 | 0.36848 | 16 | 12.032 | 12.032 | 10.92 | 10.92
I-P-7 | 2 | UPN-140 | S355JR | I-P-7 | 0 | 2 | 2630 | 0 | 0 | 2.5774 | 16 | 42.08 | 84.16 | 42.11 | 84.22
I-P-3 | 1 | UPN-140 | S355JR | I-P-3 | 0 | 1 | 2670 | 0 | 0 | 1.3083 | 16 | 42.72 | 42.72 | 42.75 | 42.75
I-P-3 | 1 | UPN-140 | S355JR | I-P0-2 | 0 | 1 | 2670 | 0 | 0 | 1.3083 | 16 | 42.72 | 42.72 | 42.75 | 42.75
I-P-3 | 1 | UPN-140 | S355JR | I-P0-9 | 0 | 1 | 600 | 0 | 0 | 0.294 | 16 | 9.6 | 9.6 | 9.58 | 9.58
I-P-3 | 1 | UPN-140 | S355JR | I-P0-10 | 0 | 1 | 590 | 0 | 0 | 0.2891 | 16 | 9.44 | 9.44 | 9.43 | 9.43
I-P-1 | 2 | UPN-140 | S355JR | I-P-1 | 0 | 2 | 2420 | 0 | 0 | 2.3716 | 16 | 38.72 | 77.44 | 38.75 | 77.5
I-P-4 | 1 | UPN-140 | S355JR | I-P-4 | 0 | 1 | 2670 | 0 | 0 | 1.3083 | 16 | 42.72 | 42.72 | 42.75 | 42.75
I-P-2 | 2 | UPN-140 | S355JR | I-P-2 | 0 | 2 | 2420 | 0 | 0 | 2.3716 | 16 | 38.72 | 77.44 | 38.75 | 77.5
I-P-8 | 6 | CH-15 | S355JR | I-P0-29 | 0 | 24 | 60 | 100 | 15 | 0.29664 | 117.75 | 0.706 | 16.956 | 0.7 | 16.8
I-P-10 | 6 | CH-15 | S355JR | I-P0-29 | 0 | 24 | 60 | 100 | 15 | 0.29664 | 117.75 | 0.706 | 16.956 | 0.7 | 16.8
I-P-9 | 6 | CH-15 | S355JR | I-P0-29 | 0 | 24 | 60 | 100 | 15 | 0.29664 | 117.75 | 0.706 | 16.956 | 0.7 | 16.8
I-P-9 | 6 | UPN-140 | S355JR | I-P-9 | 0 | 6 | 2470 | 0 | 0 | 7.2618 | 16 | 39.52 | 237.12 | 39.55 | 237.3
I-P-8 | 6 | UPN-140 | S355JR | I-P-8 | 0 | 6 | 2680 | 0 | 0 | 7.8792 | 16 | 42.88 | 257.28 | 42.91 | 257.46
I-P-10 | 6 | UPN-140 | S355JR | I-P-10 | 0 | 6 | 2720 | 0 | 0 | 7.9968 | 16 | 43.52 | 261.12 | 43.55 | 261.3
I-B-12 | 122 | CH-10 | S355JR | I-B-12 | 0 | 122 | 323 | 70 | 10 | 5.6272 | 78.5 | 1.775 | 216.536 | 1.77 | 215.94
I-B-11 | 122 | PL10*140 | S355JR | I-B-11 | 0 | 122 | 383 | 140 | 10 | 14.1486 | 10.99 | 4.209 | 513.5187 | 4.21 | 513.62
I-B-15 | 1 | CH-10 | S355JR | I-B0-10 | 0 | 8 | 113 | 65 | 10 | 0.11987 | 78.5 | 0.577 | 4.6127 | 0.47 | 3.76
I-B-15 | 1 | CH-10 | S355JR | I-B0-11 | 0 | 16 | 113 | 64 | 10 | 0.23605 | 78.5 | 0.568 | 9.0834 | 0.46 | 7.36
I-B-8 | 1 | CH-10 | S355JR | I-B0-10 | 0 | 8 | 113 | 65 | 10 | 0.11987 | 78.5 | 0.577 | 4.6127 | 0.47 | 3.76
I-B-8 | 1 | CH-10 | S355JR | I-B0-11 | 0 | 16 | 113 | 65 | 10 | 0.23974 | 78.5 | 0.577 | 9.2253 | 0.47 | 7.52
I-B-9 | 1 | CH-10 | S355JR | I-B0-10 | 0 | 8 | 113 | 65 | 10 | 0.11987 | 78.5 | 0.577 | 4.6127 | 0.47 | 3.76
I-B-9 | 1 | CH-10 | S355JR | I-B0-11 | 0 | 16 | 113 | 65 | 10 | 0.23974 | 78.5 | 0.577 | 9.2253 | 0.47 | 7.52
I-B-5 | 1 | CH-10 | S355JR | I-B0-23 | 0 | 4 | 113 | 65 | 10 | 0.059935 | 78.5 | 0.577 | 2.3063 | 0.47 | 1.88
I-B-20 | 1 | CH-10 | S355JR | I-B0-11 | 0 | 16 | 113 | 64 | 10 | 0.23605 | 78.5 | 0.568 | 9.0834 | 0.46 | 7.36
I-B-6 | 1 | CH-10 | S355JR | I-B0-23 | 0 | 4 | 113 | 65 | 10 | 0.059935 | 78.5 | 0.577 | 2.3063 | 0.47 | 1.88
I-B-20 | 1 | CH-10 | S355JR | I-B0-31 | 0 | 2 | 113 | 60 | 10 | 0.027662 | 78.5 | 0.532 | 1.0645 | 0.42 | 0.84
I-B-7 | 1 | CH-10 | S355JR | I-B0-11 | 0 | 16 | 113 | 65 | 10 | 0.23974 | 78.5 | 0.577 | 9.2253 | 0.47 | 7.52
I-B-20 | 1 | CH-10 | S355JR | I-B0-48 | 0 | 1 | 80 | 74 | 10 | 0.012077 | 78.5 | 0.465 | 0.46472 | 0.31 | 0.31
I-B-7 | 1 | CH-10 | S355JR | I-B0-10 | 0 | 8 | 113 | 65 | 10 | 0.11987 | 78.5 | 0.577 | 4.6127 | 0.47 | 3.76
I-B-3 | 1 | CH-10 | S355JR | I-B0-11 | 0 | 16 | 113 | 65 | 10 | 0.23974 | 78.5 | 0.577 | 9.2253 | 0.47 | 7.52
I-B-20 | 1 | CH-10 | S355JR | I-B0-10 | 0 | 4 | 113 | 65 | 10 | 0.059935 | 78.5 | 0.577 | 2.3063 | 0.47 | 1.88
I-B-4 | 2 | CH-10 | S355JR | I-B0-11 | 0 | 32 | 113 | 65 | 10 | 0.47948 | 78.5 | 0.577 | 18.4506 | 0.47 | 15.04
I-B-20 | 1 | CH-10 | S355JR | I-B0-23 | 0 | 4 | 113 | 65 | 10 | 0.059935 | 78.5 | 0.577 | 2.3063 | 0.47 | 1.88
I-B-1 | 1 | CH-10 | S355JR | I-B0-11 | 0 | 16 | 113 | 65 | 10 | 0.23974 | 78.5 | 0.577 | 9.2253 | 0.47 | 7.52
I-B-1 | 1 | CH-10 | S355JR | I-B0-10 | 0 | 8 | 113 | 65 | 10 | 0.11987 | 78.5 | 0.577 | 4.6127 | 0.47 | 3.76
I-B-2 | 1 | CH-10 | S355JR | I-B0-11 | 0 | 16 | 113 | 65 | 10 | 0.23974 | 78.5 | 0.577 | 9.2253 | 0.47 | 7.52
I-B-3 | 1 | CH-10 | S355JR | I-B0-10 | 0 | 8 | 113 | 65 | 10 | 0.11987 | 78.5 | 0.577 | 4.6127 | 0.47 | 3.76
I-B-2 | 1 | CH-10 | S355JR | I-B0-10 | 0 | 8 | 113 | 65 | 10 | 0.11987 | 78.5 | 0.577 | 4.6127 | 0.47 | 3.76
I-B-4 | 2 | CH-10 | S355JR | I-B0-10 | 0 | 16 | 113 | 65 | 10 | 0.23974 | 78.5 | 0.577 | 9.2253 | 0.47 | 7.52
I-B-5 | 1 | CH-10 | S355JR | I-B0-11 | 0 | 16 | 113 | 65 | 10 | 0.23974 | 78.5 | 0.577 | 9.2253 | 0.47 | 7.52
I-B-5 | 1 | CH-10 | S355JR | I-B0-10 | 0 | 8 | 113 | 65 | 10 | 0.11987 | 78.5 | 0.577 | 4.6127 | 0.47 | 3.76
I-B-6 | 1 | CH-10 | S355JR | I-B0-11 | 0 | 16 | 113 | 65 | 10 | 0.23974 | 78.5 | 0.577 | 9.2253 | 0.47 | 7.52
I-B-6 | 1 | CH-10 | S355JR | I-B0-10 | 0 | 8 | 113 | 65 | 10 | 0.11987 | 78.5 | 0.577 | 4.6127 | 0.47 | 3.76
I-B-5 | 1 | CH-15 | S355JR | I-B0-9 | 0 | 4 | 153 | 390 | 15 | 0.49168 | 117.75 | 7.026 | 28.1046 | 7.03 | 28.12
I-B-7 | 1 | CH-15 | S355JR | I-B0-9 | 0 | 4 | 153 | 390 | 15 | 0.49168 | 117.75 | 7.026 | 28.1046 | 7.03 | 28.12
I-B-2 | 1 | CH-15 | S355JR | I-B0-9 | 0 | 4 | 153 | 390 | 15 | 0.49168 | 117.75 | 7.026 | 28.1046 | 7.03 | 28.12
I-B-5 | 1 | CH-15 | S355JR | I-B0-12 | 0 | 2 | 134 | 140 | 15 | 0.077291 | 117.75 | 2.209 | 4.418 | 2.21 | 4.42
I-B-1 | 1 | CH-15 | S355JR | I-B0-12 | 0 | 2 | 134 | 140 | 15 | 0.077291 | 117.75 | 2.209 | 4.418 | 2.21 | 4.42
I-B-3 | 1 | CH-15 | S355JR | I-B0-12 | 0 | 2 | 134 | 140 | 15 | 0.077291 | 117.75 | 2.209 | 4.418 | 2.21 | 4.42
I-B-20 | 1 | CH-15 | S355JR | I-B0-29 | 0 | 3 | 160 | 390 | 15 | 0.38563 | 117.75 | 7.348 | 22.0428 | 7.35 | 22.05
I-B-2 | 1 | CH-15 | S355JR | I-B0-12 | 0 | 2 | 134 | 140 | 15 | 0.077291 | 117.75 | 2.209 | 4.418 | 2.21 | 4.42
I-B-20 | 1 | CH-15 | S355JR | I-B0-47 | 0 | 1 | 170 | 149 | 15 | 0.05218 | 117.75 | 2.983 | 2.9826 | 3 | 3
I-B-3 | 1 | CH-15 | S355JR | I-B0-9 | 0 | 4 | 153 | 390 | 15 | 0.49168 | 117.75 | 7.026 | 28.1046 | 7.03 | 28.12
I-B-9 | 1 | CH-15 | S355JR | I-B0-19 | 0 | 2 | 153 | 530 | 15 | 0.33409 | 117.75 | 9.548 | 19.0967 | 9.55 | 19.1
I-B-20 | 1 | CH-15 | S355JR | I-B0-45 | 0 | 1 | 136 | 116 | 15 | 0.032499 | 117.75 | 1.858 | 1.8576 | 1.86 | 1.86
I-B-6 | 1 | CH-15 | S355JR | I-B0-9 | 0 | 4 | 153 | 390 | 15 | 0.49168 | 117.75 | 7.026 | 28.1046 | 7.03 | 28.12
I-B-20 | 1 | CH-15 | S355JR | I-B0-12 | 0 | 2 | 134 | 140 | 15 | 0.077291 | 117.75 | 2.209 | 4.418 | 2.21 | 4.42
I-B-7 | 1 | CH-15 | S355JR | I-B0-12 | 0 | 2 | 134 | 140 | 15 | 0.077291 | 117.75 | 2.209 | 4.418 | 2.21 | 4.42
I-B-9 | 1 | CH-15 | S355JR | I-B0-12 | 0 | 2 | 134 | 140 | 15 | 0.077291 | 117.75 | 2.209 | 4.418 | 2.21 | 4.42
I-B-8 | 1 | CH-15 | S355JR | I-B0-12 | 0 | 2 | 134 | 140 | 15 | 0.077291 | 117.75 | 2.209 | 4.418 | 2.21 | 4.42
I-B-9 | 1 | CH-15 | S355JR | I-B0-20 | 0 | 2 | 153 | 250 | 15 | 0.15759 | 117.75 | 4.504 | 9.0079 | 4.5 | 9
I-B-8 | 1 | CH-15 | S355JR | I-B0-9 | 0 | 4 | 153 | 390 | 15 | 0.49168 | 117.75 | 7.026 | 28.1046 | 7.03 | 28.12
I-B-6 | 1 | CH-15 | S355JR | I-B0-12 | 0 | 2 | 134 | 140 | 15 | 0.077291 | 117.75 | 2.209 | 4.418 | 2.21 | 4.42
I-B-4 | 2 | CH-15 | S355JR | I-B0-12 | 0 | 4 | 134 | 140 | 15 | 0.15458 | 117.75 | 2.209 | 8.836 | 2.21 | 8.84
I-B-1 | 1 | CH-15 | S355JR | I-B0-9 | 0 | 4 | 153 | 390 | 15 | 0.49168 | 117.75 | 7.026 | 28.1046 | 7.03 | 28.12
I-B-4 | 2 | CH-15 | S355JR | I-B0-9 | 0 | 8 | 153 | 390 | 15 | 0.98336 | 117.75 | 7.026 | 56.2091 | 7.03 | 56.24
I-B-15 | 1 | CH-15 | S355JR | I-B0-12 | 0 | 2 | 134 | 140 | 15 | 0.077291 | 117.75 | 2.209 | 4.418 | 2.21 | 4.42
I-B-15 | 1 | CH-15 | S355JR | I-B0-29 | 0 | 4 | 160 | 390 | 15 | 0.51418 | 117.75 | 7.348 | 29.3904 | 7.35 | 29.4
I-B-20 | 1 | HEA-100 | S355JR | I-B0-46 | 0 | 1 | 149 | 0 | 0 | 0.08344 | 16.7 | 2.488 | 2.4883 | 2.08 | 2.08
I-B-9 | 1 | HEA-120 | S355JR | I-B0-5 | 0 | 2 | 2000 | 0 | 0 | 2.72 | 19.9 | 39.8 | 79.6 | 39.97 | 79.94
I-B-20 | 1 | HEA-120 | S355JR | I-B0-5 | 0 | 2 | 2000 | 0 | 0 | 2.72 | 19.9 | 39.8 | 79.6 | 39.97 | 79.94
I-B-6 | 1 | HEA-120 | S355JR | I-B0-6 | 0 | 4 | 824 | 0 | 0 | 2.2413 | 19.9 | 16.398 | 65.5904 | 16.45 | 65.8
I-B-15 | 1 | HEA-120 | S355JR | I-B0-5 | 0 | 2 | 2000 | 0 | 0 | 2.72 | 19.9 | 39.8 | 79.6 | 39.97 | 79.94
I-B-7 | 1 | HEA-120 | S355JR | I-B0-6 | 0 | 4 | 824 | 0 | 0 | 2.2413 | 19.9 | 16.398 | 65.5904 | 16.45 | 65.8
I-B-15 | 1 | HEA-120 | S355JR | I-B0-28 | 0 | 4 | 820 | 0 | 0 | 2.2304 | 19.9 | 16.318 | 65.272 | 16.38 | 65.52
I-B-20 | 1 | HEA-120 | S355JR | I-B0-28 | 0 | 4 | 820 | 0 | 0 | 2.2304 | 19.9 | 16.318 | 65.272 | 16.38 | 65.52
I-B-9 | 1 | HEA-120 | S355JR | I-B0-6 | 0 | 4 | 824 | 0 | 0 | 2.2413 | 19.9 | 16.398 | 65.5904 | 16.45 | 65.8
I-B-1 | 1 | HEA-120 | S355JR | I-B0-6 | 0 | 4 | 824 | 0 | 0 | 2.2413 | 19.9 | 16.398 | 65.5904 | 16.45 | 65.8
I-B-8 | 1 | HEA-120 | S355JR | I-B0-5 | 0 | 2 | 2000 | 0 | 0 | 2.72 | 19.9 | 39.8 | 79.6 | 39.97 | 79.94
I-B-2 | 1 | HEA-120 | S355JR | I-B0-6 | 0 | 4 | 824 | 0 | 0 | 2.2413 | 19.9 | 16.398 | 65.5904 | 16.45 | 65.8
I-B-8 | 1 | HEA-120 | S355JR | I-B0-6 | 0 | 4 | 824 | 0 | 0 | 2.2413 | 19.9 | 16.398 | 65.5904 | 16.45 | 65.8
I-B-3 | 1 | HEA-120 | S355JR | I-B0-6 | 0 | 4 | 824 | 0 | 0 | 2.2413 | 19.9 | 16.398 | 65.5904 | 16.45 | 65.8
I-B-3 | 1 | HEA-120 | S355JR | I-B0-5 | 0 | 2 | 2000 | 0 | 0 | 2.72 | 19.9 | 39.8 | 79.6 | 39.97 | 79.94
I-B-5 | 1 | HEA-120 | S355JR | I-B0-5 | 0 | 2 | 2000 | 0 | 0 | 2.72 | 19.9 | 39.8 | 79.6 | 39.97 | 79.94
I-B-2 | 1 | HEA-120 | S355JR | I-B0-5 | 0 | 2 | 2000 | 0 | 0 | 2.72 | 19.9 | 39.8 | 79.6 | 39.97 | 79.94
I-B-4 | 2 | HEA-120 | S355JR | I-B0-6 | 0 | 8 | 824 | 0 | 0 | 4.4826 | 19.9 | 16.398 | 131.1808 | 16.45 | 131.6
I-B-1 | 1 | HEA-120 | S355JR | I-B0-5 | 0 | 2 | 2000 | 0 | 0 | 2.72 | 19.9 | 39.8 | 79.6 | 39.97 | 79.94
I-B-4 | 2 | HEA-120 | S355JR | I-B0-5 | 0 | 4 | 2000 | 0 | 0 | 5.44 | 19.9 | 39.8 | 159.2 | 39.97 | 159.88
I-B-5 | 1 | HEA-120 | S355JR | I-B0-6 | 0 | 4 | 824 | 0 | 0 | 2.2413 | 19.9 | 16.398 | 65.5904 | 16.45 | 65.8
I-B-7 | 1 | HEA-120 | S355JR | I-B0-5 | 0 | 2 | 2000 | 0 | 0 | 2.72 | 19.9 | 39.8 | 79.6 | 39.97 | 79.94
I-B-6 | 1 | HEA-120 | S355JR | I-B0-5 | 0 | 2 | 2000 | 0 | 0 | 2.72 | 19.9 | 39.8 | 79.6 | 39.97 | 79.94
I-B-4 | 2 | HEA-140 | S355JR | I-B0-3 | 0 | 2 | 2664 | 0 | 0 | 4.2091 | 24.7 | 65.801 | 131.6016 | 65.94 | 131.88
I-B-6 | 1 | HEA-140 | S355JR | I-B0-3 | 0 | 1 | 2664 | 0 | 0 | 2.1046 | 24.7 | 65.801 | 65.8008 | 65.94 | 65.94
I-B-4 | 2 | HEA-140 | S355JR | I-B-4 | 0 | 2 | 3337 | 0 | 0 | 5.2725 | 24.7 | 82.424 | 164.8478 | 82.6 | 165.2
I-B-6 | 1 | HEA-140 | S355JR | I-B0-8 | 0 | 2 | 447 | 0 | 0 | 0.70626 | 24.7 | 11.041 | 22.0818 | 9.83 | 19.66
I-B-5 | 1 | HEA-140 | S355JR | I-B0-21 | 0 | 1 | 3337 | 0 | 0 | 2.6362 | 24.7 | 82.424 | 82.4239 | 82.6 | 82.6
I-B-7 | 1 | HEA-140 | S355JR | I-B0-8 | 0 | 2 | 447 | 0 | 0 | 0.70626 | 24.7 | 11.041 | 22.0818 | 9.83 | 19.66
I-B-5 | 1 | HEA-140 | S355JR | I-B0-3 | 0 | 1 | 2664 | 0 | 0 | 2.1046 | 24.7 | 65.801 | 65.8008 | 65.94 | 65.94
I-B-7 | 1 | HEA-140 | S355JR | I-B0-4 | 0 | 1 | 3337 | 0 | 0 | 2.6362 | 24.7 | 82.424 | 82.4239 | 82.6 | 82.6
I-B-3 | 1 | HEA-140 | S355JR | I-B0-4 | 0 | 1 | 3337 | 0 | 0 | 2.6362 | 24.7 | 82.424 | 82.4239 | 82.6 | 82.6
I-B-7 | 1 | HEA-140 | S355JR | I-B0-3 | 0 | 1 | 2664 | 0 | 0 | 2.1046 | 24.7 | 65.801 | 65.8008 | 65.94 | 65.94
I-B-3 | 1 | HEA-140 | S355JR | I-B0-3 | 0 | 1 | 2664 | 0 | 0 | 2.1046 | 24.7 | 65.801 | 65.8008 | 65.94 | 65.94
I-B-7 | 1 | HEA-140 | S355JR | I-B0-25 | 0 | 2 | 486 | 0 | 0 | 0.76788 | 24.7 | 12.004 | 24.0084 | 10.77 | 21.54
I-B-3 | 1 | HEA-140 | S355JR | I-B0-18 | 0 | 2 | 431 | 0 | 0 | 0.68098 | 24.7 | 10.646 | 21.2914 | 9.37 | 18.74
I-B-5 | 1 | HEA-140 | S355JR | I-B-5 | 0 | 1 | 3337 | 0 | 0 | 2.6362 | 24.7 | 82.424 | 82.4239 | 82.6 | 82.6
I-B-2 | 1 | HEA-140 | S355JR | I-B0-4 | 0 | 1 | 3337 | 0 | 0 | 2.6362 | 24.7 | 82.424 | 82.4239 | 82.6 | 82.6
I-B-5 | 1 | HEA-140 | S355JR | I-B0-25 | 0 | 2 | 486 | 0 | 0 | 0.76788 | 24.7 | 12.004 | 24.0084 | 10.77 | 21.54
I-B-2 | 1 | HEA-140 | S355JR | I-B-2 | 0 | 1 | 3337 | 0 | 0 | 2.6362 | 24.7 | 82.424 | 82.4239 | 82.6 | 82.6
I-B-4 | 2 | HEA-140 | S355JR | I-B0-4 | 0 | 2 | 3337 | 0 | 0 | 5.2725 | 24.7 | 82.424 | 164.8478 | 82.6 | 165.2
I-B-2 | 1 | HEA-140 | S355JR | I-B0-7 | 0 | 2 | 438 | 0 | 0 | 0.69204 | 24.7 | 10.819 | 21.6372 | 9.48 | 18.96
I-B-4 | 2 | HEA-140 | S355JR | I-B0-18 | 0 | 4 | 431 | 0 | 0 | 1.362 | 24.7 | 10.646 | 42.5828 | 9.37 | 37.48
I-B-1 | 1 | HEA-140 | S355JR | I-B0-4 | 0 | 1 | 3337 | 0 | 0 | 2.6362 | 24.7 | 82.424 | 82.4239 | 82.6 | 82.6
I-B-1 | 1 | HEA-140 | S355JR | I-B0-3 | 0 | 1 | 2664 | 0 | 0 | 2.1046 | 24.7 | 65.801 | 65.8008 | 65.94 | 65.94
I-B-1 | 1 | HEA-140 | S355JR | I-B-1 | 0 | 1 | 3337 | 0 | 0 | 2.6362 | 24.7 | 82.424 | 82.4239 | 82.6 | 82.6
I-B-1 | 1 | HEA-140 | S355JR | I-B0-1 | 0 | 2 | 429 | 0 | 0 | 0.67782 | 24.7 | 10.596 | 21.1926 | 9.32 | 18.64
I-B-1 | 1 | HEA-140 | S355JR | I-B0-36 | 0 | 2 | 463 | 0 | 0 | 0.73154 | 24.7 | 11.436 | 22.8722 | 10.14 | 20.28
I-B-2 | 1 | HEA-140 | S355JR | I-B0-3 | 0 | 1 | 2664 | 0 | 0 | 2.1046 | 24.7 | 65.801 | 65.8008 | 65.94 | 65.94
I-B-20 | 1 | HEA-140 | S355JR | I-B0-30 | 0 | 1 | 2661 | 0 | 0 | 2.1022 | 24.7 | 65.727 | 65.7267 | 65.85 | 65.85
I-B-3 | 1 | HEA-140 | S355JR | I-B-3 | 0 | 1 | 3337 | 0 | 0 | 2.6362 | 24.7 | 82.424 | 82.4239 | 82.6 | 82.6
I-B-7 | 1 | HEA-140 | S355JR | I-B-7 | 0 | 1 | 3337 | 0 | 0 | 2.6362 | 24.7 | 82.424 | 82.4239 | 82.6 | 82.6
I-B-4 | 2 | HEA-140 | S355JR | I-B0-7 | 0 | 4 | 438 | 0 | 0 | 1.3841 | 24.7 | 10.819 | 43.2744 | 9.48 | 37.92
I-B-6 | 1 | HEA-140 | S355JR | I-B0-21 | 0 | 1 | 3337 | 0 | 0 | 2.6362 | 24.7 | 82.424 | 82.4239 | 82.6 | 82.6
I-B-8 | 1 | HEA-140 | S355JR | I-B0-3 | 0 | 1 | 2664 | 0 | 0 | 2.1046 | 24.7 | 65.801 | 65.8008 | 65.94 | 65.94
I-B-6 | 1 | HEA-140 | S355JR | I-B-6 | 0 | 1 | 3337 | 0 | 0 | 2.6362 | 24.7 | 82.424 | 82.4239 | 82.6 | 82.6
I-B-8 | 1 | HEA-140 | S355JR | I-B0-36 | 0 | 2 | 463 | 0 | 0 | 0.73154 | 24.7 | 11.436 | 22.8722 | 10.14 | 20.28
I-B-9 | 1 | HEA-140 | S355JR | I-B0-4 | 0 | 1 | 3337 | 0 | 0 | 2.6362 | 24.7 | 82.424 | 82.4239 | 82.6 | 82.6
I-B-9 | 1 | HEA-140 | S355JR | I-B0-3 | 0 | 1 | 2664 | 0 | 0 | 2.1046 | 24.7 | 65.801 | 65.8008 | 65.94 | 65.94
I-B-8 | 1 | HEA-140 | S355JR | I-B0-4 | 0 | 1 | 3337 | 0 | 0 | 2.6362 | 24.7 | 82.424 | 82.4239 | 82.6 | 82.6
I-B-9 | 1 | HEA-140 | S355JR | I-B-9 | 0 | 1 | 3337 | 0 | 0 | 2.6362 | 24.7 | 82.424 | 82.4239 | 82.6 | 82.6
I-B-8 | 1 | HEA-140 | S355JR | I-B-8 | 0 | 1 | 3337 | 0 | 0 | 2.6362 | 24.7 | 82.424 | 82.4239 | 82.6 | 82.6
I-B-15 | 1 | HEA-140 | S355JR | I-B0-27 | 0 | 1 | 2657 | 0 | 0 | 2.099 | 24.7 | 65.628 | 65.6279 | 65.77 | 65.77
I-B-13 | 6 | HEA-140 | S355JR | I-B-13 | 0 | 6 | 3500 | 0 | 0 | 16.59 | 24.7 | 86.45 | 518.7 | 86.63 | 519.78
I-B-17 | 4 | HEA-140 | S355JR | I-B-17 | 0 | 4 | 3500 | 0 | 0 | 11.06 | 24.7 | 86.45 | 345.8 | 86.63 | 346.52
I-B-14 | 4 | HEA-140 | S355JR | I-B-14 | 0 | 4 | 3300 | 0 | 0 | 10.428 | 24.7 | 81.51 | 326.04 | 81.68 | 326.72
I-B-15 | 1 | HEA-140 | S355JR | I-B0-1 | 0 | 2 | 429 | 0 | 0 | 0.67782 | 24.7 | 10.596 | 21.1926 | 9.32 | 18.64
I-B-15 | 1 | HEB-140 | S355JR | I-B0-42 | 0 | 2 | 463 | 0 | 0 | 0.75006 | 33.7 | 15.603 | 31.2062 | 13.79 | 27.58
I-B-19 | 4 | HEB-140 | S355JR | I-B-19 | 0 | 4 | 3400 | 0 | 0 | 11.016 | 33.7 | 114.58 | 458.32 | 114.96 | 459.84
I-B-15 | 1 | HEB-140 | S355JR | I-B0-26 | 0 | 1 | 3337 | 0 | 0 | 2.703 | 33.7 | 112.457 | 112.4569 | 112.83 | 112.83
I-B-20 | 1 | HEB-140 | S355JR | I-B-20 | 0 | 1 | 3005 | 0 | 0 | 2.4341 | 33.7 | 101.269 | 101.2685 | 101.6 | 101.6
I-B-15 | 1 | HEB-140 | S355JR | I-B-15 | 0 | 1 | 3337 | 0 | 0 | 2.703 | 33.7 | 112.457 | 112.4569 | 112.83 | 112.83
I-B-20 | 1 | HEB-140 | S355JR | I-B0-26 | 0 | 1 | 3337 | 0 | 0 | 2.703 | 33.7 | 112.457 | 112.4569 | 112.83 | 112.83
I-B-16 | 2 | HEB-140 | S355JR | I-B-16 | 0 | 2 | 3300 | 0 | 0 | 5.346 | 33.7 | 111.21 | 222.42 | 111.58 | 223.16
I-B-3 | 1 | HEB-140 | S355JR | I-B0-13 | 0 | 2 | 418 | 0 | 0 | 0.67716 | 33.7 | 14.087 | 28.1732 | 12.22 | 24.44
I-B-18 | 2 | HEB-140 | S355JR | I-B-18 | 0 | 2 | 3500 | 0 | 0 | 5.67 | 33.7 | 117.95 | 235.9 | 118.34 | 236.68
I-B-5 | 1 | HEB-140 | S355JR | I-B0-33 | 0 | 2 | 447 | 0 | 0 | 0.72414 | 33.7 | 15.064 | 30.1278 | 13.36 | 26.72
I-B-8 | 1 | HEB-140 | S355JR | I-B0-38 | 0 | 2 | 429 | 0 | 0 | 0.69498 | 33.7 | 14.457 | 28.9146 | 12.66 | 25.32
I-B-9 | 1 | HEB-140 | S355JR | I-B0-34 | 0 | 4 | 486 | 0 | 0 | 1.5746 | 33.7 | 16.378 | 65.5128 | 14.66 | 58.64
I-B-10 | 2 | HEB-140 | S355JR | I-B-10 | 0 | 2 | 3400 | 0 | 0 | 5.508 | 33.7 | 114.58 | 229.16 | 114.96 | 229.92
I-B-6 | 1 | HEB-140 | S355JR | I-B0-34 | 0 | 2 | 486 | 0 | 0 | 0.78732 | 33.7 | 16.378 | 32.7564 | 14.64 | 29.28
I-B-20 | 1 | HEB-140 | S355JR | I-B0-39 | 0 | 1 | 463 | 0 | 0 | 0.37503 | 33.7 | 15.603 | 15.6031 | 13.79 | 13.79
I-B-21 | 6 | HEB-140 | S355JR | I-B-21 | 0 | 6 | 3250 | 0 | 0 | 15.795 | 33.7 | 109.525 | 657.15 | 109.89 | 659.34
I-B-20 | 1 | HEB-140 | S355JR | I-B0-2 | 0 | 2 | 420 | 0 | 0 | 0.6804 | 33.7 | 14.154 | 28.308 | 12.37 | 24.74
I-B-2 | 1 | HEB-140 | S355JR | I-B0-44 | 0 | 2 | 491 | 0 | 0 | 0.79542 | 33.7 | 16.547 | 33.0934 | 14.76 | 29.52
I-RS-9 | 78 | CH-10 | S355JR | I-RS-9 | 0 | 78 | 323 | 70 | 10 | 3.5977 | 78.5 | 1.775 | 138.441 | 1.77 | 138.06
I-RS-29 | 4 | CH-10 | S355JR | I-RS-29 | 0 | 4 | 323 | 70 | 10 | 0.1845 | 78.5 | 1.775 | 7.0995 | 1.77 | 7.08
I-RS-8 | 78 | PL10*140 | S355JR | I-RS-8 | 0 | 78 | 383 | 140 | 10 | 9.0458 | 10.99 | 4.209 | 328.3152 | 4.21 | 328.38
I-RS-28 | 4 | PL10*140 | S355JR | I-RS-28 | 0 | 4 | 383 | 140 | 10 | 0.46389 | 10.99 | 4.209 | 16.8367 | 4.21 | 16.84
I-RS-18 | 2 | CH-10 | S355JR | I-RS0-70 | 0 | 2 | 90 | 80 | 10 | 0.029376 | 78.5 | 0.565 | 1.1304 | 0.38 | 0.76
I-RS-18 | 2 | CH-12 | S355JR | I-RS-18 | 0 | 2 | 215 | 160 | 12 | 0.14035 | 94.2 | 3.24 | 6.481 | 3.23 | 6.46
I-RS-18 | 2 | HEA-140 | S355JR | I-RS0-45 | 0 | 2 | 566 | 0 | 0 | 0.89428 | 24.7 | 13.98 | 27.9604 | 14.01 | 28.02
I-RS-16 | 1 | CH-10 | S355JR | I-RS0-55 | 0 | 2 | 80 | 70 | 10 | 0.022848 | 78.5 | 0.44 | 0.8792 | 0.28 | 0.56
I-RS-20 | 1 | CH-10 | S355JR | I-RS0-86 | 0 | 2 | 80 | 74 | 10 | 0.024154 | 78.5 | 0.465 | 0.92944 | 0.31 | 0.62
I-RS-25 | 1 | CH-10 | S355JR | I-RS0-86 | 0 | 2 | 80 | 74 | 10 | 0.024154 | 78.5 | 0.465 | 0.92944 | 0.31 | 0.62
I-RS-24 | 1 | CH-10 | S355JR | I-RS0-86 | 0 | 2 | 80 | 74 | 10 | 0.024154 | 78.5 | 0.465 | 0.92944 | 0.31 | 0.62
I-RS-7 | 1 | CH-10 | S355JR | I-RS0-86 | 0 | 2 | 80 | 74 | 10 | 0.024154 | 78.5 | 0.465 | 0.92944 | 0.31 | 0.62
I-RS-13 | 1 | CH-10 | S355JR | I-RS0-55 | 0 | 10 | 80 | 70 | 10 | 0.11424 | 78.5 | 0.44 | 4.396 | 0.28 | 2.8
I-RS-4 | 1 | CH-10 | S355JR | I-RS0-86 | 0 | 1 | 80 | 74 | 10 | 0.012077 | 78.5 | 0.465 | 0.46472 | 0.31 | 0.31
I-RS-14 | 1 | CH-10 | S355JR | I-RS0-86 | 0 | 1 | 80 | 74 | 10 | 0.012077 | 78.5 | 0.465 | 0.46472 | 0.31 | 0.31
I-RS-6 | 1 | CH-10 | S355JR | I-RS0-55 | 0 | 3 | 80 | 69 | 10 | 0.033782 | 78.5 | 0.433 | 1.3 | 0.28 | 0.84
I-RS-15 | 1 | CH-10 | S355JR | I-RS0-55 | 0 | 4 | 80 | 69 | 10 | 0.045043 | 78.5 | 0.433 | 1.7333 | 0.28 | 1.12
I-RS-12 | 1 | CH-10 | S355JR | I-RS0-54 | 0 | 1 | 80 | 70 | 10 | 0.011424 | 78.5 | 0.44 | 0.4396 | 0.27 | 0.27
I-RS-12 | 1 | CH-10 | S355JR | I-RS0-55 | 0 | 9 | 80 | 70 | 10 | 0.10282 | 78.5 | 0.44 | 3.9564 | 0.28 | 2.52
I-RS-13 | 1 | CH-10 | S355JR | I-RS0-70 | 0 | 2 | 90 | 80 | 10 | 0.029376 | 78.5 | 0.565 | 1.1304 | 0.38 | 0.76
I-RS-7 | 1 | CH-10 | S355JR | I-RS0-83 | 0 | 2 | 112 | 65 | 10 | 0.029702 | 78.5 | 0.571 | 1.143 | 0.52 | 1.04
I-RS-2 | 29 | CH-10 | S355JR | I-RS0-55 | 0 | 29 | 80 | 70 | 10 | 0.3313 | 78.5 | 0.44 | 12.7484 | 0.28 | 8.12
I-RS-10 | 2 | CH-10 | S355JR | I-RS0-70 | 0 | 2 | 90 | 80 | 10 | 0.029376 | 78.5 | 0.565 | 1.1304 | 0.38 | 0.76
I-RS-26 | 1 | CH-10 | S355JR | I-RS0-55 | 0 | 8 | 80 | 70 | 10 | 0.091392 | 78.5 | 0.44 | 3.5168 | 0.28 | 2.24
I-RS-3 | 1 | CH-10 | S355JR | I-RS0-58 | 0 | 2 | 90 | 80 | 10 | 0.029376 | 78.5 | 0.565 | 1.1304 | 0.35 | 0.7
I-RS-5 | 1 | CH-10 | S355JR | I-RS0-55 | 0 | 3 | 80 | 69 | 10 | 0.033782 | 78.5 | 0.433 | 1.3 | 0.28 | 0.84
I-RS-1 | 1 | CH-10 | S355JR | I-RS0-54 | 0 | 1 | 80 | 70 | 10 | 0.011424 | 78.5 | 0.44 | 0.4396 | 0.27 | 0.27
I-RS-3 | 1 | CH-10 | S355JR | I-RS0-55 | 0 | 10 | 80 | 70 | 10 | 0.11424 | 78.5 | 0.44 | 4.396 | 0.28 | 2.8
I-RS-3 | 1 | CH-10 | S355JR | I-RS0-86 | 0 | 1 | 80 | 74 | 10 | 0.012077 | 78.5 | 0.465 | 0.46472 | 0.31 | 0.31
I-RS-4 | 1 | CH-10 | S355JR | I-RS0-58 | 0 | 2 | 90 | 80 | 10 | 0.029376 | 78.5 | 0.565 | 1.1304 | 0.35 | 0.7
I-RS-26 | 1 | CH-10 | S355JR | I-RS0-70 | 0 | 2 | 90 | 80 | 10 | 0.029376 | 78.5 | 0.565 | 1.1304 | 0.38 | 0.76
I-RS-26 | 1 | CH-12 | S355JR | I-RS0-53 | 0 | 8 | 179 | 160 | 12 | 0.4674 | 94.2 | 2.698 | 21.5831 | 2.7 | 21.6
I-RS-1 | 1 | CH-12 | S355JR | I-RS0-53 | 0 | 1 | 179 | 160 | 12 | 0.058426 | 94.2 | 2.698 | 2.6979 | 2.7 | 2.7
I-RS-26 | 1 | CH-12 | S355JR | I-RS0-69 | 0 | 2 | 215 | 160 | 12 | 0.14035 | 94.2 | 3.24 | 6.481 | 3.23 | 6.46
I-RS-2 | 29 | CH-12 | S355JR | I-RS0-53 | 0 | 29 | 179 | 160 | 12 | 1.6943 | 94.2 | 2.698 | 78.2387 | 2.7 | 78.3
I-RS-3 | 1 | CH-12 | S355JR | I-RS0-53 | 0 | 10 | 179 | 160 | 12 | 0.58426 | 94.2 | 2.698 | 26.9789 | 2.7 | 27
I-RS-13 | 1 | CH-12 | S355JR | I-RS0-69 | 0 | 2 | 215 | 160 | 12 | 0.14035 | 94.2 | 3.24 | 6.481 | 3.23 | 6.46
I-RS-12 | 1 | CH-12 | S355JR | I-RS0-53 | 0 | 10 | 179 | 160 | 12 | 0.58426 | 94.2 | 2.698 | 26.9789 | 2.7 | 27
I-RS-13 | 1 | CH-12 | S355JR | I-RS0-53 | 0 | 10 | 179 | 160 | 12 | 0.58426 | 94.2 | 2.698 | 26.9789 | 2.7 | 27
I-RS-7 | 1 | CH-12 | S355JR | I-RS0-84 | 0 | 1 | 160 | 172 | 12 | 0.056141 | 94.2 | 2.592 | 2.5924 | 2.6 | 2.6
I-RS-16 | 1 | CH-12 | S355JR | I-RS0-53 | 0 | 2 | 179 | 160 | 12 | 0.11685 | 94.2 | 2.698 | 5.3958 | 2.7 | 5.4
I-RS-6 | 1 | CH-12 | S355JR | I-RS0-53 | 0 | 3 | 179 | 160 | 12 | 0.17528 | 94.2 | 2.698 | 8.0937 | 2.7 | 8.1
I-RS-5 | 1 | CH-12 | S355JR | I-RS0-53 | 0 | 3 | 179 | 160 | 12 | 0.17528 | 94.2 | 2.698 | 8.0937 | 2.7 | 8.1
I-RS-10 | 2 | CH-12 | S355JR | I-RS0-69 | 0 | 2 | 215 | 160 | 12 | 0.14035 | 94.2 | 3.24 | 6.481 | 3.23 | 6.46
I-RS-15 | 1 | CH-12 | S355JR | I-RS0-53 | 0 | 4 | 179 | 160 | 12 | 0.2337 | 94.2 | 2.698 | 10.7916 | 2.7 | 10.8
I-RS-14 | 1 | CH-15 | S355JR | I-RS0-85 | 0 | 1 | 170 | 150 | 15 | 0.05253 | 117.75 | 3.003 | 3.0026 | 3 | 3
I-RS-13 | 1 | CH-15 | S355JR | I-RS0-38 | 0 | 2 | 220 | 240 | 15 | 0.21754 | 117.75 | 6.217 | 12.4344 | 6.22 | 12.44
I-RS-4 | 1 | CH-15 | S355JR | I-RS0-57 | 0 | 2 | 204 | 150 | 15 | 0.12607 | 117.75 | 3.603 | 7.2063 | 3.6 | 7.2
I-RS-14 | 1 | CH-15 | S355JR | I-RS0-66 | 0 | 1 | 360 | 200 | 15 | 0.14832 | 117.75 | 8.478 | 8.478 | 8.48 | 8.48
I-RS-6 | 1 | CH-15 | S355JR | I-RS0-62 | 0 | 4 | 134 | 140 | 15 | 0.15458 | 117.75 | 2.209 | 8.836 | 2.21 | 8.84
I-RS-20 | 1 | CH-15 | S355JR | I-RS0-85 | 0 | 2 | 170 | 150 | 15 | 0.10506 | 117.75 | 3.003 | 6.0052 | 3 | 6
I-RS-7 | 1 | CH-15 | S355JR | I-RS0-85 | 0 | 2 | 170 | 149 | 15 | 0.10436 | 117.75 | 2.983 | 5.9652 | 3 | 6
I-RS-24 | 1 | CH-15 | S355JR | I-RS0-85 | 0 | 2 | 170 | 150 | 15 | 0.10506 | 117.75 | 3.003 | 6.0052 | 3 | 6
I-RS-11 | 1 | CH-15 | S355JR | I-RS0-64 | 0 | 1 | 273 | 140 | 15 | 0.078733 | 117.75 | 4.5 | 4.5004 | 4.5 | 4.5
I-RS-25 | 1 | CH-15 | S355JR | I-RS0-85 | 0 | 2 | 170 | 149 | 15 | 0.10436 | 117.75 | 2.983 | 5.9652 | 3 | 6
I-RS-7 | 1 | CH-15 | S355JR | I-RS0-46 | 0 | 2 | 273 | 150 | 15 | 0.16871 | 117.75 | 4.822 | 9.6437 | 4.82 | 9.64
I-RS-4 | 1 | CH-15 | S355JR | I-RS0-85 | 0 | 1 | 170 | 150 | 15 | 0.05253 | 117.75 | 3.003 | 3.0026 | 3 | 3
I-RS-5 | 1 | CH-15 | S355JR | I-RS0-62 | 0 | 4 | 134 | 140 | 15 | 0.15458 | 117.75 | 2.209 | 8.836 | 2.21 | 8.84
I-RS-4 | 1 | CH-15 | S355JR | I-RS0-62 | 0 | 4 | 134 | 140 | 15 | 0.15458 | 117.75 | 2.209 | 8.836 | 2.21 | 8.84
I-RS-12 | 1 | CH-15 | S355JR | I-RS0-38 | 0 | 2 | 220 | 240 | 15 | 0.21754 | 117.75 | 6.217 | 12.4344 | 6.22 | 12.44
I-RS-3 | 1 | CH-15 | S355JR | I-RS0-38 | 0 | 4 | 220 | 240 | 15 | 0.43507 | 117.75 | 6.217 | 24.8688 | 6.22 | 24.88
I-RS-3 | 1 | CH-15 | S355JR | I-RS0-85 | 0 | 1 | 170 | 150 | 15 | 0.05253 | 117.75 | 3.003 | 3.0026 | 3 | 3
I-RS-3 | 1 | CH-15 | S355JR | I-RS0-57 | 0 | 2 | 204 | 150 | 15 | 0.12607 | 117.75 | 3.603 | 7.2063 | 3.6 | 7.2
I-RS-26 | 1 | CH-15 | S355JR | I-RS0-38 | 0 | 2 | 220 | 240 | 15 | 0.21754 | 117.75 | 6.217 | 12.4344 | 6.22 | 12.44
I-RS-7 | 1 | HEA-100 | S355JR | I-RS0-26 | 0 | 1 | 306 | 0 | 0 | 0.17136 | 16.7 | 5.11 | 5.1102 | 5.11 | 5.11
I-RS-4 | 1 | HEA-100 | S355JR | I-RS0-31 | 0 | 1 | 324 | 0 | 0 | 0.18144 | 16.7 | 5.411 | 5.4108 | 4.38 | 4.38
I-RS-7 | 1 | HEA-100 | S355JR | I-RS0-82 | 0 | 1 | 213 | 0 | 0 | 0.11928 | 16.7 | 3.557 | 3.5571 | 2.85 | 2.85
I-RS-3 | 1 | HEA-100 | S355JR | I-RS0-74 | 0 | 1 | 486 | 0 | 0 | 0.27216 | 16.7 | 8.116 | 8.1162 | 6.12 | 6.12
I-RS-4 | 1 | HEA-100 | S355JR | I-RS0-20 | 0 | 1 | 3386 | 0 | 0 | 1.8962 | 16.7 | 56.546 | 56.5462 | 54.77 | 54.77
I-RS-7 | 1 | HEA-100 | S355JR | I-RS0-25 | 0 | 1 | 3391 | 0 | 0 | 1.899 | 16.7 | 56.63 | 56.6297 | 56.83 | 56.83
I-RS-14 | 1 | HEA-100 | S355JR | I-RS0-34 | 0 | 1 | 276 | 0 | 0 | 0.15456 | 16.7 | 4.609 | 4.6092 | 3.57 | 3.57
I-RS-20 | 1 | HEA-100 | S355JR | I-RS-20 | 0 | 1 | 2360 | 0 | 0 | 1.3216 | 16.7 | 39.412 | 39.412 | 39.54 | 39.54
I-RS-25 | 1 | HEA-100 | S355JR | I-RS-25 | 0 | 1 | 2672 | 0 | 0 | 1.4963 | 16.7 | 44.622 | 44.6224 | 44.75 | 44.75
I-RS-14 | 1 | HEA-100 | S355JR | I-RS0-35 | 0 | 1 | 3359 | 0 | 0 | 1.881 | 16.7 | 56.095 | 56.0953 | 54.26 | 54.26
I-RS-24 | 1 | HEA-100 | S355JR | I-RS-24 | 0 | 1 | 2772 | 0 | 0 | 1.5523 | 16.7 | 46.292 | 46.2924 | 46.42 | 46.42
I-RS-15 | 1 | HEA-120 | S355JR | I-RS0-27 | 0 | 1 | 1441 | 0 | 0 | 0.97988 | 19.9 | 28.676 | 28.6759 | 26.84 | 26.84
I-RS-26 | 1 | HEA-120 | S355JR | I-RS0-4 | 0 | 6 | 1116 | 0 | 0 | 4.5533 | 19.9 | 22.208 | 133.2504 | 22.29 | 133.74
I-RS-15 | 1 | HEA-120 | S355JR | I-RS0-63 | 0 | 1 | 1408 | 0 | 0 | 0.95744 | 19.9 | 28.019 | 28.0192 | 28.12 | 28.12
I-RS-26 | 1 | HEA-120 | S355JR | I-RS0-37 | 0 | 8 | 163 | 0 | 0 | 0.88672 | 19.9 | 3.244 | 25.9496 | 2.67 | 21.36
I-RS-17 | 2 | HEA-120 | S355JR | I-RS-17 | 0 | 2 | 900 | 0 | 0 | 1.224 | 19.9 | 17.91 | 35.82 | 17.98 | 35.96
I-RS-16 | 1 | HEA-120 | S355JR | I-RS-16 | 0 | 1 | 1408 | 0 | 0 | 0.95744 | 19.9 | 28.019 | 28.0192 | 28.12 | 28.12
I-RS-14 | 1 | HEA-120 | S355JR | I-RS0-33 | 0 | 1 | 2890 | 0 | 0 | 1.9652 | 19.9 | 57.511 | 57.511 | 57.09 | 57.09
I-RS-19 | 2 | HEA-120 | S355JR | I-RS-19 | 0 | 2 | 900 | 0 | 0 | 1.224 | 19.9 | 17.91 | 35.82 | 17.98 | 35.96
I-RS-12 | 1 | HEA-120 | S355JR | I-RS0-37 | 0 | 10 | 163 | 0 | 0 | 1.1084 | 19.9 | 3.244 | 32.437 | 2.67 | 26.7
I-RS-15 | 1 | HEA-120 | S355JR | I-RS-15 | 0 | 1 | 1408 | 0 | 0 | 0.95744 | 19.9 | 28.019 | 28.0192 | 28.12 | 28.12
I-RS-12 | 1 | HEA-120 | S355JR | I-RS0-7 | 0 | 1 | 1770 | 0 | 0 | 1.2036 | 19.9 | 35.223 | 35.223 | 32.84 | 32.84
I-RS-13 | 1 | HEA-120 | S355JR | I-RS0-36 | 0 | 5 | 2791 | 0 | 0 | 9.4894 | 19.9 | 55.541 | 277.7045 | 54.59 | 272.95
I-RS-12 | 1 | HEA-120 | S355JR | I-RS0-4 | 0 | 8 | 1116 | 0 | 0 | 6.071 | 19.9 | 22.208 | 177.6672 | 22.29 | 178.32
I-RS-13 | 1 | HEA-120 | S355JR | I-RS0-10 | 0 | 2 | 1102 | 0 | 0 | 1.4987 | 19.9 | 21.93 | 43.8596 | 22.02 | 44.04
I-RS-12 | 1 | HEA-120 | S355JR | I-RS0-36 | 0 | 5 | 2790 | 0 | 0 | 9.486 | 19.9 | 55.521 | 277.605 | 54.59 | 272.95
I-RS-13 | 1 | HEA-120 | S355JR | I-RS0-4 | 0 | 7 | 1116 | 0 | 0 | 5.3122 | 19.9 | 22.208 | 155.4588 | 22.29 | 156.03
I-RS-13 | 1 | HEA-120 | S355JR | I-RS0-30 | 0 | 2 | 2640 | 0 | 0 | 3.5904 | 19.9 | 52.536 | 105.072 | 52.27 | 104.54
I-RS-13 | 1 | HEA-120 | S355JR | I-RS0-5 | 0 | 1 | 1116 | 0 | 0 | 0.75888 | 19.9 | 22.208 | 22.2084 | 22.29 | 22.29
I-RS-13 | 1 | HEA-120 | S355JR | I-RS0-37 | 0 | 10 | 163 | 0 | 0 | 1.1084 | 19.9 | 3.244 | 32.437 | 2.67 | 26.7
I-RS-12 | 1 | HEA-120 | S355JR | I-RS0-67 | 0 | 1 | 1770 | 0 | 0 | 1.2036 | 19.9 | 35.223 | 35.223 | 32.84 | 32.84
I-RS-6 | 1 | HEA-120 | S355JR | I-RS0-28 | 0 | 1 | 154 | 0 | 0 | 0.10472 | 19.9 | 3.065 | 3.0646 | 2.1 | 2.1
I-RS-12 | 1 | HEA-120 | S355JR | I-RS0-10 | 0 | 2 | 1102 | 0 | 0 | 1.4987 | 19.9 | 21.93 | 43.8596 | 22.02 | 44.04
I-RS-6 | 1 | HEA-120 | S355JR | I-RS0-19 | 0 | 4 | 2892 | 0 | 0 | 7.8662 | 19.9 | 57.551 | 230.2032 | 57.25 | 229
I-RS-12 | 1 | HEA-120 | S355JR | I-RS0-6 | 0 | 2 | 388 | 0 | 0 | 0.52768 | 19.9 | 7.721 | 15.4424 | 6.63 | 13.26
I-RS-5 | 1 | HEA-120 | S355JR | I-RS0-18 | 0 | 1 | 2338 | 0 | 0 | 1.5898 | 19.9 | 46.526 | 46.5262 | 46.71 | 46.71
I-RS-4 | 1 | HEA-120 | S355JR | I-RS0-73 | 0 | 4 | 100 | 0 | 0 | 0.272 | 19.9 | 1.99 | 7.96 | 2 | 8
I-RS-5 | 1 | HEA-120 | S355JR | I-RS0-28 | 0 | 1 | 154 | 0 | 0 | 0.10472 | 19.9 | 3.065 | 3.0646 | 2.1 | 2.1
I-RS-5 | 1 | HEA-120 | S355JR | I-RS0-19 | 0 | 4 | 2892 | 0 | 0 | 7.8662 | 19.9 | 57.551 | 230.2032 | 57.25 | 229
I-RS-1 | 1 | HEA-120 | S355JR | I-RS-1 | 0 | 1 | 457 | 0 | 0 | 0.31076 | 19.9 | 9.094 | 9.0943 | 9.14 | 9.14
I-RS-5 | 1 | HEA-120 | S355JR | I-RS-5 | 0 | 1 | 2338 | 0 | 0 | 1.5898 | 19.9 | 46.526 | 46.5262 | 46.71 | 46.71
I-RS-4 | 1 | HEA-120 | S355JR | I-RS0-16 | 0 | 1 | 3089 | 0 | 0 | 2.1005 | 19.9 | 61.471 | 61.4711 | 61.7 | 61.7
I-RS-4 | 1 | HEA-120 | S355JR | I-RS0-17 | 0 | 2 | 2891 | 0 | 0 | 3.9318 | 19.9 | 57.531 | 115.0618 | 55.81 | 111.62
I-RS-3 | 1 | HEA-120 | S355JR | I-RS0-10 | 0 | 4 | 1102 | 0 | 0 | 2.9974 | 19.9 | 21.93 | 87.7192 | 22.02 | 88.08
I-RS-4 | 1 | HEA-120 | S355JR | I-RS-4 | 0 | 1 | 3089 | 0 | 0 | 2.1005 | 19.9 | 61.471 | 61.4711 | 61.7 | 61.7
I-RS-3 | 1 | HEA-120 | S355JR | I-RS0-37 | 0 | 10 | 163 | 0 | 0 | 1.1084 | 19.9 | 3.244 | 32.437 | 2.67 | 26.7
I-RS-3 | 1 | HEA-120 | S355JR | I-RS0-56 | 0 | 2 | 160 | 0 | 0 | 0.2176 | 19.9 | 3.184 | 6.368 | 2.59 | 5.18
I-RS-2 | 29 | HEA-120 | S355JR | I-RS-2 | 0 | 29 | 458 | 0 | 0 | 9.0318 | 19.9 | 9.114 | 264.3118 | 9.14 | 265.06
I-RS-3 | 1 | HEA-120 | S355JR | I-RS0-4 | 0 | 8 | 1116 | 0 | 0 | 6.071 | 19.9 | 22.208 | 177.6672 | 22.29 | 178.32
I-RS-26 | 1 | HEA-120 | S355JR | I-RS0-9 | 0 | 2 | 394 | 0 | 0 | 0.53584 | 19.9 | 7.841 | 15.6812 | 6.72 | 13.44
I-RS-5 | 1 | HEA-120 | S355JR | I-RS0-29 | 0 | 2 | 100 | 0 | 0 | 0.136 | 19.9 | 1.99 | 3.98 | 2 | 4
I-RS-26 | 1 | HEA-120 | S355JR | I-RS0-8 | 0 | 2 | 1785 | 0 | 0 | 2.4276 | 19.9 | 35.521 | 71.043 | 33.1 | 66.2
I-RS-6 | 1 | HEA-120 | S355JR | I-RS0-29 | 0 | 2 | 100 | 0 | 0 | 0.136 | 19.9 | 1.99 | 3.98 | 2 | 4
I-RS-26 | 1 | HEA-120 | S355JR | I-RS0-36 | 0 | 4 | 2791 | 0 | 0 | 7.5915 | 19.9 | 55.541 | 222.1636 | 54.59 | 218.36
I-RS-6 | 1 | HEA-120 | S355JR | I-RS-6 | 0 | 1 | 2338 | 0 | 0 | 1.5898 | 19.9 | 46.526 | 46.5262 | 46.71 | 46.71
I-RS-26 | 1 | HEA-120 | S355JR | I-RS0-10 | 0 | 2 | 1102 | 0 | 0 | 1.4987 | 19.9 | 21.93 | 43.8596 | 22.02 | 44.04
I-RS-6 | 1 | HEA-120 | S355JR | I-RS0-18 | 0 | 1 | 2338 | 0 | 0 | 1.5898 | 19.9 | 46.526 | 46.5262 | 46.71 | 46.71
I-RS-3 | 1 | HEA-120 | S355JR | I-RS0-36 | 0 | 6 | 2791 | 0 | 0 | 11.3873 | 19.9 | 55.541 | 333.2454 | 54.59 | 327.54
I-RS-26 | 1 | HEA-140 | S355JR | I-RS0-89 | 0 | 1 | 441 | 0 | 0 | 0.34839 | 24.7 | 10.893 | 10.8927 | 9.07 | 9.07
I-RS-11 | 1 | HEA-140 | S355JR | I-RS-11 | 0 | 1 | 1243 | 0 | 0 | 0.98197 | 24.7 | 30.702 | 30.7021 | 30.77 | 30.77
I-RS-26 | 1 | HEA-140 | S355JR | I-RS0-14 | 0 | 1 | 453 | 0 | 0 | 0.35787 | 24.7 | 11.189 | 11.1891 | 9.3 | 9.3
I-RS-12 | 1 | HEA-140 | S355JR | I-RS0-65 | 0 | 2 | 2850 | 0 | 0 | 4.503 | 24.7 | 70.395 | 140.79 | 69.74 | 139.48
I-RS-26 | 1 | HEA-140 | S355JR | I-RS0-88 | 0 | 1 | 12047 | 0 | 0 | 9.5171 | 24.7 | 297.561 | 297.5609 | 298.19 | 298.19
I-RS-7 | 1 | HEA-140 | S355JR | I-RS0-60 | 0 | 2 | 577 | 0 | 0 | 0.91166 | 24.7 | 14.252 | 28.5038 | 11.82 | 23.64
I-RS-3 | 1 | HEA-140 | S355JR | I-RS0-3 | 0 | 1 | 3468 | 0 | 0 | 2.7397 | 24.7 | 85.66 | 85.6596 | 85.85 | 85.85
I-RS-7 | 1 | HEA-140 | S355JR | I-RS0-21 | 0 | 1 | 3074 | 0 | 0 | 2.4285 | 24.7 | 75.928 | 75.9278 | 74.69 | 74.69
I-RS-3 | 1 | HEA-140 | S355JR | I-RS0-14 | 0 | 2 | 453 | 0 | 0 | 0.71574 | 24.7 | 11.189 | 22.3782 | 9.3 | 18.6
I-RS-7 | 1 | HEA-140 | S355JR | I-RS-7 | 0 | 1 | 3040 | 0 | 0 | 2.4016 | 24.7 | 75.088 | 75.088 | 75.25 | 75.25
I-RS-7 | 1 | HEA-140 | S355JR | I-RS0-22 | 0 | 1 | 3124 | 0 | 0 | 2.468 | 24.7 | 77.163 | 77.1628 | 75.93 | 75.93
I-RS-3 | 1 | HEA-140 | S355JR | I-RS0-40 | 0 | 2 | 2797 | 0 | 0 | 4.4193 | 24.7 | 69.086 | 138.1718 | 69.23 | 138.46
I-RS-7 | 1 | HEA-140 | S355JR | I-RS0-23 | 0 | 1 | 2892 | 0 | 0 | 2.2847 | 24.7 | 71.432 | 71.4324 | 68.77 | 68.77
I-RS-3 | 1 | HEA-140 | S355JR | I-RS-3 | 0 | 1 | 3468 | 0 | 0 | 2.7397 | 24.7 | 85.66 | 85.6596 | 85.85 | 85.85
I-RS-10 | 2 | HEA-140 | S355JR | I-RS-10 | 0 | 2 | 616 | 0 | 0 | 0.97328 | 24.7 | 15.215 | 30.4304 | 15.25 | 30.5
I-RS-3 | 1 | HEA-140 | S355JR | I-RS0-2 | 0 | 4 | 2792 | 0 | 0 | 8.8227 | 24.7 | 68.962 | 275.8496 | 66.3 | 265.2
I-RS-12 | 1 | HEA-140 | S355JR | I-RS0-11 | 0 | 2 | 417 | 0 | 0 | 0.65886 | 24.7 | 10.3 | 20.5998 | 8.48 | 16.96
I-RS-12 | 1 | HEA-140 | S355JR | I-RS0-2 | 0 | 4 | 2791 | 0 | 0 | 8.8196 | 24.7 | 68.938 | 275.7508 | 66.3 | 265.2
I-RS-13 | 1 | HEA-140 | S355JR | I-RS-13 | 0 | 1 | 13297 | 0 | 0 | 10.5046 | 24.7 | 328.436 | 328.4359 | 329.13 | 329.13
I-RS-12 | 1 | HEA-140 | S355JR | I-RS0-12 | 0 | 3 | 3811 | 0 | 0 | 9.0321 | 24.7 | 94.132 | 282.3951 | 90.67 | 272.01
I-RS-13 | 1 | HEA-140 | S355JR | I-RS0-71 | 0 | 2 | 715 | 0 | 0 | 1.1297 | 24.7 | 17.661 | 35.321 | 17.01 | 34.02
I-RS-13 | 1 | HEA-140 | S355JR | I-RS0-13 | 0 | 3 | 3672 | 0 | 0 | 8.7026 | 24.7 | 90.698 | 272.0952 | 87.35 | 262.05
I-RS-12 | 1 | HEA-140 | S355JR | I-RS-12 | 0 | 1 | 13369 | 0 | 0 | 10.5615 | 24.7 | 330.214 | 330.2143 | 330.9 | 330.9
I-RS-12 | 1 | HEA-140 | S355JR | I-RS0-48 | 0 | 1 | 13369 | 0 | 0 | 10.5615 | 24.7 | 330.214 | 330.2143 | 330.9 | 330.9
I-RS-12 | 1 | HEA-140 | S355JR | I-RS0-41 | 0 | 2 | 12797 | 0 | 0 | 20.2193 | 24.7 | 316.086 | 632.1718 | 316.75 | 633.5
I-RS-14 | 1 | HEA-140 | S355JR | I-RS-14 | 0 | 1 | 3025 | 0 | 0 | 2.3898 | 24.7 | 74.717 | 74.7175 | 73.76 | 73.76
I-RS-13 | 1 | HEA-140 | S355JR | I-RS0-79 | 0 | 2 | 463 | 0 | 0 | 0.73154 | 24.7 | 11.436 | 22.8722 | 9.63 | 19.26
I-RS-13 | 1 | HEA-140 | S355JR | I-RS0-32 | 0 | 4 | 510 | 0 | 0 | 1.6116 | 24.7 | 12.597 | 50.388 | 12.55 | 50.2
I-RS-21 | 2 | HEA-140 | S355JR | I-RS-21 | 0 | 2 | 2900 | 0 | 0 | 4.582 | 24.7 | 71.63 | 143.26 | 71.78 | 143.56
I-RS-13 | 1 | HEA-140 | S355JR | I-RS0-50 | 0 | 1 | 13297 | 0 | 0 | 10.5046 | 24.7 | 328.436 | 328.4359 | 329.13 | 329.13
I-RS-23 | 2 | HEA-140 | S355JR | I-RS-23 | 0 | 2 | 2800 | 0 | 0 | 4.424 | 24.7 | 69.16 | 138.32 | 69.31 | 138.62
I-RS-22 | 2 | HEA-140 | S355JR | I-RS-22 | 0 | 2 | 2700 | 0 | 0 | 4.266 | 24.7 | 66.69 | 133.38 | 66.83 | 133.66
I-RS-14 | 1 | HEA-140 | S355JR | I-RS0-61 | 0 | 1 | 2721 | 0 | 0 | 2.1496 | 24.7 | 67.209 | 67.2087 | 67.35 | 67.35
I-RS-27 | 1 | HEA-140 | S355JR | I-RS-27 | 0 | 1 | 2950 | 0 | 0 | 2.3305 | 24.7 | 72.865 | 72.865 | 73.02 | 73.02
I-RS-13 | 1 | HEA-140 | S355JR | I-RS0-39 | 0 | 2 | 11916 | 0 | 0 | 18.8273 | 24.7 | 294.325 | 588.6504 | 294.95 | 589.9
I-RS-26 | 1 | HEA-140 | S355JR | I-RS0-52 | 0 | 2 | 10716 | 0 | 0 | 16.9313 | 24.7 | 264.685 | 529.3704 | 265.24 | 530.48
I-RS-13 | 1 | HEA-140 | S355JR | I-RS0-2 | 0 | 4 | 2792 | 0 | 0 | 8.8227 | 24.7 | 68.962 | 275.8496 | 66.3 | 265.2
I-RS-26 | 1 | HEA-140 | S355JR | I-RS-26 | 0 | 1 | 12047 | 0 | 0 | 9.5171 | 24.7 | 297.561 | 297.5609 | 298.19 | 298.19
I-RS-26 | 1 | HEA-140 | S355JR | I-RS0-2 | 0 | 3 | 2792 | 0 | 0 | 6.617 | 24.7 | 68.962 | 206.8872 | 66.3 | 198.9
I-RS-26 | 1 | HEA-140 | S355JR | I-RS0-15 | 0 | 1 | 3838 | 0 | 0 | 3.032 | 24.7 | 94.799 | 94.7986 | 91.31 | 91.31
I-RS-3 | 1 | HEA-140 | S355JR | I-RS0-90 | 0 | 1 | 441 | 0 | 0 | 0.34839 | 24.7 | 10.893 | 10.8927 | 9.07 | 9.07
I-RS-26 | 1 | HEA-140 | S355JR | I-RS0-77 | 0 | 1 | 3838 | 0 | 0 | 3.032 | 24.7 | 94.799 | 94.7986 | 91.31 | 91.31
I-S-7 | 11 | CH-15 | S355JR | I-S0-13 | 0 | 11 | 273 | 150 | 15 | 0.92793 | 117.75 | 4.822 | 53.0405 | 4.82 | 53.02
I-S-8 | 1 | CH-15 | S355JR | I-S0-14 | 1 | 1 | 216 | 150 | 15 | 0.066744 | 117.75 | 3.815 | 3.8151 | 3.82 | 3.82
I-S-3 | 21 | CH-15 | S355JR | I-S0-13 | 0 | 21 | 273 | 150 | 15 | 1.7715 | 117.75 | 4.822 | 101.2591 | 4.82 | 101.22
I-S-10 | 1 | CH-15 | S355JR | I-S0-17 | 0 | 1 | 216 | 150 | 15 | 0.066744 | 117.75 | 3.815 | 3.8151 | 3.82 | 3.82
I-S-4 | 12 | CH-15 | S355JR | I-S0-11 | 0 | 12 | 273 | 160 | 15 | 1.0798 | 117.75 | 5.143 | 61.7198 | 5.14 | 61.68
I-S-1 | 2 | CH-15 | S355JR | I-S0-11 | 0 | 2 | 273 | 160 | 15 | 0.17996 | 117.75 | 5.143 | 10.2866 | 5.14 | 10.28
I-S-9 | 1 | CH-15 | S355JR | I-S0-12 | 0 | 1 | 280 | 160 | 15 | 0.092288 | 117.75 | 5.275 | 5.2752 | 5.28 | 5.28
I-S-2 | 4 | CH-15 | S355JR | I-S0-11 | 0 | 4 | 273 | 160 | 15 | 0.35992 | 117.75 | 5.143 | 20.5733 | 5.14 | 20.56
I-S-10 | 1 | CH-15 | S355JR | I-S0-16 | 0 | 1 | 273 | 150 | 15 | 0.084357 | 117.75 | 4.822 | 4.8219 | 4.82 | 4.82
I-S-5 | 36 | CH-15 | S355JR | I-S0-13 | 0 | 36 | 273 | 150 | 15 | 3.0369 | 117.75 | 4.822 | 173.5871 | 4.82 | 173.52
I-S-6 | 11 | CH-15 | S355JR | I-S0-11 | 0 | 11 | 273 | 160 | 15 | 0.98979 | 117.75 | 5.143 | 56.5765 | 5.14 | 56.54
I-S-8 | 1 | CH-15 | S355JR | I-S0-13 | 0 | 1 | 273 | 150 | 15 | 0.084357 | 117.75 | 4.822 | 4.8219 | 4.82 | 4.82
I-S-10 | 1 | HEA-100 | S355JR | I-S0-10 | 1 | 1 | 613 | 0 | 0 | 0.34328 | 16.7 | 10.237 | 10.2371 | 8.62 | 8.62
I-S-8 | 1 | HEA-100 | S355JR | I-S0-10 | 1 | 1 | 613 | 0 | 0 | 0.34328 | 16.7 | 10.237 | 10.2371 | 8.62 | 8.62
I-S-10 | 1 | HEA-140 | S355JR | I-S-10 | 0 | 1 | 1234 | 0 | 0 | 0.97486 | 24.7 | 30.48 | 30.4798 | 30.53 | 30.53
I-S-5 | 36 | HEA-140 | S355JR | I-S-5 | 0 | 36 | 618 | 0 | 0 | 17.5759 | 24.7 | 15.265 | 549.5256 | 15.31 | 551.16
I-S-6 | 11 | HEA-140 | S355JR | I-S-6 | 0 | 11 | 565 | 0 | 0 | 4.9099 | 24.7 | 13.956 | 153.5105 | 13.98 | 153.78
I-S-4 | 12 | HEA-140 | S355JR | I-S-4 | 0 | 12 | 565 | 0 | 0 | 5.3562 | 24.7 | 13.956 | 167.466 | 13.98 | 167.76
I-S-2 | 4 | HEA-140 | S355JR | I-S-2 | 0 | 4 | 1065 | 0 | 0 | 3.3654 | 24.7 | 26.306 | 105.222 | 26.36 | 105.44
I-S-1 | 2 | HEA-140 | S355JR | I-S-1 | 0 | 2 | 1065 | 0 | 0 | 1.6827 | 24.7 | 26.306 | 52.611 | 26.36 | 52.72
I-S-3 | 21 | HEA-140 | S355JR | I-S-3 | 0 | 21 | 619 | 0 | 0 | 10.2692 | 24.7 | 15.289 | 321.0753 | 15.31 | 321.51
I-S-7 | 11 | HEA-140 | S355JR | I-S-7 | 0 | 11 | 615 | 0 | 0 | 5.3443 | 24.7 | 15.191 | 167.0955 | 15.22 | 167.42
I-S-8 | 1 | HEA-140 | S355JR | I-S-8 | 0 | 1 | 1234 | 0 | 0 | 0.97486 | 24.7 | 30.48 | 30.4798 | 30.53 | 30.53
I-S-9 | 1 | HEB-140 | S355JR | I-S-9 | 0 | 1 | 1065 | 0 | 0 | 0.86265 | 33.7 | 35.89 | 35.8905 | 36.01 | 36.01
I-H-14 | 1 | PL10*100 | S235JR | I-H0-47 | 0 | 1 | 165 | 100 | 10 | 0.03663 | 7.85 | 1.295 | 1.2952 | 1.3 | 1.3
I-H-13 | 1 | PL10*100 | S235JR | I-H0-12 | 0 | 1 | 1580 | 100 | 10 | 0.35076 | 7.85 | 12.403 | 12.403 | 12.4 | 12.4
I-H-11 | 1 | PL10*100 | S235JR | I-H0-46 | 0 | 1 | 780 | 100 | 10 | 0.17316 | 7.85 | 6.123 | 6.123 | 6.12 | 6.12
I-H-12 | 1 | PL10*100 | S235JR | I-H0-9 | 0 | 1 | 1725 | 100 | 10 | 0.38295 | 7.85 | 13.541 | 13.5413 | 13.54 | 13.54
I-H-14 | 1 | PL10*100 | S235JR | I-H0-18 | 0 | 1 | 735 | 100 | 10 | 0.16317 | 7.85 | 5.77 | 5.7698 | 5.77 | 5.77
I-H-1 | 2 | PL10*100 | S235JR | I-H0-33 | 0 | 2 | 2729 | 100 | 10 | 1.2117 | 7.85 | 21.423 | 42.8453 | 21.42 | 42.84
I-H-5 | 4 | PL10*100 | S235JR | I-H0-21 | 0 | 4 | 2691 | 100 | 10 | 2.3896 | 7.85 | 21.124 | 84.4974 | 21.12 | 84.48
I-H-2 | 6 | PL10*100 | S235JR | I-H0-36 | 0 | 6 | 2760 | 100 | 10 | 3.6763 | 7.85 | 21.666 | 129.996 | 21.67 | 130.02
I-H-6 | 3 | PL10*100 | S235JR | I-H0-24 | 0 | 3 | 2720 | 100 | 10 | 1.8115 | 7.85 | 21.352 | 64.056 | 21.35 | 64.05
I-H-3 | 1 | PL10*100 | S235JR | I-H0-43 | 0 | 1 | 2811 | 100 | 10 | 0.62404 | 7.85 | 22.066 | 22.0663 | 22.06 | 22.06
I-H-7 | 3 | PL10*100 | S235JR | I-H0-24 | 0 | 3 | 2720 | 100 | 10 | 1.8115 | 7.85 | 21.352 | 64.056 | 21.35 | 64.05
I-H-4 | 1 | PL10*100 | S235JR | I-H0-39 | 0 | 1 | 2031 | 100 | 10 | 0.45088 | 7.85 | 15.943 | 15.9433 | 15.94 | 15.94
I-H-9 | 1 | PL10*100 | S235JR | I-H0-27 | 0 | 1 | 2479 | 100 | 10 | 0.55034 | 7.85 | 19.46 | 19.4601 | 19.46 | 19.46
I-H-8 | 3 | PL10*100 | S235JR | I-H0-27 | 0 | 3 | 2480 | 100 | 10 | 1.6517 | 7.85 | 19.468 | 58.404 | 19.47 | 58.41
I-H-10 | 6 | PL10*100 | S235JR | I-H0-30 | 0 | 6 | 2510 | 100 | 10 | 3.3433 | 7.85 | 19.703 | 118.221 | 19.7 | 118.2
I-H-11 | 1 | PL15*50 | S235JR | I-H0-1 | 0 | 1 | 1119 | 50 | 15 | 0.14715 | 5.89 | 6.591 | 6.5909 | 6.27 | 6.27
I-H-11 | 1 | PL15*50 | S235JR | I-H-11 | 0 | 1 | 1119 | 50 | 15 | 0.14715 | 5.89 | 6.591 | 6.5909 | 6.27 | 6.27
I-H-9 | 1 | PL15*50 | S235JR | I-H0-1 | 0 | 1 | 1119 | 50 | 15 | 0.14715 | 5.89 | 6.591 | 6.5909 | 6.27 | 6.27
I-H-9 | 1 | PL15*50 | S235JR | I-H0-2 | 0 | 2 | 1119 | 50 | 15 | 0.2943 | 5.89 | 6.591 | 13.1818 | 6.38 | 12.76
I-H-10 | 6 | PL15*50 | S235JR | I-H-10 | 0 | 6 | 1119 | 50 | 15 | 0.88289 | 5.89 | 6.591 | 39.5455 | 6.27 | 37.62
I-H-12 | 1 | PL15*50 | S235JR | I-H0-2 | 0 | 1 | 1119 | 50 | 15 | 0.14715 | 5.89 | 6.591 | 6.5909 | 6.38 | 6.38
I-H-10 | 6 | PL15*50 | S235JR | I-H0-2 | 0 | 12 | 1119 | 50 | 15 | 1.7658 | 5.89 | 6.591 | 79.0909 | 6.38 | 76.56
I-H-12 | 1 | PL15*50 | S235JR | I-H0-1 | 0 | 1 | 1119 | 50 | 15 | 0.14715 | 5.89 | 6.591 | 6.5909 | 6.27 | 6.27
I-H-12 | 1 | PL15*50 | S235JR | I-H-12 | 0 | 1 | 1119 | 50 | 15 | 0.14715 | 5.89 | 6.591 | 6.5909 | 6.27 | 6.27
I-H-8 | 3 | PL15*50 | S235JR | I-H-8 | 0 | 3 | 1119 | 50 | 15 | 0.44145 | 5.89 | 6.591 | 19.7727 | 6.27 | 18.81
I-H-13 | 1 | PL15*50 | S235JR | I-H0-2 | 0 | 1 | 1119 | 50 | 15 | 0.14715 | 5.89 | 6.591 | 6.5909 | 6.38 | 6.38
I-H-9 | 1 | PL15*50 | S235JR | I-H-9 | 0 | 1 | 1119 | 50 | 15 | 0.14715 | 5.89 | 6.591 | 6.5909 | 6.27 | 6.27
I-H-8 | 3 | PL15*50 | S235JR | I-H0-2 | 0 | 6 | 1119 | 50 | 15 | 0.88289 | 5.89 | 6.591 | 39.5455 | 6.38 | 38.28
I-H-10 | 6 | PL15*50 | S235JR | I-H0-1 | 0 | 6 | 1119 | 50 | 15 | 0.88289 | 5.89 | 6.591 | 39.5455 | 6.27 | 37.62
I-H-8 | 3 | PL15*50 | S235JR | I-H0-1 | 0 | 3 | 1119 | 50 | 15 | 0.44145 | 5.89 | 6.591 | 19.7727 | 6.27 | 18.81
I-H-5 | 4 | PL15*50 | S235JR | I-H0-2 | 0 | 8 | 1119 | 50 | 15 | 1.1772 | 5.89 | 6.591 | 52.7273 | 6.38 | 51.04
I-H-5 | 4 | PL15*50 | S235JR | I-H0-1 | 0 | 4 | 1119 | 50 | 15 | 0.58859 | 5.89 | 6.591 | 26.3636 | 6.27 | 25.08
I-H-3 | 1 | PL15*50 | S235JR | I-H0-1 | 0 | 1 | 1119 | 50 | 15 | 0.14715 | 5.89 | 6.591 | 6.5909 | 6.27 | 6.27
I-H-6 | 3 | PL15*50 | S235JR | I-H-6 | 0 | 3 | 1119 | 50 | 15 | 0.44145 | 5.89 | 6.591 | 19.7727 | 6.27 | 18.81
I-H-3 | 1 | PL15*50 | S235JR | I-H-3 | 0 | 1 | 1119 | 50 | 15 | 0.14715 | 5.89 | 6.591 | 6.5909 | 6.27 | 6.27
I-H-7 | 3 | PL15*50 | S235JR | I-H0-2 | 0 | 6 | 1119 | 50 | 15 | 0.88289 | 5.89 | 6.591 | 39.5455 | 6.38 | 38.28
I-H-4 | 1 | PL15*50 | S235JR | I-H0-2 | 0 | 1 | 1119 | 50 | 15 | 0.14715 | 5.89 | 6.591 | 6.5909 | 6.38 | 6.38
I-H-7 | 3 | PL15*50 | S235JR | I-H0-1 | 0 | 3 | 1119 | 50 | 15 | 0.44145 | 5.89 | 6.591 | 19.7727 | 6.27 | 18.81
I-H-5 | 4 | PL15*50 | S235JR | I-H-5 | 0 | 4 | 1119 | 50 | 15 | 0.58859 | 5.89 | 6.591 | 26.3636 | 6.27 | 25.08
I-H-1 | 2 | PL15*50 | S235JR | I-H-1 | 0 | 2 | 1119 | 50 | 15 | 0.2943 | 5.89 | 6.591 | 13.1818 | 6.27 | 12.54
I-H-6 | 3 | PL15*50 | S235JR | I-H0-2 | 0 | 6 | 1119 | 50 | 15 | 0.88289 | 5.89 | 6.591 | 39.5455 | 6.38 | 38.28
I-H-1 | 2 | PL15*50 | S235JR | I-H0-2 | 0 | 4 | 1119 | 50 | 15 | 0.58859 | 5.89 | 6.591 | 26.3636 | 6.38 | 25.52
I-H-6 | 3 | PL15*50 | S235JR | I-H0-1 | 0 | 3 | 1119 | 50 | 15 | 0.44145 | 5.89 | 6.591 | 19.7727 | 6.27 | 18.81
I-H-2 | 6 | PL15*50 | S235JR | I-H-2 | 0 | 6 | 1119 | 50 | 15 | 0.88289 | 5.89 | 6.591 | 39.5455 | 6.27 | 37.62
I-H-7 | 3 | PL15*50 | S235JR | I-H-7 | 0 | 3 | 1119 | 50 | 15 | 0.44145 | 5.89 | 6.591 | 19.7727 | 6.27 | 18.81
I-H-3 | 1 | PL15*50 | S235JR | I-H0-2 | 0 | 2 | 1119 | 50 | 15 | 0.2943 | 5.89 | 6.591 | 13.1818 | 6.38 | 12.76
I-H-2 | 6 | PL15*50 | S235JR | I-H0-1 | 0 | 6 | 1119 | 50 | 15 | 0.88289 | 5.89 | 6.591 | 39.5455 | 6.27 | 37.62
I-H-4 | 1 | PL15*50 | S235JR | I-H-4 | 0 | 1 | 1119 | 50 | 15 | 0.14715 | 5.89 | 6.591 | 6.5909 | 6.27 | 6.27
I-H-2 | 6 | PL15*50 | S235JR | I-H0-2 | 0 | 12 | 1119 | 50 | 15 | 1.7658 | 5.89 | 6.591 | 79.0909 | 6.38 | 76.56
I-H-4 | 1 | PL15*50 | S235JR | I-H0-1 | 0 | 1 | 1119 | 50 | 15 | 0.14715 | 5.89 | 6.591 | 6.5909 | 6.27 | 6.27
I-H-1 | 2 | PL15*50 | S235JR | I-H0-1 | 0 | 2 | 1119 | 50 | 15 | 0.2943 | 5.89 | 6.591 | 13.1818 | 6.27 | 12.54
I-H-14 | 1 | PL15*50 | S235JR | I-H0-1 | 0 | 1 | 1119 | 50 | 15 | 0.14715 | 5.89 | 6.591 | 6.5909 | 6.27 | 6.27
I-H-13 | 1 | PL15*50 | S235JR | I-H-13 | 0 | 1 | 1119 | 50 | 15 | 0.14715 | 5.89 | 6.591 | 6.5909 | 6.27 | 6.27
I-H-13 | 1 | PL15*50 | S235JR | I-H0-1 | 0 | 1 | 1119 | 50 | 15 | 0.14715 | 5.89 | 6.591 | 6.5909 | 6.27 | 6.27
I-H-14 | 1 | PL15*50 | S235JR | I-H-14 | 0 | 1 | 1119 | 50 | 15 | 0.14715 | 5.89 | 6.591 | 6.5909 | 6.27 | 6.27
I-H-11 | 1 | TUBO-33.4x3.38 | S235JR | I-H0-7 | 0 | 2 | 60 | 0 | 3 | 0.012 | 2.39 | 0.143 | 0.2868 | 0.14 | 0.28
I-H-14 | 1 | TUBO-33.4x3.38 | S235JR | I-H0-48 | 0 | 2 | 44 | 0 | 3 | 0.0088 | 2.39 | 0.105 | 0.21032 | 0.1 | 0.2
I-H-14 | 1 | TUBO-33.4x3.38 | S235JR | I-H0-6 | 0 | 2 | 624 | 0 | 3 | 0.1248 | 2.39 | 1.491 | 2.9827 | 1.49 | 2.98
I-H-14 | 1 | TUBO-33.4x3.38 | S235JR | I-H0-8 | 0 | 1 | 60 | 0 | 3 | 0.006 | 2.39 | 0.143 | 0.1434 | 0.14 | 0.14
I-H-14 | 1 | TUBO-33.4x3.38 | S235JR | I-H0-49 | 0 | 2 | 60 | 0 | 3 | 0.012 | 2.39 | 0.143 | 0.2868 | 0.14 | 0.28
I-H-14 | 1 | TUBO-33.4x3.38 | S235JR | I-H0-7 | 0 | 1 | 60 | 0 | 3 | 0.006 | 2.39 | 0.143 | 0.1434 | 0.14 | 0.14
I-H-14 | 1 | TUBO-33.4x3.38 | S235JR | I-H0-14 | 0 | 1 | 345 | 0 | 3 | 0.0345 | 2.39 | 0.825 | 0.82455 | 0.82 | 0.82
I-H-14 | 1 | TUBO-33.4x3.38 | S235JR | I-H0-13 | 0 | 1 | 631 | 0 | 3 | 0.0631 | 2.39 | 1.508 | 1.5081 | 1.51 | 1.51
I-H-14 | 1 | TUBO-33.4x3.38 | S235JR | I-H0-16 | 0 | 1 | 60 | 0 | 3 | 0.006 | 2.39 | 0.143 | 0.1434 | 0.14 | 0.14
I-H-14 | 1 | TUBO-33.4x3.38 | S235JR | I-H0-15 | 0 | 1 | 124 | 0 | 3 | 0.0124 | 2.39 | 0.296 | 0.29636 | 0.3 | 0.3
I-H-4 | 1 | TUBO-33.4x3.38 | S235JR | I-H0-37 | 0 | 1 | 1920 | 0 | 3 | 0.192 | 2.39 | 4.589 | 4.5888 | 4.59 | 4.59
I-H-14 | 1 | TUBO-33.4x3.38 | S235JR | I-H0-5 | 0 | 1 | 172 | 0 | 3 | 0.0172 | 2.39 | 0.411 | 0.41108 | 0.41 | 0.41
I-H-4 | 1 | TUBO-33.4x3.38 | S235JR | I-H0-5 | 0 | 2 | 172 | 0 | 3 | 0.0344 | 2.39 | 0.411 | 0.82216 | 0.41 | 0.82
I-H-14 | 1 | TUBO-33.4x3.38 | S235JR | I-H0-17 | 0 | 1 | 60 | 0 | 3 | 0.006 | 2.39 | 0.143 | 0.1434 | 0.14 | 0.14
I-H-4 | 1 | TUBO-33.4x3.38 | S235JR | I-H0-7 | 0 | 2 | 60 | 0 | 3 | 0.012 | 2.39 | 0.143 | 0.2868 | 0.14 | 0.28
I-H-13 | 1 | TUBO-33.4x3.38 | S235JR | I-H0-5 | 0 | 2 | 172 | 0 | 3 | 0.0344 | 2.39 | 0.411 | 0.82216 | 0.41 | 0.82
I-H-5 | 4 | TUBO-33.4x3.38 | S235JR | I-H0-8 | 0 | 8 | 60 | 0 | 3 | 0.048 | 2.39 | 0.143 | 1.1472 | 0.14 | 1.12
I-H-12 | 1 | TUBO-33.4x3.38 | S235JR | I-H0-7 | 0 | 2 | 60 | 0 | 3 | 0.012 | 2.39 | 0.143 | 0.2868 | 0.14 | 0.28
I-H-3 | 1 | TUBO-33.4x3.38 | S235JR | I-H0-6 | 0 | 2 | 624 | 0 | 3 | 0.1248 | 2.39 | 1.491 | 2.9827 | 1.49 | 2.98
I-H-13 | 1 | TUBO-33.4x3.38 | S235JR | I-H0-7 | 0 | 2 | 60 | 0 | 3 | 0.012 | 2.39 | 0.143 | 0.2868 | 0.14 | 0.28
I-H-3 | 1 | TUBO-33.4x3.38 | S235JR | I-H0-5 | 0 | 2 | 172 | 0 | 3 | 0.0344 | 2.39 | 0.411 | 0.82216 | 0.41 | 0.82
I-H-1 | 2 | TUBO-33.4x3.38 | S235JR | I-H0-32 | 0 | 2 | 2284 | 0 | 3 | 0.4568 | 2.39 | 5.459 | 10.9175 | 5.46 | 10.92
I-H-3 | 1 | TUBO-33.4x3.38 | S235JR | I-H0-41 | 0 | 1 | 2700 | 0 | 3 | 0.27 | 2.39 | 6.453 | 6.453 | 6.45 | 6.45
I-H-1 | 2 | TUBO-33.4x3.38 | S235JR | I-H0-5 | 0 | 4 | 172 | 0 | 3 | 0.0688 | 2.39 | 0.411 | 1.6443 | 0.41 | 1.64
I-H-1 | 2 | TUBO-33.4x3.38 | S235JR | I-H0-31 | 0 | 2 | 2618 | 0 | 3 | 0.5236 | 2.39 | 6.257 | 12.514 | 6.26 | 12.52
I-H-2 | 6 | TUBO-33.4x3.38 | S235JR | I-H0-8 | 0 | 12 | 60 | 0 | 3 | 0.072 | 2.39 | 0.143 | 1.7208 | 0.14 | 1.68
I-H-1 | 2 | TUBO-33.4x3.38 | S235JR | I-H0-6 | 0 | 4 | 624 | 0 | 3 | 0.2496 | 2.39 | 1.491 | 5.9654 | 1.49 | 5.96
I-H-2 | 6 | TUBO-33.4x3.38 | S235JR | I-H0-5 | 0 | 12 | 172 | 0 | 3 | 0.2064 | 2.39 | 0.411 | 4.933 | 0.41 | 4.92
I-H-1 | 2 | TUBO-33.4x3.38 | S235JR | I-H0-7 | 0 | 4 | 60 | 0 | 3 | 0.024 | 2.39 | 0.143 | 0.5736 | 0.14 | 0.56
I-H-3 | 1 | TUBO-33.4x3.38 | S235JR | I-H0-8 | 0 | 2 | 60 | 0 | 3 | 0.012 | 2.39 | 0.143 | 0.2868 | 0.14 | 0.28
I-H-1 | 2 | TUBO-33.4x3.38 | S235JR | I-H0-8 | 0 | 4 | 60 | 0 | 3 | 0.024 | 2.39 | 0.143 | 0.5736 | 0.14 | 0.56
I-H-3 | 1 | TUBO-33.4x3.38 | S235JR | I-H0-7 | 0 | 2 | 60 | 0 | 3 | 0.012 | 2.39 | 0.143 | 0.2868 | 0.14 | 0.28
I-H-2 | 6 | TUBO-33.4x3.38 | S235JR | I-H0-7 | 0 | 12 | 60 | 0 | 3 | 0.072 | 2.39 | 0.143 | 1.7208 | 0.14 | 1.68
I-H-3 | 1 | TUBO-33.4x3.38 | S235JR | I-H0-42 | 0 | 1 | 2366 | 0 | 3 | 0.2366 | 2.39 | 5.655 | 5.6547 | 5.65 | 5.65
I-H-2 | 6 | TUBO-33.4x3.38 | S235JR | I-H0-6 | 0 | 12 | 624 | 0 | 3 | 0.7488 | 2.39 | 1.491 | 17.8963 | 1.49 | 17.88
I-H-7 | 3 | TUBO-33.4x3.38 | S235JR | I-H0-22 | 0 | 3 | 2609 | 0 | 3 | 0.7827 | 2.39 | 6.236 | 18.7065 | 6.23 | 18.69
I-H-2 | 6 | TUBO-33.4x3.38 | S235JR | I-H0-35 | 0 | 6 | 2315 | 0 | 3 | 1.389 | 2.39 | 5.533 | 33.1971 | 5.53 | 33.18
I-H-7 | 3 | TUBO-33.4x3.38 | S235JR | I-H0-5 | 0 | 6 | 172 | 0 | 3 | 0.1032 | 2.39 | 0.411 | 2.4665 | 0.41 | 2.46
I-H-2 | 6 | TUBO-33.4x3.38 | S235JR | I-H0-34 | 0 | 6 | 2649 | 0 | 3 | 1.5894 | 2.39 | 6.331 | 37.9867 | 6.33 | 37.98
I-H-7 | 3 | TUBO-33.4x3.38 | S235JR | I-H0-6 | 0 | 6 | 624 | 0 | 3 | 0.3744 | 2.39 | 1.491 | 8.9482 | 1.49 | 8.94
I-H-7 | 3 | TUBO-33.4x3.38 | S235JR | I-H0-23 | 0 | 3 | 2275 | 0 | 3 | 0.6825 | 2.39 | 5.437 | 16.3118 | 5.44 | 16.32
I-H-7 | 3 | TUBO-33.4x3.38 | S235JR | I-H0-7 | 0 | 6 | 60 | 0 | 3 | 0.036 | 2.39 | 0.143 | 0.8604 | 0.14 | 0.84
I-H-6 | 3 | TUBO-33.4x3.38 | S235JR | I-H0-7 | 0 | 6 | 60 | 0 | 3 | 0.036 | 2.39 | 0.143 | 0.8604 | 0.14 | 0.84
I-H-8 | 3 | TUBO-33.4x3.38 | S235JR | I-H0-7 | 0 | 6 | 60 | 0 | 3 | 0.036 | 2.39 | 0.143 | 0.8604 | 0.14 | 0.84
I-H-5 | 4 | TUBO-33.4x3.38 | S235JR | I-H0-5 | 0 | 8 | 172 | 0 | 3 | 0.1376 | 2.39 | 0.411 | 3.2886 | 0.41 | 3.28
I-H-6 | 3 | TUBO-33.4x3.38 | S235JR | I-H0-5 | 0 | 6 | 172 | 0 | 3 | 0.1032 | 2.39 | 0.411 | 2.4665 | 0.41 | 2.46
I-H-5 | 4 | TUBO-33.4x3.38 | S235JR | I-H0-20 | 0 | 4 | 2244 | 0 | 3 | 0.8976 | 2.39 | 5.363 | 21.4526 | 5.36 | 21.44
I-H-6 | 3 | TUBO-33.4x3.38 | S235JR | I-H0-22 | 0 | 3 | 2609 | 0 | 3 | 0.7827 | 2.39 | 6.236 | 18.7065 | 6.23 | 18.69
I-H-9 | 1 | TUBO-33.4x3.38 | S235JR | I-H0-8 | 0 | 2 | 60 | 0 | 3 | 0.012 | 2.39 | 0.143 | 0.2868 | 0.14 | 0.28
I-H-6 | 3 | TUBO-33.4x3.38 | S235JR | I-H0-8 | 0 | 6 | 60 | 0 | 3 | 0.036 | 2.39 | 0.143 | 0.8604 | 0.14 | 0.84
I-H-8 | 3 | TUBO-33.4x3.38 | S235JR | I-H0-5 | 0 | 6 | 172 | 0 | 3 | 0.1032 | 2.39 | 0.411 | 2.4665 | 0.41 | 2.46
I-H-4 | 1 | TUBO-33.4x3.38 | S235JR | I-H0-38 | 0 | 1 | 1586 | 0 | 3 | 0.1586 | 2.39 | 3.791 | 3.7905 | 3.79 | 3.79
I-H-8 | 3 | TUBO-33.4x3.38 | S235JR | I-H0-25 | 0 | 3 | 2369 | 0 | 3 | 0.7107 | 2.39 | 5.662 | 16.9857 | 5.66 | 16.98
I-H-4 | 1 | TUBO-33.4x3.38 | S235JR | I-H0-6 | 0 | 2 | 624 | 0 | 3 | 0.1248 | 2.39 | 1.491 | 2.9827 | 1.49 | 2.98
I-H-7 | 3 | TUBO-33.4x3.38 | S235JR | I-H0-8 | 0 | 6 | 60 | 0 | 3 | 0.036 | 2.39 | 0.143 | 0.8604 | 0.14 | 0.84
I-H-5 | 4 | TUBO-33.4x3.38 | S235JR | I-H0-6 | 0 | 8 | 624 | 0 | 3 | 0.4992 | 2.39 | 1.491 | 11.9309 | 1.49 | 11.92
I-H-8 | 3 | TUBO-33.4x3.38 | S235JR | I-H0-8 | 0 | 6 | 60 | 0 | 3 | 0.036 | 2.39 | 0.143 | 0.8604 | 0.14 | 0.84
I-H-5 | 4 | TUBO-33.4x3.38 | S235JR | I-H0-19 | 0 | 4 | 2580 | 0 | 3 | 1.032 | 2.39 | 6.166 | 24.6648 | 6.16 | 24.64
I-H-6 | 3 | TUBO-33.4x3.38 | S235JR | I-H0-6 | 0 | 6 | 624 | 0 | 3 | 0.3744 | 2.39 | 1.491 | 8.9482 | 1.49 | 8.94
I-H-4 | 1 | TUBO-33.4x3.38 | S235JR | I-H0-8 | 0 | 2 | 60 | 0 | 3 | 0.012 | 2.39 | 0.143 | 0.2868 | 0.14 | 0.28
I-H-6 | 3 | TUBO-33.4x3.38 | S235JR | I-H0-50 | 0 | 3 | 2275 | 0 | 3 | 0.6825 | 2.39 | 5.437 | 16.3118 | 5.44 | 16.32
I-H-5 | 4 | TUBO-33.4x3.38 | S235JR | I-H0-7 | 0 | 8 | 60 | 0 | 3 | 0.048 | 2.39 | 0.143 | 1.1472 | 0.14 | 1.12
I-H-13 | 1 | TUBO-33.4x3.38 | S235JR | I-H0-10 | 0 | 1 | 1526 | 0 | 3 | 0.1526 | 2.39 | 3.647 | 3.6471 | 3.65 | 3.65
I-H-10 | 6 | TUBO-33.4x3.38 | S235JR | I-H0-29 | 0 | 6 | 2065 | 0 | 3 | 1.239 | 2.39 | 4.935 | 29.6121 | 4.93 | 29.58
I-H-13 | 1 | TUBO-33.4x3.38 | S235JR | I-H0-11 | 0 | 1 | 1192 | 0 | 3 | 0.1192 | 2.39 | 2.849 | 2.8489 | 2.85 | 2.85
I-H-10 | 6 | TUBO-33.4x3.38 | S235JR | I-H0-5 | 0 | 12 | 172 | 0 | 3 | 0.2064 | 2.39 | 0.411 | 4.933 | 0.41 | 4.92
I-H-13 | 1 | TUBO-33.4x3.38 | S235JR | I-H0-6 | 0 | 2 | 624 | 0 | 3 | 0.1248 | 2.39 | 1.491 | 2.9827 | 1.49 | 2.98
I-H-9 | 1 | TUBO-33.4x3.38 | S235JR | I-H0-7 | 0 | 2 | 60 | 0 | 3 | 0.012 | 2.39 | 0.143 | 0.2868 | 0.14 | 0.28
I-H-13 | 1 | TUBO-33.4x3.38 | S235JR | I-H0-8 | 0 | 2 | 60 | 0 | 3 | 0.012 | 2.39 | 0.143 | 0.2868 | 0.14 | 0.28
I-H-8 | 3 | TUBO-33.4x3.38 | S235JR | I-H0-6 | 0 | 6 | 624 | 0 | 3 | 0.3744 | 2.39 | 1.491 | 8.9482 | 1.49 | 8.94
I-H-12 | 1 | TUBO-33.4x3.38 | S235JR | I-H0-3 | 0 | 1 | 1614 | 0 | 3 | 0.1614 | 2.39 | 3.857 | 3.8575 | 3.86 | 3.86
I-H-8 | 3 | TUBO-33.4x3.38 | S235JR | I-H0-26 | 0 | 3 | 2035 | 0 | 3 | 0.6105 | 2.39 | 4.864 | 14.591 | 4.86 | 14.58
I-H-12 | 1 | TUBO-33.4x3.38 | S235JR | I-H0-6 | 0 | 2 | 624 | 0 | 3 | 0.1248 | 2.39 | 1.491 | 2.9827 | 1.49 | 2.98
I-H-12 | 1 | TUBO-33.4x3.38 | S235JR | I-H0-4 | 0 | 1 | 1270 | 0 | 3 | 0.127 | 2.39 | 3.035 | 3.0353 | 3.03 | 3.03
I-H-12 | 1 | TUBO-33.4x3.38 | S235JR | I-H0-5 | 0 | 2 | 172 | 0 | 3 | 0.0344 | 2.39 | 0.411 | 0.82216 | 0.41 | 0.82
I-H-9 | 1 | TUBO-33.4x3.38 | S235JR | I-H0-6 | 0 | 2 | 624 | 0 | 3 | 0.1248 | 2.39 | 1.491 | 2.9827 | 1.49 | 2.98
I-H-12 | 1 | TUBO-33.4x3.38 | S235JR | I-H0-8 | 0 | 2 | 60 | 0 | 3 | 0.012 | 2.39 | 0.143 | 0.2868 | 0.14 | 0.28
I-H-9 | 1 | TUBO-33.4x3.38 | S235JR | I-H0-25 | 0 | 1 | 2368 | 0 | 3 | 0.2368 | 2.39 | 5.66 | 5.6595 | 5.66 | 5.66
I-H-10 | 6 | TUBO-33.4x3.38 | S235JR | I-H0-28 | 0 | 6 | 2399 | 0 | 3 | 1.4394 | 2.39 | 5.734 | 34.4017 | 5.73 | 34.38
I-H-11 | 1 | TUBO-33.4x3.38 | S235JR | I-H0-44 | 0 | 1 | 669 | 0 | 3 | 0.0669 | 2.39 | 1.599 | 1.5989 | 1.6 | 1.6
I-H-10 | 6 | TUBO-33.4x3.38 | S235JR | I-H0-6 | 0 | 12 | 624 | 0 | 3 | 0.7488 | 2.39 | 1.491 | 17.8963 | 1.49 | 17.88
I-H-11 | 1 | TUBO-33.4x3.38 | S235JR | I-H0-45 | 0 | 1 | 335 | 0 | 3 | 0.0335 | 2.39 | 0.801 | 0.80065 | 0.8 | 0.8
I-H-10 | 6 | TUBO-33.4x3.38 | S235JR | I-H0-7 | 0 | 12 | 60 | 0 | 3 | 0.072 | 2.39 | 0.143 | 1.7208 | 0.14 | 1.68
I-H-11 | 1 | TUBO-33.4x3.38 | S235JR | I-H0-6 | 0 | 2 | 624 | 0 | 3 | 0.1248 | 2.39 | 1.491 | 2.9827 | 1.49 | 2.98
I-H-10 | 6 | TUBO-33.4x3.38 | S235JR | I-H0-8 | 0 | 12 | 60 | 0 | 3 | 0.072 | 2.39 | 0.143 | 1.7208 | 0.14 | 1.68
I-H-11 | 1 | TUBO-33.4x3.38 | S235JR | I-H0-8 | 0 | 2 | 60 | 0 | 3 | 0.012 | 2.39 | 0.143 | 0.2868 | 0.14 | 0.28
I-H-11 | 1 | TUBO-33.4x3.38 | S235JR | I-H0-5 | 0 | 2 | 172 | 0 | 3 | 0.0344 | 2.39 | 0.411 | 0.82216 | 0.41 | 0.82
I-H-9 | 1 | TUBO-33.4x3.38 | S235JR | I-H0-5 | 0 | 2 | 172 | 0 | 3 | 0.0344 | 2.39 | 0.411 | 0.82216 | 0.41 | 0.82
I-H-9 | 1 | TUBO-33.4x3.38 | S235JR | I-H0-40 | 0 | 1 | 2033 | 0 | 3 | 0.2033 | 2.39 | 4.859 | 4.8589 | 4.86 | 4.86
I-PF-1 | 1 | CH-15 | S355JR | I-PF0-6 | 0 | 6 | 60 | 100 | 15 | 0.07416 | 117.75 | 0.706 | 4.239 | 0.7 | 4.2
I-PF-1 | 1 | CH-15 | S355JR | I-PF0-7 | 0 | 2 | 60 | 100 | 15 | 0.02472 | 117.75 | 0.706 | 1.413 | 0.7 | 1.4
I-PF-1 | 1 | UPN-140 | S355JR | I-PF0-4 | 0 | 1 | 1676 | 0 | 0 | 0.82124 | 16 | 26.816 | 26.816 | 26.27 | 26.27
I-PF-1 | 1 | UPN-140 | S355JR | I-PF0-5 | 0 | 1 | 1676 | 0 | 0 | 0.82124 | 16 | 26.816 | 26.816 | 26.27 | 26.27
I-PF-1 | 1 | UPN-140 | S355JR | I-PF0-1 | 0 | 1 | 1676 | 0 | 0 | 0.82124 | 16 | 26.816 | 26.816 | 26.27 | 26.27
I-PF-1 | 1 | UPN-140 | S355JR | I-PF0-3 | 0 | 1 | 741 | 0 | 0 | 0.36309 | 16 | 11.856 | 11.856 | 11.29 | 11.29
I-PF-1 | 1 | UPN-140 | S355JR | I-PF-1 | 0 | 1 | 1600 | 0 | 0 | 0.784 | 16 | 25.6 | 25.6 | 25.62 | 25.62
J-A-7 | 1 | CH-10 | S355JR | J-PA-25 | 0 | 1 | 200 | 94 | 10 | 0.038352 | 78.5 | 1.476 | 1.4758 | 1.49 | 1.49
J-A-1 | 1 | CH-10 | S355JR | J-PA-17 | 0 | 3 | 200 | 104 | 10 | 0.1273 | 78.5 | 1.633 | 4.8984 | 1.63 | 4.89
J-A-8 | 1 | CH-10 | S355JR | J-PA-31 | 0 | 4 | 168 | 91 | 10 | 0.12475 | 78.5 | 1.2 | 4.8004 | 1.1 | 4.4
J-A-3 | 1 | CH-10 | S355JR | J-PA-17 | 0 | 1 | 200 | 103 | 10 | 0.042024 | 78.5 | 1.617 | 1.6171 | 1.62 | 1.62
J-A-9 | 1 | CH-10 | S355JR | J-PA-17 | 0 | 1 | 200 | 103 | 10 | 0.042024 | 78.5 | 1.617 | 1.6171 | 1.62 | 1.62
J-A-3 | 1 | CH-10 | S355JR | J-PA-20 | 0 | 4 | 186 | 100 | 10 | 0.15178 | 78.5 | 1.46 | 5.8404 | 1.35 | 5.4
J-A-9 | 1 | CH-10 | S355JR | J-PA-20 | 0 | 2 | 186 | 100 | 10 | 0.075888 | 78.5 | 1.46 | 2.9202 | 1.35 | 2.7
J-A-5 | 1 | CH-10 | S355JR | J-PA-17 | 0 | 2 | 200 | 103 | 10 | 0.084048 | 78.5 | 1.617 | 3.2342 | 1.62 | 3.24
J-A-2 | 1 | CH-10 | S355JR | J-PA-17 | 0 | 3 | 200 | 103 | 10 | 0.12607 | 78.5 | 1.617 | 4.8513 | 1.62 | 4.86
J-A-6 | 1 | CH-10 | S355JR | J-PA-31 | 0 | 2 | 168 | 91 | 10 | 0.062375 | 78.5 | 1.2 | 2.4002 | 1.1 | 2.2
J-A-4 | 1 | CH-10 | S355JR | J-PA-17 | 0 | 1 | 200 | 103 | 10 | 0.042024 | 78.5 | 1.617 | 1.6171 | 1.62 | 1.62
J-A-6 | 1 | CH-10 | S355JR | J-PA-25 | 0 | 1 | 200 | 94 | 10 | 0.038352 | 78.5 | 1.476 | 1.4758 | 1.49 | 1.49
J-A-4 | 1 | CH-10 | S355JR | J-PA-20 | 0 | 4 | 186 | 100 | 10 | 0.15178 | 78.5 | 1.46 | 5.8404 | 1.35 | 5.4
J-A-7 | 1 | CH-10 | S355JR | J-PA-32 | 0 | 2 | 197 | 168 | 10 | 0.13503 | 78.5 | 2.598 | 5.1961 | 2.44 | 4.88
J-A-5 | 1 | CH-10 | S355JR | J-PA-23 | 0 | 2 | 190 | 103 | 10 | 0.079846 | 78.5 | 1.536 | 3.0725 | 1.54 | 3.08
J-A-7 | 1 | CH-10 | S355JR | J-PA-20 | 0 | 8 | 186 | 100 | 10 | 0.30355 | 78.5 | 1.46 | 11.6808 | 1.35 | 10.8
J-A-5 | 1 | CH-10 | S355JR | J-PA-37 | 0 | 2 | 160 | 50 | 10 | 0.03264 | 78.5 | 0.628 | 1.256 | 0.63 | 1.26
J-A-7 | 1 | CH-10 | S355JR | J-PA-31 | 0 | 2 | 168 | 91 | 10 | 0.062375 | 78.5 | 1.2 | 2.4002 | 1.1 | 2.2
J-A-6 | 1 | CH-10 | S355JR | J-PA-32 | 0 | 2 | 197 | 168 | 10 | 0.13503 | 78.5 | 2.598 | 5.1961 | 2.44 | 4.88
J-A-8 | 1 | CH-10 | S355JR | J-PA-20 | 0 | 6 | 186 | 100 | 10 | 0.22766 | 78.5 | 1.46 | 8.7606 | 1.35 | 8.1
J-A-6 | 1 | CH-10 | S355JR | J-PA-20 | 0 | 8 | 186 | 100 | 10 | 0.30355 | 78.5 | 1.46 | 11.6808 | 1.35 | 10.8
J-A-8 | 1 | CH-10 | S355JR | J-PA-25 | 0 | 1 | 200 | 94 | 10 | 0.038352 | 78.5 | 1.476 | 1.4758 | 1.49 | 1.49
J-A-6 | 1 | CH-10 | S355JR | J-PA-27 | 0 | 1 | 195 | 178 | 10 | 0.070808 | 78.5 | 2.725 | 2.7247 | 2.5 | 2.5
J-A-7 | 1 | CH-10 | S355JR | J-PA-27 | 0 | 1 | 195 | 178 | 10 | 0.070808 | 78.5 | 2.725 | 2.7247 | 2.5 | 2.5
J-A-6 | 1 | CH-12 | S355JR | J-PA-33 | 0 | 2 | 168 | 91 | 12 | 0.062375 | 94.2 | 1.44 | 2.8803 | 1.32 | 2.64
J-A-7 | 1 | CH-12 | S355JR | J-PA-13 | 0 | 4 | 186 | 100 | 12 | 0.15178 | 94.2 | 1.752 | 7.0085 | 1.62 | 6.48
J-A-6 | 1 | CH-12 | S355JR | J-PA-13 | 0 | 4 | 186 | 100 | 12 | 0.15178 | 94.2 | 1.752 | 7.0085 | 1.62 | 6.48
J-A-7 | 1 | CH-12 | S355JR | J-PA-33 | 0 | 2 | 168 | 91 | 12 | 0.062375 | 94.2 | 1.44 | 2.8803 | 1.32 | 2.64
J-A-8 | 1 | CH-12 | S355JR | J-PA-13 | 0 | 4 | 186 | 100 | 12 | 0.15178 | 94.2 | 1.752 | 7.0085 | 1.62 | 6.48
J-A-8 | 1 | CH-12 | S355JR | J-PA-33 | 0 | 2 | 168 | 91 | 12 | 0.062375 | 94.2 | 1.44 | 2.8803 | 1.32 | 2.64
J-A-7 | 1 | CH-15 | S355JR | J-PA-19 | 0 | 1 | 170 | 200 | 15 | 0.07004 | 117.75 | 4.003 | 4.0035 | 4 | 4
J-A-8 | 1 | CH-15 | S355JR | J-PA-24 | 0 | 1 | 200 | 174 | 15 | 0.071688 | 117.75 | 4.098 | 4.0977 | 4.1 | 4.1
J-A-8 | 1 | CH-15 | S355JR | J-PA-19 | 0 | 1 | 170 | 200 | 15 | 0.07004 | 117.75 | 4.003 | 4.0035 | 4 | 4
J-A-7 | 1 | CH-15 | S355JR | J-PA-24 | 0 | 1 | 200 | 174 | 15 | 0.071688 | 117.75 | 4.098 | 4.0977 | 4.1 | 4.1
J-A-9 | 1 | CH-15 | S355JR | J-PA-16 | 0 | 1 | 200 | 192 | 15 | 0.079104 | 117.75 | 4.522 | 4.5216 | 4.52 | 4.52
J-A-9 | 1 | CH-15 | S355JR | J-PA-19 | 0 | 1 | 170 | 200 | 15 | 0.07004 | 117.75 | 4.003 | 4.0035 | 4 | 4
J-A-3 | 1 | CH-15 | S355JR | J-PA-16 | 0 | 1 | 200 | 192 | 15 | 0.079104 | 117.75 | 4.522 | 4.5216 | 4.52 | 4.52
J-A-6 | 1 | CH-15 | S355JR | J-PA-19 | 0 | 1 | 170 | 200 | 15 | 0.07004 | 117.75 | 4.003 | 4.0035 | 4 | 4
J-A-2 | 1 | CH-15 | S355JR | J-PA-19 | 0 | 2 | 170 | 200 | 15 | 0.14008 | 117.75 | 4.003 | 8.007 | 4 | 8
J-A-6 | 1 | CH-15 | S355JR | J-PA-24 | 0 | 1 | 200 | 174 | 15 | 0.071688 | 117.75 | 4.098 | 4.0977 | 4.1 | 4.1
J-A-3 | 1 | CH-15 | S355JR | J-PA-19 | 0 | 1 | 170 | 200 | 15 | 0.07004 | 117.75 | 4.003 | 4.0035 | 4 | 4
J-A-6 | 1 | CH-15 | S355JR | J-PA-26 | 0 | 1 | 186 | 140 | 15 | 0.053642 | 117.75 | 3.066 | 3.0662 | 3.07 | 3.07
J-A-4 | 1 | CH-15 | S355JR | J-PA-16 | 0 | 1 | 200 | 192 | 15 | 0.079104 | 117.75 | 4.522 | 4.5216 | 4.52 | 4.52
J-A-7 | 1 | CH-15 | S355JR | J-PA-26 | 0 | 1 | 186 | 140 | 15 | 0.053642 | 117.75 | 3.066 | 3.0662 | 3.07 | 3.07
J-A-4 | 1 | CH-15 | S355JR | J-PA-19 | 0 | 1 | 170 | 200 | 15 | 0.07004 | 117.75 | 4.003 | 4.0035 | 4 | 4
J-A-5 | 1 | CH-15 | S355JR | J-PA-16 | 0 | 2 | 200 | 192 | 15 | 0.15821 | 117.75 | 4.522 | 9.0432 | 4.52 | 9.04
J-A-1 | 1 | CH-15 | S355JR | J-PA-16 | 0 | 3 | 200 | 192 | 15 | 0.23731 | 117.75 | 4.522 | 13.5648 | 4.52 | 13.56
J-A-5 | 1 | CH-15 | S355JR | J-PA-22 | 0 | 2 | 190 | 192 | 15 | 0.1503 | 117.75 | 4.296 | 8.591 | 4.3 | 8.6
J-A-2 | 1 | CH-15 | S355JR | J-PA-16 | 0 | 3 | 200 | 192 | 15 | 0.23731 | 117.75 | 4.522 | 13.5648 | 4.52 | 13.56
J-A-1 | 1 | CH-15 | S355JR | J-PA-19 | 0 | 2 | 170 | 200 | 15 | 0.14008 | 117.75 | 4.003 | 8.007 | 4 | 8
J-A-2 | 1 | CH-20 | S355JR | J-PA-14 | 0 | 2 | 172 | 170 | 20 | 0.12164 | 157 | 4.591 | 9.1814 | 4.59 | 9.18
J-A-3 | 1 | CH-20 | S355JR | J-PA-14 | 0 | 1 | 172 | 170 | 20 | 0.060819 | 157 | 4.591 | 4.5907 | 4.59 | 4.59
J-A-1 | 1 | CH-20 | S355JR | J-PA-8 | 0 | 1 | 270 | 270 | 20 | 0.15163 | 157 | 11.445 | 11.4453 | 11.45 | 11.45
J-A-4 | 1 | CH-20 | S355JR | J-PA-14 | 0 | 1 | 172 | 170 | 20 | 0.060819 | 157 | 4.591 | 4.5907 | 4.59 | 4.59
J-A-1 | 1 | CH-20 | S355JR | J-PA-14 | 0 | 2 | 172 | 170 | 20 | 0.12164 | 157 | 4.591 | 9.1814 | 4.59 | 9.18
J-A-6 | 1 | CH-20 | S355JR | J-PA-29 | 0 | 1 | 174 | 200 | 20 | 0.072384 | 157 | 5.464 | 5.4636 | 5.46 | 5.46
J-A-2 | 1 | CH-20 | S355JR | J-PA-8 | 0 | 1 | 270 | 270 | 20 | 0.15163 | 157 | 11.445 | 11.4453 | 11.45 | 11.45
J-A-6 | 1 | CH-20 | S355JR | J-PA-35 | 0 | 1 | 636 | 381 | 20 | 0.50402 | 157 | 38.044 | 38.0436 | 24.41 | 24.41
J-A-5 | 1 | CH-20 | S355JR | J-PA-8 | 0 | 1 | 270 | 270 | 20 | 0.15163 | 157 | 11.445 | 11.4453 | 11.45 | 11.45
J-A-7 | 1 | CH-20 | S355JR | J-PA-8 | 0 | 1 | 270 | 270 | 20 | 0.15163 | 157 | 11.445 | 11.4453 | 11.45 | 11.45
J-A-4 | 1 | CH-20 | S355JR | J-PA-8 | 0 | 1 | 270 | 270 | 20 | 0.15163 | 157 | 11.445 | 11.4453 | 11.45 | 11.45
J-A-6 | 1 | CH-20 | S355JR | J-PA-8 | 0 | 1 | 270 | 270 | 20 | 0.15163 | 157 | 11.445 | 11.4453 | 11.45 | 11.45
J-A-3 | 1 | CH-20 | S355JR | J-PA-8 | 0 | 1 | 270 | 270 | 20 | 0.15163 | 157 | 11.445 | 11.4453 | 11.45 | 11.45
J-A-7 | 1 | CH-20 | S355JR | J-PA-35 | 0 | 1 | 636 | 381 | 20 | 0.50402 | 157 | 38.044 | 38.0436 | 24.41 | 24.41
J-A-8 | 1 | CH-20 | S355JR | J-PA-35 | 0 | 1 | 636 | 381 | 20 | 0.50402 | 157 | 38.044 | 38.0436 | 24.41 | 24.41
J-A-8 | 1 | CH-20 | S355JR | J-PA-29 | 0 | 1 | 174 | 200 | 20 | 0.072384 | 157 | 5.464 | 5.4636 | 5.46 | 5.46
J-A-7 | 1 | CH-20 | S355JR | J-PA-14 | 0 | 1 | 172 | 170 | 20 | 0.060819 | 157 | 4.591 | 4.5907 | 4.59 | 4.59
J-A-9 | 1 | CH-20 | S355JR | J-PA-8 | 0 | 1 | 270 | 270 | 20 | 0.15163 | 157 | 11.445 | 11.4453 | 11.45 | 11.45
J-A-8 | 1 | CH-20 | S355JR | J-PA-8 | 0 | 1 | 270 | 270 | 20 | 0.15163 | 157 | 11.445 | 11.4453 | 11.45 | 11.45
J-A-7 | 1 | CH-20 | S355JR | J-PA-29 | 0 | 1 | 174 | 200 | 20 | 0.072384 | 157 | 5.464 | 5.4636 | 5.46 | 5.46
J-A-6 | 1 | CH-20 | S355JR | J-PA-14 | 0 | 1 | 172 | 170 | 20 | 0.060819 | 157 | 4.591 | 4.5907 | 4.59 | 4.59
J-A-5 | 1 | CH-204 | S355JR | J-PA-38 | 0 | 2 | 197 | 204 | 9.991 | 0.034722 | 16 | 0.643 | 1.286 | 2.32 | 4.64
J-A-7 | 1 | HEA-160 | S355JR | J-PA-9 | 0 | 1 | 451 | 0 | 0 | 0.4059 | 30.4 | 13.71 | 13.7104 | 11.96 | 11.96
J-A-4 | 1 | HEA-160 | S355JR | J-PA-9 | 0 | 1 | 451 | 0 | 0 | 0.4059 | 30.4 | 13.71 | 13.7104 | 11.96 | 11.96
J-A-3 | 1 | HEA-160 | S355JR | J-PA-9 | 0 | 1 | 451 | 0 | 0 | 0.4059 | 30.4 | 13.71 | 13.7104 | 11.96 | 11.96
J-A-2 | 1 | HEA-160 | S355JR | J-PA-15 | 0 | 2 | 374 | 0 | 0 | 0.6732 | 30.4 | 11.37 | 22.7392 | 10.01 | 20.02
J-A-1 | 1 | HEA-160 | S355JR | J-PA-15 | 0 | 2 | 374 | 0 | 0 | 0.6732 | 30.4 | 11.37 | 22.7392 | 10.01 | 20.02
J-A-6 | 1 | HEA-160 | S355JR | J-PA-9 | 0 | 1 | 451 | 0 | 0 | 0.4059 | 30.4 | 13.71 | 13.7104 | 11.96 | 11.96
J-A-1 | 1 | HEA-200 | S355JR | J-PA-18 | 0 | 2 | 254 | 0 | 0 | 0.57912 | 42.3 | 10.744 | 21.4884 | 10.35 | 20.7
J-A-6 | 1 | HEA-200 | S355JR | J-PA-18 | 0 | 1 | 254 | 0 | 0 | 0.28956 | 42.3 | 10.744 | 10.7442 | 10.35 | 10.35
J-A-4 | 1 | HEA-200 | S355JR | J-PA-18 | 0 | 1 | 254 | 0 | 0 | 0.28956 | 42.3 | 10.744 | 10.7442 | 10.35 | 10.35
J-A-6 | 1 | HEA-200 | S355JR | J-PA-28 | 0 | 1 | 3380 | 0 | 0 | 3.8532 | 42.3 | 142.974 | 142.974 | 143.52 | 143.52
J-A-2 | 1 | HEA-200 | S355JR | J-PA-18 | 0 | 2 | 254 | 0 | 0 | 0.57912 | 42.3 | 10.744 | 21.4884 | 10.35 | 20.7
J-A-7 | 1 | HEA-200 | S355JR | J-PA-6 | 0 | 1 | 1290 | 0 | 0 | 1.4706 | 42.3 | 54.567 | 54.567 | 53.63 | 53.63
J-A-3 | 1 | HEA-200 | S355JR | J-PA-18 | 0 | 1 | 254 | 0 | 0 | 0.28956 | 42.3 | 10.744 | 10.7442 | 10.35 | 10.35
J-A-7 | 1 | HEA-200 | S355JR | J-PA-18 | 0 | 1 | 254 | 0 | 0 | 0.28956 | 42.3 | 10.744 | 10.7442 | 10.35 | 10.35
J-A-7 | 1 | HEA-200 | S355JR | J-PA-28 | 0 | 1 | 3380 | 0 | 0 | 3.8532 | 42.3 | 142.974 | 142.974 | 143.52 | 143.52
J-A-8 | 1 | HEA-200 | S355JR | J-PA-6 | 0 | 1 | 1290 | 0 | 0 | 1.4706 | 42.3 | 54.567 | 54.567 | 53.63 | 53.63
J-A-6 | 1 | HEA-200 | S355JR | J-PA-6 | 0 | 1 | 1290 | 0 | 0 | 1.4706 | 42.3 | 54.567 | 54.567 | 53.63 | 53.63
J-A-8 | 1 | HEA-200 | S355JR | J-PA-30 | 0 | 1 | 3380 | 0 | 0 | 3.8532 | 42.3 | 142.974 | 142.974 | 143.52 | 143.52
J-A-8 | 1 | HEA-200 | S355JR | J-PA-18 | 0 | 1 | 254 | 0 | 0 | 0.28956 | 42.3 | 10.744 | 10.7442 | 10.35 | 10.35
J-A-9 | 1 | HEA-200 | S355JR | J-PA-18 | 0 | 1 | 254 | 0 | 0 | 0.28956 | 42.3 | 10.744 | 10.7442 | 10.35 | 10.35
J-A-6 | 1 | HEA-240 | S355JR | J-PA-10 | 0 | 1 | 1290 | 0 | 0 | 1.7673 | 60.3 | 77.787 | 77.787 | 74.87 | 74.87
J-A-8 | 1 | HEA-240 | S355JR | J-PA-10 | 0 | 1 | 1290 | 0 | 0 | 1.7673 | 60.3 | 77.787 | 77.787 | 74.87 | 74.87
J-A-7 | 1 | HEA-240 | S355JR | J-PA-10 | 0 | 1 | 1290 | 0 | 0 | 1.7673 | 60.3 | 77.787 | 77.787 | 74.87 | 74.87
J-A-7 | 1 | HEB-120 | S355JR | J-PA-7 | 0 | 1 | 495 | 0 | 0 | 0.34155 | 26.7 | 13.217 | 13.2165 | 13.27 | 13.27
J-A-8 | 1 | HEB-120 | S355JR | J-PA-7 | 0 | 1 | 495 | 0 | 0 | 0.34155 | 26.7 | 13.217 | 13.2165 | 13.27 | 13.27
J-A-6 | 1 | HEB-120 | S355JR | J-PA-7 | 0 | 1 | 495 | 0 | 0 | 0.34155 | 26.7 | 13.217 | 13.2165 | 13.27 | 13.27
J-A-3 | 1 | HEB-220 | S355JR | J-PA-2 | 0 | 1 | 7280 | 0 | 0 | 9.2456 | 71.5 | 520.52 | 520.52 | 521.77 | 521.77
J-A-6 | 1 | HEB-220 | S355JR | J-PA-4 | 0 | 1 | 8815 | 0 | 0 | 11.1951 | 71.5 | 630.273 | 630.2725 | 631.78 | 631.78
J-A-1 | 1 | HEB-220 | S355JR | J-PA-1 | 0 | 1 | 8440 | 0 | 0 | 10.7188 | 71.5 | 603.46 | 603.46 | 604.9 | 604.9
J-A-5 | 1 | HEB-220 | S355JR | J-PA-3 | 0 | 1 | 8440 | 0 | 0 | 10.7188 | 71.5 | 603.46 | 603.46 | 604.9 | 604.9
J-A-2 | 1 | HEB-220 | S355JR | J-PA-1 | 0 | 1 | 8440 | 0 | 0 | 10.7188 | 71.5 | 603.46 | 603.46 | 604.9 | 604.9
J-A-9 | 1 | HEB-220 | S355JR | J-PA-11 | 0 | 1 | 7280 | 0 | 0 | 9.2456 | 71.5 | 520.52 | 520.52 | 521.77 | 521.77
J-A-4 | 1 | HEB-220 | S355JR | J-PA-2 | 0 | 1 | 7280 | 0 | 0 | 9.2456 | 71.5 | 520.52 | 520.52 | 521.77 | 521.77
J-A-7 | 1 | HEB-220 | S355JR | J-PA-4 | 0 | 1 | 8815 | 0 | 0 | 11.1951 | 71.5 | 630.273 | 630.2725 | 631.78 | 631.78
J-A-8 | 1 | HEB-220 | S355JR | J-PA-5 | 0 | 1 | 8815 | 0 | 0 | 11.1951 | 71.5 | 630.273 | 630.2725 | 631.78 | 631.78
J-A-6 | 1 | IPE-200 | S355JR | J-PA-12 | 0 | 1 | 1290 | 0 | 0 | 0.9933 | 22.4 | 28.896 | 28.896 | 28.96 | 28.96
J-A-8 | 1 | IPE-200 | S355JR | J-PA-12 | 0 | 1 | 1290 | 0 | 0 | 0.9933 | 22.4 | 28.896 | 28.896 | 28.96 | 28.96
J-A-7 | 1 | IPE-200 | S355JR | J-PA-12 | 0 | 1 | 1290 | 0 | 0 | 0.9933 | 22.4 | 28.896 | 28.896 | 28.96 | 28.96
J-A-5 | 1 | IPE-220 | S355JR | J-PA-36 | 0 | 1 | 960 | 0 | 0 | 0.816 | 26.2 | 25.152 | 25.152 | 25.22 | 25.22
J-A-8 | 1 | PL20*398 | S355JR | J-PA-34 | 0 | 1 | 531 | 397 | 20 | 0.45236 | 62.49 | 33.182 | 33.1822 | 23.19 | 23.19
J-A-7 | 1 | PL20*398 | S355JR | J-PA-34 | 0 | 1 | 531 | 397 | 20 | 0.45236 | 62.49 | 33.182 | 33.1822 | 23.19 | 23.19
J-A-6 | 1 | PL20*398 | S355JR | J-PA-34 | 0 | 1 | 531 | 397 | 20 | 0.45236 | 62.49 | 33.182 | 33.1822 | 23.19 | 23.19
J-B-1 | 6 | CH-15 | S355JR | J-PB-1 | 0 | 6 | 670 | 200 | 15 | 1.6562 | 117.75 | 15.778 | 94.671 | 15.78 | 94.68
J-C-3 | 1 | CH-10 | S355JR | J-PC-31 | 0 | 1 | 168 | 96 | 10 | 0.032901 | 78.5 | 1.266 | 1.266 | 1.12 | 1.12
J-C-15 | 1 | CH-10 | S355JR | J-PC-27 | 0 | 2 | 168 | 96 | 10 | 0.065802 | 78.5 | 1.266 | 2.5321 | 1.09 | 2.18
J-C-14 | 2 | CH-10 | S355JR | J-PC-31 | 0 | 2 | 168 | 96 | 10 | 0.065802 | 78.5 | 1.266 | 2.5321 | 1.12 | 2.24
J-C-17 | 1 | CH-10 | S355JR | J-PC-27 | 0 | 1 | 168 | 96 | 10 | 0.032901 | 78.5 | 1.266 | 1.266 | 1.09 | 1.09
J-C-17 | 1 | CH-10 | S355JR | J-PC-29 | 0 | 1 | 168 | 91 | 10 | 0.031188 | 78.5 | 1.2 | 1.2001 | 1.1 | 1.1
J-C-18 | 1 | CH-10 | S355JR | J-PC-29 | 0 | 1 | 168 | 91 | 10 | 0.031188 | 78.5 | 1.2 | 1.2001 | 1.1 | 1.1
J-C-18 | 1 | CH-10 | S355JR | J-PC-27 | 0 | 1 | 168 | 96 | 10 | 0.032901 | 78.5 | 1.266 | 1.266 | 1.09 | 1.09
J-C-1 | 1 | CH-10 | S355JR | J-PC-31 | 0 | 1 | 168 | 96 | 10 | 0.032901 | 78.5 | 1.266 | 1.266 | 1.12 | 1.12
J-C-20 | 1 | CH-15 | S355JR | J-PC-24 | 0 | 2 | 186 | 140 | 15 | 0.10728 | 117.75 | 3.066 | 6.1324 | 3.07 | 6.14
J-C-2 | 1 | CH-15 | S355JR | J-PC-23 | 0 | 2 | 170 | 200 | 15 | 0.14008 | 117.75 | 4.003 | 8.007 | 4 | 8
J-C-21 | 2 | CH-15 | S355JR | J-PC-24 | 0 | 4 | 186 | 140 | 15 | 0.21457 | 117.75 | 3.066 | 12.2648 | 3.07 | 12.28
J-C-4 | 1 | CH-15 | S355JR | J-PC-23 | 0 | 2 | 170 | 200 | 15 | 0.14008 | 117.75 | 4.003 | 8.007 | 4 | 8
J-C-14 | 2 | CH-15 | S355JR | J-PC-30 | 0 | 2 | 174 | 180 | 15 | 0.12904 | 117.75 | 3.688 | 7.3759 | 3.69 | 7.38
J-C-5 | 4 | CH-15 | S355JR | J-PC-32 | 0 | 4 | 188 | 180 | 15 | 0.27884 | 117.75 | 3.985 | 15.9386 | 3.98 | 15.92
J-C-17 | 1 | CH-15 | S355JR | J-PC-26 | 0 | 1 | 172 | 230 | 15 | 0.081494 | 117.75 | 4.658 | 4.6582 | 4.66 | 4.66
J-C-5 | 4 | CH-15 | S355JR | J-PC-24 | 0 | 8 | 186 | 140 | 15 | 0.42914 | 117.75 | 3.066 | 24.5297 | 3.07 | 24.56
J-C-11 | 2 | CH-15 | S355JR | J-PC-24 | 0 | 4 | 186 | 140 | 15 | 0.21457 | 117.75 | 3.066 | 12.2648 | 3.07 | 12.28
J-C-6 | 1 | CH-15 | S355JR | J-PC-23 | 0 | 2 | 170 | 200 | 15 | 0.14008 | 117.75 | 4.003 | 8.007 | 4 | 8
J-C-12 | 1 | CH-15 | S355JR | J-PC-23 | 0 | 2 | 170 | 200 | 15 | 0.14008 | 117.75 | 4.003 | 8.007 | 4 | 8
J-C-3 | 1 | CH-15 | S355JR | J-PC-30 | 0 | 1 | 174 | 180 | 15 | 0.064519 | 117.75 | 3.688 | 3.6879 | 3.69 | 3.69
J-C-16 | 1 | CH-15 | S355JR | J-PC-23 | 0 | 2 | 170 | 200 | 15 | 0.14008 | 117.75 | 4.003 | 8.007 | 4 | 8
J-C-9 | 1 | CH-15 | S355JR | J-PC-23 | 0 | 2 | 170 | 200 | 15 | 0.14008 | 117.75 | 4.003 | 8.007 | 4 | 8
J-C-15 | 1 | CH-15 | S355JR | J-PC-23 | 0 | 2 | 170 | 200 | 15 | 0.14008 | 117.75 | 4.003 | 8.007 | 4 | 8
J-C-10 | 1 | CH-15 | S355JR | J-PC-34 | 0 | 1 | 240 | 160 | 15 | 0.079104 | 117.75 | 4.522 | 4.5216 | 4.52 | 4.52
J-C-15 | 1 | CH-15 | S355JR | J-PC-26 | 0 | 2 | 172 | 230 | 15 | 0.16299 | 117.75 | 4.658 | 9.3164 | 4.66 | 9.32
J-C-19 | 2 | CH-15 | S355JR | J-PC-23 | 0 | 4 | 170 | 200 | 15 | 0.28016 | 117.75 | 4.003 | 16.014 | 4 | 16
J-C-7 | 1 | CH-15 | S355JR | J-PC-23 | 0 | 2 | 170 | 200 | 15 | 0.14008 | 117.75 | 4.003 | 8.007 | 4 | 8
J-C-20 | 1 | CH-15 | S355JR | J-PC-32 | 0 | 2 | 188 | 180 | 15 | 0.13942 | 117.75 | 3.985 | 7.9693 | 3.98 | 7.96
J-C-8 | 1 | CH-15 | S355JR | J-PC-23 | 0 | 2 | 170 | 200 | 15 | 0.14008 | 117.75 | 4.003 | 8.007 | 4 | 8
J-C-18 | 1 | CH-15 | S355JR | J-PC-23 | 0 | 2 | 170 | 200 | 15 | 0.14008 | 117.75 | 4.003 | 8.007 | 4 | 8
J-C-1 | 1 | CH-15 | S355JR | J-PC-28 | 0 | 2 | 174 | 230 | 15 | 0.16488 | 117.75 | 4.712 | 9.4247 | 4.71 | 9.42
J-C-17 | 1 | CH-15 | S355JR | J-PC-23 | 0 | 2 | 170 | 200 | 15 | 0.14008 | 117.75 | 4.003 | 8.007 | 4 | 8
J-C-1 | 1 | CH-15 | S355JR | J-PC-30 | 0 | 1 | 174 | 180 | 15 | 0.064519 | 117.75 | 3.688 | 3.6879 | 3.69 | 3.69
J-C-10 | 1 | CH-15 | S355JR | J-PC-24 | 0 | 2 | 186 | 140 | 15 | 0.10728 | 117.75 | 3.066 | 6.1324 | 3.07 | 6.14
J-C-3 | 1 | CH-15 | S355JR | J-PC-28 | 0 | 2 | 174 | 230 | 15 | 0.16488 | 117.75 | 4.712 | 9.4247 | 4.71 | 9.42
J-C-13 | 1 | CH-15 | S355JR | J-PC-23 | 0 | 2 | 170 | 200 | 15 | 0.14008 | 117.75 | 4.003 | 8.007 | 4 | 8
J-C-18 | 1 | CH-15 | S355JR | J-PC-26 | 0 | 1 | 172 | 230 | 15 | 0.081494 | 117.75 | 4.658 | 4.6582 | 4.66 | 4.66
J-C-14 | 2 | CH-15 | S355JR | J-PC-23 | 0 | 4 | 170 | 200 | 15 | 0.28016 | 117.75 | 4.003 | 16.014 | 4 | 16
J-C-24 | 2 | CH-15 | S355JR | J-PC-24 | 0 | 4 | 186 | 140 | 15 | 0.21457 | 117.75 | 3.066 | 12.2648 | 3.07 | 12.28
J-C-23 | 2 | CH-15 | S355JR | J-PC-24 | 0 | 4 | 186 | 140 | 15 | 0.21457 | 117.75 | 3.066 | 12.2648 | 3.07 | 12.28
J-C-23 | 2 | CH-15 | S355JR | J-PC-32 | 0 | 2 | 188 | 180 | 15 | 0.13942 | 117.75 | 3.985 | 7.9693 | 3.98 | 7.96
J-C-25 | 2 | CH-15 | S355JR | J-PC-24 | 0 | 4 | 186 | 140 | 15 | 0.21457 | 117.75 | 3.066 | 12.2648 | 3.07 | 12.28
J-C-21 | 2 | CH-15 | S355JR | J-PC-32 | 0 | 2 | 188 | 180 | 15 | 0.13942 | 117.75 | 3.985 | 7.9693 | 3.98 | 7.96
J-C-22 | 4 | CH-15 | S355JR | J-PC-32 | 0 | 4 | 188 | 180 | 15 | 0.27884 | 117.75 | 3.985 | 15.9386 | 3.98 | 15.92
J-C-22 | 4 | CH-15 | S355JR | J-PC-24 | 0 | 8 | 186 | 140 | 15 | 0.42914 | 117.75 | 3.066 | 24.5297 | 3.07 | 24.56
J-C-15 | 1 | CH-20 | S355JR | J-PC-25 | 0 | 1 | 174 | 200 | 20 | 0.072384 | 157 | 5.464 | 5.4636 | 5.46 | 5.46
J-C-17 | 1 | CH-20 | S355JR | J-PC-25 | 0 | 1 | 174 | 200 | 20 | 0.072384 | 157 | 5.464 | 5.4636 | 5.46 | 5.46
J-C-18 | 1 | CH-20 | S355JR | J-PC-25 | 0 | 1 | 174 | 200 | 20 | 0.072384 | 157 | 5.464 | 5.4636 | 5.46 | 5.46
J-C-23 | 2 | CH-6 | S355JR | J-PC-33 | 0 | 2 | 181 | 42 | 6 | 0.030712 | 47.1 | 0.358 | 0.71611 | 0.34 | 0.68
J-C-5 | 4 | CH-6 | S355JR | J-PC-33 | 0 | 4 | 181 | 42 | 6 | 0.061424 | 47.1 | 0.358 | 1.4322 | 0.34 | 1.36
J-C-10 | 1 | CH-6 | S355JR | J-PC-33 | 0 | 2 | 181 | 42 | 6 | 0.030712 | 47.1 | 0.358 | 0.71611 | 0.34 | 0.68
J-C-22 | 4 | CH-6 | S355JR | J-PC-33 | 0 | 4 | 181 | 42 | 6 | 0.061424 | 47.1 | 0.358 | 1.4322 | 0.34 | 1.36
J-C-21 | 2 | CH-6 | S355JR | J-PC-33 | 0 | 2 | 181 | 42 | 6 | 0.030712 | 47.1 | 0.358 | 0.71611 | 0.34 | 0.68
J-C-10 | 1 | HEA-100 | S355JR | J-PC-17 | 0 | 1 | 375 | 0 | 0 | 0.21 | 16.7 | 6.263 | 6.2625 | 6.26 | 6.26
J-C-15 | 1 | HEA-200 | S355JR | J-PC-14 | 0 | 1 | 3968 | 0 | 0 | 4.5235 | 42.3 | 167.846 | 167.8464 | 168.49 | 168.49
J-C-9 | 1 | HEA-200 | S355JR | J-PC-9 | 0 | 1 | 4398 | 0 | 0 | 5.0137 | 42.3 | 186.035 | 186.0354 | 186.74 | 186.74
J-C-15 | 1 | HEA-200 | S355JR | J-PC-13 | 0 | 1 | 1480 | 0 | 0 | 1.6872 | 42.3 | 62.604 | 62.604 | 62.77 | 62.77
J-C-16 | 1 | HEA-200 | S355JR | J-PC-14 | 0 | 1 | 3968 | 0 | 0 | 4.5235 | 42.3 | 167.846 | 167.8464 | 168.49 | 168.49
J-C-12 | 1 | HEA-200 | S355JR | J-PC-11 | 0 | 1 | 4398 | 0 | 0 | 5.0137 | 42.3 | 186.035 | 186.0354 | 186.74 | 186.74
J-C-6 | 1 | HEA-200 | S355JR | J-PC-6 | 0 | 1 | 4428 | 0 | 0 | 5.0479 | 42.3 | 187.304 | 187.3044 | 188.02 | 188.02
J-C-13 | 1 | HEA-200 | S355JR | J-PC-12 | 0 | 1 | 4398 | 0 | 0 | 5.0137 | 42.3 | 186.035 | 186.0354 | 186.74 | 186.74
J-C-2 | 1 | HEA-200 | S355JR | J-PC-2 | 0 | 1 | 4398 | 0 | 0 | 5.0137 | 42.3 | 186.035 | 186.0354 | 186.74 | 186.74
J-C-17 | 1 | HEA-200 | S355JR | J-PC-13 | 0 | 1 | 1480 | 0 | 0 | 1.6872 | 42.3 | 62.604 | 62.604 | 62.77 | 62.77
J-C-19 | 2 | HEA-200 | S355JR | J-PC-15 | 0 | 2 | 3818 | 0 | 0 | 8.705 | 42.3 | 161.501 | 323.0028 | 162.12 | 324.24
J-C-4 | 1 | HEA-200 | S355JR | J-PC-4 | 0 | 1 | 4398 | 0 | 0 | 5.0137 | 42.3 | 186.035 | 186.0354 | 186.74 | 186.74
J-C-17 | 1 | HEA-200 | S355JR | J-PC-15 | 0 | 1 | 3818 | 0 | 0 | 4.3525 | 42.3 | 161.501 | 161.5014 | 162.12 | 162.12
J-C-7 | 1 | HEA-200 | S355JR | J-PC-7 | 0 | 1 | 4428 | 0 | 0 | 5.0479 | 42.3 | 187.304 | 187.3044 | 188.02 | 188.02
J-C-14 | 2 | HEA-200 | S355JR | J-PC-12 | 0 | 2 | 4398 | 0 | 0 | 10.0274 | 42.3 | 186.035 | 372.0708 | 186.74 | 373.48
J-C-8 | 1 | HEA-200 | S355JR | J-PC-8 | 0 | 1 | 4398 | 0 | 0 | 5.0137 | 42.3 | 186.035 | 186.0354 | 186.74 | 186.74
J-C-18 | 1 | HEA-200 | S355JR | J-PC-15 | 0 | 1 | 3818 | 0 | 0 | 4.3525 | 42.3 | 161.501 | 161.5014 | 162.12 | 162.12
J-C-3 | 1 | HEA-200 | S355JR | J-PC-3 | 0 | 1 | 4388 | 0 | 0 | 5.0023 | 42.3 | 185.612 | 185.6124 | 186.32 | 186.32
J-C-18 | 1 | HEA-200 | S355JR | J-PC-13 | 0 | 1 | 1480 | 0 | 0 | 1.6872 | 42.3 | 62.604 | 62.604 | 62.77 | 62.77
J-C-1 | 1 | HEA-200 | S355JR | J-PC-1 | 0 | 1 | 4388 | 0 | 0 | 5.0023 | 42.3 | 185.612 | 185.6124 | 186.32 | 186.32
J-C-20 | 1 | IPE-200 | S355JR | J-PC-18 | 0 | 2 | 197 | 0 | 0 | 0.30338 | 22.4 | 4.413 | 8.8256 | 3.68 | 7.36
J-C-10 | 1 | IPE-200 | S355JR | J-PC-10 | 0 | 1 | 2828 | 0 | 0 | 2.1776 | 22.4 | 63.347 | 63.3472 | 63.49 | 63.49
J-C-22 | 4 | IPE-200 | S355JR | J-PC-18 | 0 | 4 | 197 | 0 | 0 | 0.60676 | 22.4 | 4.413 | 17.6512 | 3.68 | 14.72
J-C-20 | 1 | IPE-200 | S355JR | J-PC-16 | 0 | 1 | 4118 | 0 | 0 | 3.1709 | 22.4 | 92.243 | 92.2432 | 92.45 | 92.45
J-C-22 | 4 | IPE-200 | S355JR | J-PC-19 | 0 | 4 | 4398 | 0 | 0 | 13.5458 | 22.4 | 98.515 | 394.0608 | 98.74 | 394.96
J-C-21 | 2 | IPE-200 | S355JR | J-PC-16 | 0 | 2 | 4118 | 0 | 0 | 6.3417 | 22.4 | 92.243 | 184.4864 | 92.45 | 184.9
J-C-5 | 4 | IPE-200 | S355JR | J-PC-21 | 0 | 4 | 182 | 0 | 0 | 0.56056 | 22.4 | 4.077 | 16.3072 | 3.33 | 13.32
J-C-21 | 2 | IPE-200 | S355JR | J-PC-18 | 0 | 2 | 197 | 0 | 0 | 0.30338 | 22.4 | 4.413 | 8.8256 | 3.68 | 7.36
J-C-5 | 4 | IPE-200 | S355JR | J-PC-5 | 0 | 4 | 4428 | 0 | 0 | 13.6382 | 22.4 | 99.187 | 396.7488 | 99.41 | 397.64
J-C-23 | 2 | IPE-200 | S355JR | J-PC-19 | 0 | 2 | 4398 | 0 | 0 | 6.7729 | 22.4 | 98.515 | 197.0304 | 98.74 | 197.48
J-C-11 | 2 | IPE-200 | S355JR | J-PC-10 | 0 | 2 | 2828 | 0 | 0 | 4.3551 | 22.4 | 63.347 | 126.6944 | 63.49 | 126.98
J-C-23 | 2 | IPE-200 | S355JR | J-PC-18 | 0 | 2 | 197 | 0 | 0 | 0.30338 | 22.4 | 4.413 | 8.8256 | 3.68 | 7.36
J-C-24 | 2 | IPE-200 | S355JR | J-PC-19 | 0 | 2 | 4398 | 0 | 0 | 6.7729 | 22.4 | 98.515 | 197.0304 | 98.74 | 197.48
J-C-25 | 2 | IPE-200 | S355JR | J-PC-20 | 0 | 2 | 2728 | 0 | 0 | 4.2011 | 22.4 | 61.107 | 122.2144 | 61.25 | 122.5
J-D-2 | 4 | CH-20 | S355JR | J-PD-3 | 0 | 8 | 172 | 170 | 20 | 0.48655 | 157 | 4.591 | 36.7254 | 4.59 | 36.72
J-D-2 | 4 | HEA-160 | S355JR | J-PD-2 | 0 | 4 | 4708 | 0 | 0 | 16.9488 | 30.4 | 143.123 | 572.4928 | 143.96 | 575.84
J-D-1 | 3 | L120*120*8 | S355JR | J-PD-1 | 0 | 3 | 1913 | 0 | 0 | 5.2328 | 28.38 | 54.291 | 162.8728 | 28.38 | 85.14
J-E-2 | 4 | CH-15 | S355JR | J-PE-4 | 0 | 8 | 188 | 180 | 15 | 0.55768 | 117.75 | 3.985 | 31.8773 | 3.98 | 31.84
J-E-1 | 2 | CH-15 | S355JR | J-PE-2 | 0 | 4 | 186 | 180 | 15 | 0.27588 | 117.75 | 3.942 | 15.7691 | 3.94 | 15.76
J-E-3 | 2 | CH-15 | S355JR | J-PE-4 | 0 | 4 | 188 | 180 | 15 | 0.27884 | 117.75 | 3.985 | 15.9386 | 3.98 | 15.92
J-E-4 | 2 | CH-15 | S355JR | J-PE-4 | 0 | 6 | 188 | 180 | 15 | 0.41826 | 117.75 | 3.985 | 23.908 | 3.98 | 23.88
J-E-4 | 2 | CH-6 | S355JR | J-PE-8 | 0 | 2 | 181 | 42 | 6 | 0.030712 | 47.1 | 0.358 | 0.71611 | 0.34 | 0.68
J-E-3 | 2 | IPE-200 | S355JR | J-PE-5 | 0 | 2 | 2518 | 0 | 0 | 3.8777 | 22.4 | 56.403 | 112.8064 | 56.53 | 113.06
J-E-2 | 4 | IPE-200 | S355JR | J-PE-3 | 0 | 4 | 854 | 0 | 0 | 2.6303 | 22.4 | 19.13 | 76.5184 | 19.16 | 76.64
J-E-4 | 2 | IPE-200 | S355JR | J-PE-6 | 0 | 2 | 197 | 0 | 0 | 0.30338 | 22.4 | 4.413 | 8.8256 | 3.68 | 7.36
J-E-4 | 2 | IPE-200 | S355JR | J-PE-7 | 0 | 2 | 4188 | 0 | 0 | 6.4495 | 22.4 | 93.811 | 187.6224 | 94.02 | 188.04
J-E-1 | 2 | IPE-200 | S355JR | J-PE-1 | 0 | 2 | 1038 | 0 | 0 | 1.5985 | 22.4 | 23.251 | 46.5024 | 23.3 | 46.6
J-F-7 | 1 | BL8*82 | S355JR | J-PF-32 | 0 | 2 | 182 | 82 | 8 | 0.010847 | 0.94 | 0.171 | 0.34216 | 0.81 | 1.62
J-F-7 | 1 | CH-15 | S355JR | J-PF-76 | 0 | 4 | 100 | 100 | 15 | 0.0824 | 117.75 | 1.178 | 4.71 | 1.14 | 4.56
J-F-7 | 1 | CH-15 | S355JR | J-PF-103 | 0 | 13 | 100 | 59 | 15 | 0.158 | 117.75 | 0.695 | 9.0314 | 0.7 | 9.1
J-F-7 | 1 | L-80.8 | S355JR | J-PF-82 | 0 | 2 | 130 | 0 | 0 | 0.078 | 9.63 | 1.252 | 2.5038 | 1.25 | 2.5
J-F-7 | 1 | SHS100*6.3 | S355JR | J-PF-71 | 0 | 7 | 298 | 0 | 0 | 0.80228 | 17.66 | 5.263 | 36.8388 | 5.21 | 36.47
J-F-7 | 1 | SHS100*6.3 | S355JR | J-PF-2 | 0 | 6 | 673 | 0 | 0 | 1.553 | 17.66 | 11.885 | 71.3111 | 11.83 | 70.98
J-F-7 | 1 | SHS100*6.3 | S355JR | J-PF-77 | 0 | 1 | 7498 | 0 | 0 | 2.8837 | 17.66 | 132.415 | 132.4147 | 132.35 | 132.35
J-F-7 | 1 | TUBO []-200.100.8 | S355JR | J-PF-6 | 0 | 2 | 1272 | 0 | 0 | 1.4577 | 35.1 | 44.647 | 89.2944 | 41.9 | 83.8
J-F-7 | 1 | TUBO []-200.100.8 | S355JR | J-PF-1 | 0 | 1 | 7694 | 0 | 0 | 4.4087 | 35.1 | 270.059 | 270.0594 | 260.21 | 260.21
J-F-7 | 1 | TUBO []-200.100.8 | S355JR | J-PF-56 | 0 | 1 | 7498 | 0 | 0 | 4.2964 | 35.1 | 263.18 | 263.1798 | 256.81 | 256.81
J-F-1 | 1 | CH-15 | S355JR | J-PF-101 | 0 | 2 | 80 | 59 | 15 | 0.019446 | 117.75 | 0.556 | 1.1116 | 0.56 | 1.12
J-F-1 | 1 | CH-15 | S355JR | J-PF-89 | 0 | 1 | 200 | 110 | 15 | 0.04532 | 117.75 | 2.591 | 2.5905 | 2.59 | 2.59
J-F-1 | 1 | CH-15 | S355JR | J-PF-94 | 0 | 1 | 200 | 110 | 15 | 0.04532 | 117.75 | 2.591 | 2.5905 | 2.59 | 2.59
J-F-1 | 1 | L-80.8 | S355JR | J-PF-86 | 0 | 2 | 130 | 0 | 0 | 0.078 | 9.63 | 1.252 | 2.5038 | 1.25 | 2.5
J-F-1 | 1 | SHS100*6.3 | S355JR | J-PF-10 | 0 | 1 | 852 | 0 | 0 | 0.32768 | 17.66 | 15.046 | 15.0463 | 13.31 | 13.31
J-F-1 | 1 | SHS100*6.3 | S355JR | J-PF-88 | 0 | 1 | 85 | 0 | 0 | 0.032691 | 17.66 | 1.501 | 1.5011 | 1.49 | 1.49
J-F-1 | 1 | SHS100*6.3 | S355JR | J-PF-9 | 0 | 1 | 852 | 0 | 0 | 0.32768 | 17.66 | 15.046 | 15.0463 | 13.97 | 13.97
J-F-1 | 1 | SHS100*6.3 | S355JR | J-PF-93 | 0 | 1 | 85 | 0 | 0 | 0.032691 | 17.66 | 1.501 | 1.5011 | 1.5 | 1.5
J-F-1 | 1 | SHS100*6.3 | S355JR | J-PF-4 | 0 | 1 | 1252 | 0 | 0 | 0.48152 | 17.66 | 22.11 | 22.1103 | 21.39 | 21.39
J-F-1 | 1 | SHS100*6.3 | S355JR | J-PF-8 | 0 | 1 | 1252 | 0 | 0 | 0.48152 | 17.66 | 22.11 | 22.1103 | 21.39 | 21.39
J-F-6 | 1 | BL8*82 | S355JR | J-PF-95 | 0 | 2 | 182 | 82 | 8 | 0.010847 | 0.94 | 0.171 | 0.34216 | 0.81 | 1.62
J-F-6 | 1 | CH-15 | S355JR | J-PF-102 | 0 | 6 | 100 | 59 | 15 | 0.072924 | 117.75 | 0.695 | 4.1683 | 0.7 | 4.2
J-F-6 | 1 | CH-15 | S355JR | J-PF-75 | 0 | 4 | 100 | 100 | 15 | 0.0824 | 117.75 | 1.178 | 4.71 | 1.14 | 4.56
J-F-6 | 1 | HEA-100 | S355JR | J-PF-19 | 0 | 1 | 1213 | 0 | 0 | 0.67928 | 16.7 | 20.257 | 20.2571 | 20.34 | 20.34
J-F-6 | 1 | L-80.8 | S355JR | J-PF-87 | 0 | 2 | 130 | 0 | 0 | 0.078 | 9.63 | 1.252 | 2.5038 | 1.25 | 2.5
J-F-6 | 1 | SHS100*6.3 | S355JR | J-PF-5 | 0 | 7 | 298 | 0 | 0 | 0.80228 | 17.66 | 5.263 | 36.8388 | 5.2 | 36.4
J-F-6 | 1 | SHS100*6.3 | S355JR | J-PF-22 | 0 | 6 | 1213 | 0 | 0 | 2.7991 | 17.66 | 21.422 | 128.5295 | 21.35 | 128.1
J-F-6 | 1 | SHS100*6.3 | S355JR | J-PF-78 | 0 | 1 | 7498 | 0 | 0 | 2.8837 | 17.66 | 132.415 | 132.4147 | 132.35 | 132.35
J-F-6 | 1 | TUBO []-200.100.8 | S355JR | J-PF-54 | 0 | 1 | 7694 | 0 | 0 | 4.4087 | 35.1 | 270.059 | 270.0594 | 260.21 | 260.21
J-F-6 | 1 | TUBO []-200.100.8 | S355JR | J-PF-7 | 0 | 2 | 1812 | 0 | 0 | 2.0766 | 35.1 | 63.601 | 127.2024 | 60.4 | 120.8
J-F-6 | 1 | TUBO []-200.100.8 | S355JR | J-PF-3 | 0 | 1 | 7498 | 0 | 0 | 4.2964 | 35.1 | 263.18 | 263.1798 | 256.81 | 256.81
J-F-4 | 1 | BL8*82 | S355JR | J-PF-97 | 0 | 2 | 182 | 82 | 8 | 0.010847 | 0.94 | 0.171 | 0.34216 | 0.81 | 1.62
J-F-4 | 1 | CH-10 | S355JR | J-PF-98 | 0 | 2 | 140 | 90 | 10 | 0.051408 | 78.5 | 0.989 | 1.9782 | 0.99 | 1.98
J-F-4 | 1 | CH-10 | S355JR | J-PF-31 | 0 | 4 | 132 | 72 | 10 | 0.077553 | 78.5 | 0.746 | 2.9843 | 0.64 | 2.56
J-F-4 | 1 | CH-12 | S355JR | J-PF-21 | 0 | 1 | 200 | 220 | 12 | 0.08976 | 94.2 | 4.145 | 4.1448 | 4.14 | 4.14
J-F-4 | 1 | CH-15 | S355JR | J-PF-99 | 0 | 5 | 100 | 59 | 15 | 0.06077 | 117.75 | 0.695 | 3.4736 | 0.7 | 3.5
J-F-4 | 1 | CH-15 | S355JR | J-PF-73 | 0 | 4 | 100 | 100 | 15 | 0.0824 | 117.75 | 1.178 | 4.71 | 1.14 | 4.56
J-F-4 | 1 | HEA-160 | S355JR | J-PF-17 | 0 | 1 | 306 | 0 | 0 | 0.2754 | 30.4 | 9.302 | 9.3024 | 9.37 | 9.37
J-F-4 | 1 | HEA-160 | S355JR | J-PF-18 | 0 | 1 | 500 | 0 | 0 | 0.45 | 30.4 | 15.2 | 15.2 | 15.29 | 15.29
J-F-4 | 1 | L-80.8 | S355JR | J-PF-80 | 0 | 2 | 130 | 0 | 0 | 0.078 | 9.63 | 1.252 | 2.5038 | 1.25 | 2.5
J-F-4 | 1 | SHS100*6.3 | S355JR | J-PF-23 | 0 | 6 | 1603 | 0 | 0 | 3.6991 | 17.66 | 28.309 | 169.8539 | 28.23 | 169.38
J-F-4 | 1 | SHS100*6.3 | S355JR | J-PF-74 | 0 | 1 | 7498 | 0 | 0 | 2.8837 | 17.66 | 132.415 | 132.4147 | 132.35 | 132.35
J-F-4 | 1 | SHS100*6.3 | S355JR | J-PF-62 | 0 | 6 | 298 | 0 | 0 | 0.68766 | 17.66 | 5.263 | 31.5761 | 5.21 | 31.26
J-F-4 | 1 | TUBO []-200.100.8 | S355JR | J-PF-15 | 0 | 1 | 2202 | 0 | 0 | 1.2617 | 35.1 | 77.29 | 77.2902 | 73.75 | 73.75
J-F-4 | 1 | TUBO []-200.100.8 | S355JR | J-PF-14 | 0 | 1 | 2202 | 0 | 0 | 1.2617 | 35.1 | 77.29 | 77.2902 | 73.75 | 73.75
J-F-4 | 1 | TUBO []-200.100.8 | S355JR | J-PF-55 | 0 | 1 | 7694 | 0 | 0 | 4.4087 | 35.1 | 270.059 | 270.0594 | 260.21 | 260.21
J-F-4 | 1 | TUBO []-200.100.8 | S355JR | J-PF-59 | 0 | 1 | 7498 | 0 | 0 | 4.2964 | 35.1 | 263.18 | 263.1798 | 256.81 | 256.81
J-F-2 | 1 | CH-15 | S355JR | J-PF-90 | 0 | 1 | 200 | 110 | 15 | 0.04532 | 117.75 | 2.591 | 2.5905 | 2.59 | 2.59
J-F-2 | 1 | CH-15 | S355JR | J-PF-91 | 0 | 1 | 200 | 110 | 15 | 0.04532 | 117.75 | 2.591 | 2.5905 | 2.59 | 2.59
J-F-2 | 1 | CH-15 | S355JR | J-PF-36 | 0 | 2 | 80 | 59 | 15 | 0.019446 | 117.75 | 0.556 | 1.1116 | 0.56 | 1.12
J-F-2 | 1 | L-80.8 | S355JR | J-PF-92 | 0 | 2 | 130 | 0 | 0 | 0.078 | 9.63 | 1.252 | 2.5038 | 1.25 | 2.5
J-F-2 | 1 | SHS100*6.3 | S355JR | J-PF-67 | 0 | 1 | 852 | 0 | 0 | 0.32768 | 17.66 | 15.046 | 15.0463 | 13.97 | 13.97
J-F-2 | 1 | SHS100*6.3 | S355JR | J-PF-66 | 0 | 1 | 852 | 0 | 0 | 0.32768 | 17.66 | 15.046 | 15.0463 | 13.97 | 13.97
J-F-2 | 1 | SHS100*6.3 | S355JR | J-PF-63 | 0 | 1 | 1252 | 0 | 0 | 0.48152 | 17.66 | 22.11 | 22.1103 | 20.37 | 20.37
J-F-2 | 1 | SHS100*6.3 | S355JR | J-PF-61 | 0 | 1 | 1252 | 0 | 0 | 0.48152 | 17.66 | 22.11 | 22.1103 | 21.39 | 21.39
J-F-2 | 1 | SHS100*6.3 | S355JR | J-PF-30 | 0 | 2 | 85 | 0 | 0 | 0.065382 | 17.66 | 1.501 | 3.0022 | 1.5 | 3
J-F-5 | 1 | BL8*82 | S355JR | J-PF-33 | 0 | 1 | 182 | 82 | 8 | 0.0054236 | 0.94 | 0.171 | 0.17108 | 0.81 | 0.81
J-F-5 | 1 | BL8*82 | S355JR | J-PF-96 | 0 | 1 | 182 | 82 | 8 | 0.0054236 | 0.94 | 0.171 | 0.17108 | 0.81 | 0.81
J-F-5 | 1 | CH-15 | S355JR | J-PF-100 | 0 | 13 | 100 | 59 | 15 | 0.158 | 117.75 | 0.695 | 9.0314 | 0.7 | 9.1
J-F-5 | 1 | CH-15 | S355JR | J-PF-24 | 0 | 4 | 100 | 100 | 15 | 0.0824 | 117.75 | 1.178 | 4.71 | 1.14 | 4.56
J-F-5 | 1 | L-80.8 | S355JR | J-PF-79 | 0 | 2 | 130 | 0 | 0 | 0.078 | 9.63 | 1.252 | 2.5038 | 1.25 | 2.5
J-F-5 | 1 | SHS100*6.3 | S355JR | J-PF-16 | 0 | 6 | 283 | 0 | 0 | 0.65305 | 17.66 | 4.998 | 29.9867 | 4.95 | 29.7
J-F-5 | 1 | SHS100*6.3 | S355JR | J-PF-72 | 0 | 6 | 298 | 0 | 0 | 0.68766 | 17.66 | 5.263 | 31.5761 | 5.2 | 31.2
J-F-5 | 1 | SHS100*6.3 | S355JR | J-PF-25 | 0 | 1 | 7498 | 0 | 0 | 2.8837 | 17.66 | 132.415 | 132.4147 | 132.35 | 132.35
J-F-5 | 1 | TUBO []-200.100.8 | S355JR | J-PF-13 | 0 | 2 | 882 | 0 | 0 | 1.0108 | 35.1 | 30.958 | 61.9164 | 28.54 | 57.08
J-F-5 | 1 | TUBO []-200.100.8 | S355JR | J-PF-60 | 0 | 1 | 7498 | 0 | 0 | 4.2964 | 35.1 | 263.18 | 263.1798 | 256.81 | 256.81
J-F-5 | 1 | TUBO []-200.100.8 | S355JR | J-PF-70 | 0 | 1 | 7694 | 0 | 0 | 4.4087 | 35.1 | 270.059 | 270.0594 | 260.21 | 260.21
J-F-8 | 1 | CH-15 | S355JR | J-PF-104 | 0 | 2 | 80 | 59 | 15 | 0.019446 | 117.75 | 0.556 | 1.1116 | 0.56 | 1.12
J-F-8 | 1 | CH-15 | S355JR | J-PF-85 | 0 | 1 | 200 | 110 | 15 | 0.04532 | 117.75 | 2.591 | 2.5905 | 2.59 | 2.59
J-F-8 | 1 | CH-15 | S355JR | J-PF-84 | 0 | 1 | 200 | 110 | 15 | 0.04532 | 117.75 | 2.591 | 2.5905 | 2.59 | 2.59
J-F-8 | 1 | HEA-100 | S355JR | J-PF-20 | 0 | 1 | 1054 | 0 | 0 | 0.59024 | 16.7 | 17.602 | 17.6018 | 17.67 | 17.67
J-F-8 | 1 | L-80.8 | S355JR | J-PF-81 | 0 | 2 | 130 | 0 | 0 | 0.078 | 9.63 | 1.252 | 2.5038 | 1.25 | 2.5
J-F-8 | 1 | SHS100*6.3 | S355JR | J-PF-83 | 0 | 2 | 85 | 0 | 0 | 0.065382 | 17.66 | 1.501 | 3.0022 | 1.49 | 2.98
J-F-8 | 1 | SHS100*6.3 | S355JR | J-PF-12 | 0 | 1 | 1351 | 0 | 0 | 0.51959 | 17.66 | 23.859 | 23.8587 | 23.22 | 23.22
J-F-8 | 1 | SHS100*6.3 | S355JR | J-PF-11 | 0 | 1 | 1351 | 0 | 0 | 0.51959 | 17.66 | 23.859 | 23.8587 | 22.12 | 22.12
J-F-8 | 1 | SHS100*6.3 | S355JR | J-PF-58 | 0 | 1 | 1252 | 0 | 0 | 0.48152 | 17.66 | 22.11 | 22.1103 | 21.39 | 21.39
J-F-8 | 1 | SHS100*6.3 | S355JR | J-PF-57 | 0 | 1 | 1252 | 0 | 0 | 0.48152 | 17.66 | 22.11 | 22.1103 | 21.39 | 21.39
J-F-9 | 1 | CH-15 | S355JR | J-PF-105 | 0 | 2 | 80 | 59 | 15 | 0.019446 | 117.75 | 0.556 | 1.1116 | 0.56 | 1.12
J-F-9 | 1 | CH-15 | S355JR | J-PF-28 | 0 | 1 | 200 | 110 | 15 | 0.04532 | 117.75 | 2.591 | 2.5905 | 2.59 | 2.59
J-F-9 | 1 | CH-15 | S355JR | J-PF-29 | 0 | 1 | 200 | 110 | 15 | 0.04532 | 117.75 | 2.591 | 2.5905 | 2.59 | 2.59
J-F-9 | 1 | L-80.8 | S355JR | J-PF-26 | 0 | 2 | 130 | 0 | 0 | 0.078 | 9.63 | 1.252 | 2.5038 | 1.25 | 2.5
J-F-9 | 1 | SHS100*6.3 | S355JR | J-PF-69 | 0 | 1 | 1351 | 0 | 0 | 0.51959 | 17.66 | 23.859 | 23.8587 | 23.22 | 23.22
J-F-9 | 1 | SHS100*6.3 | S355JR | J-PF-65 | 0 | 1 | 1252 | 0 | 0 | 0.48152 | 17.66 | 22.11 | 22.1103 | 20.37 | 20.37
J-F-9 | 1 | SHS100*6.3 | S355JR | J-PF-68 | 0 | 1 | 1351 | 0 | 0 | 0.51959 | 17.66 | 23.859 | 23.8587 | 23.22 | 23.22
J-F-9 | 1 | SHS100*6.3 | S355JR | J-PF-64 | 0 | 1 | 1252 | 0 | 0 | 0.48152 | 17.66 | 22.11 | 22.1103 | 21.39 | 21.39
J-F-9 | 1 | SHS100*6.3 | S355JR | J-PF-27 | 0 | 2 | 85 | 0 | 0 | 0.065382 | 17.66 | 1.501 | 3.0022 | 1.49 | 2.98
J-F1-10 | 1 | CH-10 | S355JR | J-PF-53 | 1 | 2 | 140 | 104 | 10 | 0.059405 | 78.5 | 1.143 | 2.2859 | 1.15 | 2.3
J-F1-10 | 1 | CH-10 | S355JR | J-PF-34 | 1 | 6 | 140 | 90 | 10 | 0.15422 | 78.5 | 0.989 | 5.9346 | 0.99 | 5.94
J-F1-10 | 1 | CH-15 | S355JR | J-PF-35 | 1 | 9 | 100 | 59 | 15 | 0.10939 | 117.75 | 0.695 | 6.2525 | 0.7 | 6.3
J-F1-10 | 1 | CH-16 | S355JR | J-PF-51 | 1 | 2 | 200 | 200 | 16 | 0.1648 | 125.6 | 5.024 | 10.048 | 5.02 | 10.04
J-F1-10 | 1 | CH-16 | S355JR | J-PF-52 | 1 | 2 | 172 | 200 | 16 | 0.14173 | 125.6 | 4.321 | 8.6413 | 4.32 | 8.64
J-F1-10 | 1 | HEA-160 | S355JR | J-PF-48 | 1 | 2 | 873 | 0 | 0 | 1.5714 | 30.4 | 26.539 | 53.0784 | 26.69 | 53.38
J-F1-10 | 1 | TUBO []-200.100.8 | S355JR | J-PF-107 | 0 | 1 | 2848 | 0 | 0 | 1.6319 | 35.1 | 99.965 | 99.9648 | 101.59 | 101.59
J-F1-10 | 1 | TUBO []-200.100.8 | S355JR | J-PF-106 | 0 | 1 | 1436 | 0 | 0 | 0.82283 | 35.1 | 50.404 | 50.4036 | 46.99 | 46.99
J-F1-10 | 1 | TUBO []-200.100.8 | S355JR | J-PF-50 | 1 | 1 | 1494 | 0 | 0 | 0.85606 | 35.1 | 52.439 | 52.4394 | 47.83 | 47.83
J-F1-10 | 1 | TUBO []-200.100.8 | S355JR | J-PF-49 | 1 | 2 | 3044 | 0 | 0 | 3.4884 | 35.1 | 106.844 | 213.6888 | 100.92 | 201.84
J-G-6 | 1 | CH-15 | S355JR | J-PG-39 | 0 | 1 | 240 | 160 | 15 | 0.079104 | 117.75 | 4.522 | 4.5216 | 4.52 | 4.52
J-G-6 | 1 | CH-15 | S355JR | J-PG-46 | 0 | 2 | 100 | 69 | 15 | 0.028428 | 117.75 | 0.812 | 1.625 | 0.82 | 1.64
J-G-6 | 1 | CH-15 | S355JR | J-PG-44 | 0 | 14 | 100 | 59 | 15 | 0.17016 | 117.75 | 0.695 | 9.7261 | 0.7 | 9.8
J-G-6 | 1 | CH-15 | S355JR | J-PG-36 | 0 | 4 | 100 | 100 | 15 | 0.0824 | 117.75 | 1.178 | 4.71 | 1.14 | 4.56
J-G-6 | 1 | CH-6 | S355JR | J-PG-42 | 0 | 4 | 78 | 42 | 6 | 0.02647 | 47.1 | 0.154 | 0.6172 | 0.14 | 0.56
J-G-6 | 1 | HEA-100 | S355JR | J-PG-26 | 0 | 1 | 100 | 0 | 0 | 0.056 | 16.7 | 1.67 | 1.67 | 1.68 | 1.68
J-G-6 | 1 | HEA-100 | S355JR | J-PG-28 | 0 | 1 | 873 | 0 | 0 | 0.48888 | 16.7 | 14.579 | 14.5791 | 14.64 | 14.64
J-G-6 | 1 | HEA-100 | S355JR | J-PG-29 | 0 | 1 | 1073 | 0 | 0 | 0.60088 | 16.7 | 17.919 | 17.9191 | 17.98 | 17.98
J-G-6 | 1 | HEA-100 | S355JR | J-PG-32 | 0 | 2 | 848 | 0 | 0 | 0.94976 | 16.7 | 14.162 | 28.3232 | 14.22 | 28.44
J-G-6 | 1 | SHS100*6.3 | S355JR | J-PG-23 | 0 | 3 | 3098 | 0 | 0 | 3.5745 | 17.66 | 54.711 | 164.132 | 54.67 | 164.01
J-G-6 | 1 | TUBO []-200.100.8 | S355JR | J-PG-24 | 0 | 2 | 3294 | 0 | 0 | 3.7749 | 35.1 | 115.619 | 231.2388 | 109.49 | 218.98
J-G-6 | 1 | TUBO []-200.100.8 | S355JR | J-PG-25 | 0 | 2 | 4369 | 0 | 0 | 5.0069 | 35.1 | 153.352 | 306.7038 | 146.31 | 292.62
J-G-5 | 1 | CH-15 | S355JR | J-PG-45 | 0 | 16 | 100 | 59 | 15 | 0.19446 | 117.75 | 0.695 | 11.1156 | 0.7 | 11.2
J-G-5 | 1 | CH-15 | S355JR | J-PG-35 | 0 | 4 | 100 | 100 | 15 | 0.0824 | 117.75 | 1.178 | 4.71 | 1.14 | 4.56
J-G-5 | 1 | CH-6 | S355JR | J-PG-37 | 0 | 1 | 78 | 42 | 6 | 0.0066175 | 47.1 | 0.154 | 0.1543 | 0.14 | 0.14
J-G-5 | 1 | HEA-100 | S355JR | J-PG-34 | 0 | 1 | 1206 | 0 | 0 | 0.67536 | 16.7 | 20.14 | 20.1402 | 19.52 | 19.52
J-G-5 | 1 | HEA-100 | S355JR | J-PG-31 | 0 | 3 | 848 | 0 | 0 | 1.4246 | 16.7 | 14.162 | 42.4848 | 14.22 | 42.66
J-G-5 | 1 | HEA-100 | S355JR | J-PG-33 | 0 | 1 | 873 | 0 | 0 | 0.48888 | 16.7 | 14.579 | 14.5791 | 14.64 | 14.64
J-G-5 | 1 | HEA-100 | S355JR | J-PG-30 | 0 | 2 | 1073 | 0 | 0 | 1.2018 | 16.7 | 17.919 | 35.8382 | 17.98 | 35.96
J-G-5 | 1 | SHS100*6.3 | S355JR | J-PG-20 | 0 | 3 | 3098 | 0 | 0 | 3.5745 | 17.66 | 54.711 | 164.132 | 54.67 | 164.01
J-G-5 | 1 | TUBO []-200.100.8 | S355JR | J-PG-22 | 0 | 2 | 4369 | 0 | 0 | 5.0069 | 35.1 | 153.352 | 306.7038 | 146.31 | 292.62
J-G-5 | 1 | TUBO []-200.100.8 | S355JR | J-PG-21 | 0 | 2 | 3294 | 0 | 0 | 3.7749 | 35.1 | 115.619 | 231.2388 | 109.49 | 218.98
J-G-7 | 1 | CH-15 | S355JR | J-PG-40 | 0 | 2 | 240 | 160 | 15 | 0.15821 | 117.75 | 4.522 | 9.0432 | 4.52 | 9.04
J-G-7 | 1 | CH-6 | S355JR | J-PG-43 | 0 | 8 | 78 | 42 | 6 | 0.05294 | 47.1 | 0.154 | 1.2344 | 0.14 | 1.12
J-G-7 | 1 | HEA-100 | S355JR | J-PG-41 | 0 | 1 | 919 | 0 | 0 | 0.51464 | 16.7 | 15.347 | 15.3473 | 15.41 | 15.41
J-G-7 | 1 | HEA-100 | S355JR | J-PG-38 | 0 | 1 | 994 | 0 | 0 | 0.55664 | 16.7 | 16.6 | 16.5998 | 16.67 | 16.67
J-G-7 | 1 | HEA-100 | S355JR | J-PG-27 | 0 | 1 | 815 | 0 | 0 | 0.4564 | 16.7 | 13.611 | 13.6105 | 13.66 | 13.66
J-H-8 | 2 | CH-10 | S275JR | J-PH-38 | 0 | 2 | 57 | 66 | 10 | 0.015349 | 78.5 | 0.295 | 0.59063 | 0.29 | 0.58
J-H-10 | 2 | CH-10 | S275JR | J-PH-38 | 0 | 2 | 57 | 66 | 10 | 0.015349 | 78.5 | 0.295 | 0.59063 | 0.29 | 0.58
J-H-7 | 1 | CH-15 | S275JR | J-PH-26 | 0 | 1 | 220 | 100 | 15 | 0.04532 | 117.75 | 2.591 | 2.5905 | 2.59 | 2.59
J-H-10 | 2 | CH-15 | S275JR | J-PH-29 | 0 | 2 | 250 | 100 | 15 | 0.103 | 117.75 | 2.944 | 5.8875 | 2.94 | 5.88
J-H-9 | 1 | CH-15 | S275JR | J-PH-26 | 0 | 1 | 220 | 100 | 15 | 0.04532 | 117.75 | 2.591 | 2.5905 | 2.59 | 2.59
J-H-8 | 2 | CH-15 | S275JR | J-PH-29 | 0 | 2 | 250 | 100 | 15 | 0.103 | 117.75 | 2.944 | 5.8875 | 2.94 | 5.88
J-H-9 | 1 | UPN-200 | S275JR | J-PH-36 | 0 | 1 | 1722 | 0 | 0 | 1.1365 | 25.3 | 43.567 | 43.5666 | 42.21 | 42.21
J-H-9 | 1 | UPN-200 | S275JR | J-PH-37 | 0 | 1 | 100 | 0 | 0 | 0.066 | 25.3 | 2.53 | 2.53 | 1.51 | 1.51
J-H-9 | 1 | UPN-200 | S275JR | J-PH-27 | 0 | 1 | 146 | 0 | 0 | 0.09636 | 25.3 | 3.694 | 3.6938 | 2.84 | 2.84
J-H-8 | 2 | UPN-200 | S275JR | J-PH-23 | 0 | 2 | 146 | 0 | 0 | 0.19272 | 25.3 | 3.694 | 7.3876 | 2.84 | 5.68
J-H-10 | 2 | UPN-200 | S275JR | J-PH-28 | 0 | 2 | 2334 | 0 | 0 | 3.0809 | 25.3 | 59.05 | 118.1004 | 56.9 | 113.8
J-H-7 | 1 | UPN-200 | S275JR | J-PH-24 | 0 | 1 | 1722 | 0 | 0 | 1.1365 | 25.3 | 43.567 | 43.5666 | 42.21 | 42.21
J-H-11 | 1 | UPN-200 | S275JR | J-PH-30 | 0 | 1 | 177 | 0 | 0 | 0.11682 | 25.3 | 4.478 | 4.4781 | 3.53 | 3.53
J-H-11 | 1 | UPN-200 | S275JR | J-PH-31 | 0 | 1 | 3512 | 0 | 0 | 2.3179 | 25.3 | 88.854 | 88.8536 | 87.03 | 87.03
J-H-11 | 1 | UPN-200 | S275JR | J-PH-32 | 0 | 1 | 437 | 0 | 0 | 0.28842 | 25.3 | 11.056 | 11.0561 | 8.45 | 8.45
J-H-12 | 1 | UPN-200 | S275JR | J-PH-35 | 0 | 1 | 437 | 0 | 0 | 0.28842 | 25.3 | 11.056 | 11.0561 | 8.56 | 8.56
J-H-12 | 1 | UPN-200 | S275JR | J-PH-33 | 0 | 1 | 177 | 0 | 0 | 0.11682 | 25.3 | 4.478 | 4.4781 | 3.53 | 3.53
J-H-12 | 1 | UPN-200 | S275JR | J-PH-34 | 0 | 1 | 3512 | 0 | 0 | 2.3179 | 25.3 | 88.854 | 88.8536 | 87.03 | 87.03
J-H-8 | 2 | UPN-200 | S275JR | J-PH-39 | 0 | 2 | 2334 | 0 | 0 | 3.0809 | 25.3 | 59.05 | 118.1004 | 56.9 | 113.8
J-H-10 | 2 | UPN-200 | S275JR | J-PH-27 | 0 | 2 | 146 | 0 | 0 | 0.19272 | 25.3 | 3.694 | 7.3876 | 2.84 | 5.68
J-H-7 | 1 | UPN-200 | S275JR | J-PH-23 | 0 | 1 | 146 | 0 | 0 | 0.09636 | 25.3 | 3.694 | 3.6938 | 2.84 | 2.84
J-H-7 | 1 | UPN-200 | S275JR | J-PH-25 | 0 | 1 | 100 | 0 | 0 | 0.066 | 25.3 | 2.53 | 2.53 | 1.51 | 1.51
J-I-40 | 1 | CH-10 | S275JR | J-PI-165 | 0 | 1 | 51 | 100 | 10 | 0.010404 | 78.5 | 0.4 | 0.40035 | 0.38 | 0.38
J-I-41 | 1 | CH-10 | S275JR | J-PI-169 | 0 | 1 | 3040 | 100 | 10 | 0.62016 | 78.5 | 23.864 | 23.864 | 23.86 | 23.86
J-I-41 | 1 | CH-10 | S275JR | J-PI-175 | 0 | 1 | 150 | 100 | 10 | 0.0306 | 78.5 | 1.178 | 1.1775 | 1.18 | 1.18
J-I-40 | 1 | CH-10 | S275JR | J-PI-163 | 0 | 1 | 316 | 100 | 10 | 0.064464 | 78.5 | 2.481 | 2.4806 | 2.48 | 2.48
J-I-42 | 1 | CH-10 | S275JR | J-PI-173 | 0 | 1 | 1510 | 100 | 10 | 0.30804 | 78.5 | 11.854 | 11.8535 | 11.85 | 11.85
J-I-42 | 1 | CH-10 | S275JR | J-PI-165 | 0 | 1 | 51 | 100 | 10 | 0.010404 | 78.5 | 0.4 | 0.40035 | 0.38 | 0.38
J-I-42 | 1 | CH-15 | S275JR | J-PI-135 | 0 | 2 | 1144 | 49 | 15 | 0.23095 | 117.75 | 6.601 | 13.2012 | 6.39 | 12.78
J-I-42 | 1 | CH-15 | S275JR | J-PI-174 | 0 | 1 | 1144 | 49 | 15 | 0.11548 | 117.75 | 6.601 | 6.6006 | 6.51 | 6.51
J-I-41 | 1 | CH-15 | S275JR | J-PI-135 | 0 | 2 | 1144 | 49 | 15 | 0.23095 | 117.75 | 6.601 | 13.2012 | 6.39 | 12.78
J-I-40 | 1 | CH-15 | S275JR | J-PI-135 | 0 | 2 | 1144 | 50 | 15 | 0.23566 | 117.75 | 6.735 | 13.4706 | 6.39 | 12.78
J-I-41 | 1 | CH-15 | S275JR | J-PI-174 | 0 | 2 | 1144 | 49 | 15 | 0.23095 | 117.75 | 6.601 | 13.2012 | 6.51 | 13.02
J-I-42 | 1 | TUBO33.4*3.38 | S275JR | J-PI-166 | 0 | 1 | 56 | 0 | 0 | 0.0056 |  | 0.134 | 0.13384 | 0.13 | 0.13
J-I-41 | 1 | TUBO33.4*3.38 | S275JR | J-PI-243 | 0 | 2 | 60 | 0 | 0 | 0.012 |  | 0.143 | 0.2868 | 0.14 | 0.28
J-I-42 | 1 | TUBO33.4*3.38 | S275JR | J-PI-164 | 0 | 2 | 40 | 0 | 0 | 0.008 |  | 0.096 | 0.1912 | 0.1 | 0.2
J-I-41 | 1 | TUBO33.4*3.38 | S275JR | J-PI-138 | 0 | 2 | 624 | 0 | 0 | 0.1248 |  | 1.491 | 2.9827 | 1.49 | 2.98
J-I-40 | 1 | TUBO33.4*3.38 | S275JR | J-PI-162 | 0 | 1 | 389 | 0 | 0 | 0.0389 |  | 0.93 | 0.92971 | 0.93 | 0.93
J-I-41 | 1 | TUBO33.4*3.38 | S275JR | J-PI-170 | 0 | 1 | 2660 | 0 | 0 | 0.266 |  | 6.357 | 6.3574 | 6.36 | 6.36
J-I-40 | 1 | TUBO33.4*3.38 | S275JR | J-PI-136 | 0 | 1 | 180 | 0 | 0 | 0.018 |  | 0.43 | 0.4302 | 0.43 | 0.43
J-I-40 | 1 | TUBO33.4*3.38 | S275JR | J-PI-166 | 0 | 1 | 56 | 0 | 0 | 0.0056 |  | 0.134 | 0.13384 | 0.13 | 0.13
J-I-41 | 1 | TUBO33.4*3.38 | S275JR | J-PI-137 | 0 | 2 | 172 | 0 | 0 | 0.0344 |  | 0.411 | 0.82216 | 0.41 | 0.82
J-I-40 | 1 | TUBO33.4*3.38 | S275JR | J-PI-137 | 0 | 1 | 172 | 0 | 0 | 0.0172 |  | 0.411 | 0.41108 | 0.41 | 0.41
J-I-41 | 1 | TUBO33.4*3.38 | S275JR | J-PI-139 | 0 | 2 | 60 | 0 | 0 | 0.012 |  | 0.143 | 0.2868 | 0.14 | 0.28
J-I-40 | 1 | TUBO33.4*3.38 | S275JR | J-PI-138 | 0 | 2 | 624 | 0 | 0 | 0.1248 |  | 1.491 | 2.9827 | 1.49 | 2.98
J-I-41 | 1 | TUBO33.4*3.38 | S275JR | J-PI-242 | 0 | 2 | 60 | 0 | 0 | 0.012 |  | 0.143 | 0.2868 | 0.14 | 0.28
J-I-41 | 1 | TUBO33.4*3.38 | S275JR | J-PI-168 | 0 | 1 | 2994 | 0 | 0 | 0.2994 |  | 7.156 | 7.1557 | 7.15 | 7.15
J-I-41 | 1 | TUBO33.4*3.38 | S275JR | J-PI-167 | 0 | 2 | 139 | 0 | 0 | 0.0278 |  | 0.332 | 0.66442 | 0.33 | 0.66
J-I-42 | 1 | TUBO33.4*3.38 | S275JR | J-PI-138 | 0 | 2 | 624 | 0 | 0 | 0.1248 |  | 1.491 | 2.9827 | 1.49 | 2.98
J-I-42 | 1 | TUBO33.4*3.38 | S275JR | J-PI-242 | 0 | 2 | 60 | 0 | 0 | 0.012 |  | 0.143 | 0.2868 | 0.14 | 0.28
J-I-42 | 1 | TUBO33.4*3.38 | S275JR | J-PI-171 | 0 | 1 | 1285 | 0 | 0 | 0.1285 |  | 3.071 | 3.0712 | 3.07 | 3.07
J-I-42 | 1 | TUBO33.4*3.38 | S275JR | J-PI-139 | 0 | 2 | 60 | 0 | 0 | 0.012 |  | 0.143 | 0.2868 | 0.14 | 0.28
J-I-42 | 1 | TUBO33.4*3.38 | S275JR | J-PI-243 | 0 | 2 | 60 | 0 | 0 | 0.012 |  | 0.143 | 0.2868 | 0.14 | 0.28
J-I-42 | 1 | TUBO33.4*3.38 | S275JR | J-PI-172 | 0 | 1 | 1494 | 0 | 0 | 0.1494 |  | 3.571 | 3.5707 | 3.57 | 3.57
J-I-42 | 1 | TUBO33.4*3.38 | S275JR | J-PI-137 | 0 | 1 | 172 | 0 | 0 | 0.0172 |  | 0.411 | 0.41108 | 0.41 | 0.41
J-I-40 | 1 | TUBO33.4*3.38 | S275JR | J-PI-242 | 0 | 2 | 60 | 0 | 0 | 0.012 |  | 0.143 | 0.2868 | 0.14 | 0.28
J-I-40 | 1 | TUBO33.4*3.38 | S275JR | J-PI-139 | 0 | 2 | 60 | 0 | 0 | 0.012 |  | 0.143 | 0.2868 | 0.14 | 0.28
J-I-40 | 1 | TUBO33.4*3.38 | S275JR | J-PI-164 | 0 | 2 | 40 | 0 | 0 | 0.008 |  | 0.096 | 0.1912 | 0.1 | 0.2
J-I-40 | 1 | TUBO33.4*3.38 | S275JR | J-PI-243 | 0 | 2 | 60 | 0 | 0 | 0.012 |  | 0.143 | 0.2868 | 0.14 | 0.28
J-I-43 | 1 | CH-10 | S275JR | J-PI-176 | 0 | 1 | 1279 | 100 | 10 | 0.26092 | 78.5 | 10.04 | 10.0401 | 10.01 | 10.01
J-I-44 | 1 | CH-10 | S275JR | J-PI-185 | 0 | 1 | 210 | 100 | 10 | 0.04284 | 78.5 | 1.648 | 1.6485 | 1.65 | 1.65
J-I-46 | 1 | CH-10 | S275JR | J-PI-185 | 0 | 1 | 210 | 100 | 10 | 0.04284 | 78.5 | 1.648 | 1.6485 | 1.65 | 1.65
J-I-45 | 1 | CH-10 | S275JR | J-PI-193 | 0 | 1 | 200 | 100 | 10 | 0.0408 | 78.5 | 1.57 | 1.57 | 1.57 | 1.57
J-I-46 | 1 | CH-10 | S275JR | J-PI-192 | 0 | 1 | 1270 | 100 | 10 | 0.25908 | 78.5 | 9.969 | 9.9695 | 9.97 | 9.97
J-I-47 | 1 | CH-10 | S275JR | J-PI-185 | 0 | 1 | 210 | 100 | 10 | 0.04284 | 78.5 | 1.648 | 1.6485 | 1.65 | 1.65
J-I-44 | 1 | CH-10 | S275JR | J-PI-182 | 0 | 1 | 880 | 100 | 10 | 0.17952 | 78.5 | 6.908 | 6.908 | 6.91 | 6.91
J-I-45 | 1 | CH-10 | S275JR | J-PI-182 | 0 | 1 | 880 | 100 | 10 | 0.17952 | 78.5 | 6.908 | 6.908 | 6.91 | 6.91
J-I-47 | 1 | CH-10 | S275JR | J-PI-192 | 0 | 1 | 1270 | 100 | 10 | 0.25908 | 78.5 | 9.969 | 9.9695 | 9.97 | 9.97
J-I-49 | 1 | CH-10 | S275JR | J-PI-194 | 0 | 1 | 1779 | 100 | 10 | 0.36292 | 78.5 | 13.965 | 13.9651 | 13.96 | 13.96
J-I-48 | 1 | CH-10 | S275JR | J-PI-187 | 0 | 1 | 1800 | 100 | 10 | 0.3672 | 78.5 | 14.13 | 14.13 | 14.13 | 14.13
J-I-52 | 1 | CH-10 | S275JR | J-PI-205 | 0 | 1 | 2985 | 100 | 10 | 0.60894 | 78.5 | 23.432 | 23.4322 | 23.43 | 23.43
J-I-51 | 1 | CH-10 | S275JR | J-PI-201 | 0 | 1 | 4275 | 100 | 10 | 0.8721 | 78.5 | 33.559 | 33.5588 | 33.56 | 33.56
J-I-54 | 1 | CH-10 | S275JR | J-PI-195 | 0 | 1 | 2169 | 100 | 10 | 0.44248 | 78.5 | 17.027 | 17.0266 | 17.03 | 17.03
J-I-50 | 1 | CH-10 | S275JR | J-PI-201 | 0 | 1 | 4275 | 100 | 10 | 0.8721 | 78.5 | 33.559 | 33.5588 | 33.56 | 33.56
J-I-55 | 4 | CH-10 | S275JR | J-PI-184 | 0 | 4 | 1250 | 100 | 10 | 1.02 | 78.5 | 9.813 | 39.25 | 9.81 | 39.24
J-I-53 | 1 | CH-10 | S275JR | J-PI-205 | 0 | 1 | 2985 | 100 | 10 | 0.60894 | 78.5 | 23.432 | 23.4322 | 23.43 | 23.43
J-I-45 | 1 | CH-15 | S275JR | J-PI-151 | 0 | 2 | 1144 | 50 | 15 | 0.23566 | 117.75 | 6.735 | 13.4706 | 6.39 | 12.78
J-I-49 | 1 | CH-15 | S275JR | J-PI-151 | 0 | 2 | 1144 | 50 | 15 | 0.23566 | 117.75 | 6.735 | 13.4706 | 6.39 | 12.78
J-I-53 | 1 | CH-15 | S275JR | J-PI-151 | 0 | 2 | 1144 | 50 | 15 | 0.23566 | 117.75 | 6.735 | 13.4706 | 6.39 | 12.78
J-I-54 | 1 | CH-15 | S275JR | J-PI-190 | 0 | 1 | 1144 | 50 | 15 | 0.11783 | 117.75 | 6.735 | 6.7353 | 6.51 | 6.51
J-I-51 | 1 | CH-15 | S275JR | J-PI-151 | 0 | 2 | 1144 | 50 | 15 | 0.23566 | 117.75 | 6.735 | 13.4706 | 6.39 | 12.78
J-I-54 | 1 | CH-15 | S275JR | J-PI-151 | 0 | 2 | 1144 | 50 | 15 | 0.23566 | 117.75 | 6.735 | 13.4706 | 6.39 | 12.78
J-I-52 | 1 | CH-15 | S275JR | J-PI-190 | 0 | 2 | 1144 | 49 | 15 | 0.23095 | 117.75 | 6.601 | 13.2012 | 6.51 | 13.02
J-I-55 | 4 | CH-15 | S275JR | J-PI-178 | 0 | 8 | 1109 | 50 | 15 | 0.91382 | 117.75 | 6.529 | 52.2339 | 6.18 | 49.44
J-I-52 | 1 | CH-15 | S275JR | J-PI-151 | 0 | 2 | 1144 | 50 | 15 | 0.23566 | 117.75 | 6.735 | 13.4706 | 6.39 | 12.78
J-I-47 | 1 | CH-15 | S275JR | J-PI-151 | 0 | 2 | 1144 | 50 | 15 | 0.23566 | 117.75 | 6.735 | 13.4706 | 6.39 | 12.78
J-I-53 | 1 | CH-15 | S275JR | J-PI-190 | 0 | 2 | 1144 | 50 | 15 | 0.23566 | 117.75 | 6.735 | 13.4706 | 6.51 | 13.02
J-I-48 | 1 | CH-15 | S275JR | J-PI-151 | 0 | 2 | 1144 | 49 | 15 | 0.23095 | 117.75 | 6.601 | 13.2012 | 6.39 | 12.78
J-I-48 | 1 | CH-15 | S275JR | J-PI-190 | 0 | 1 | 1144 | 49 | 15 | 0.11548 | 117.75 | 6.601 | 6.6006 | 6.51 | 6.51
J-I-49 | 1 | CH-15 | S275JR | J-PI-190 | 0 | 1 | 1144 | 50 | 15 | 0.11783 | 117.75 | 6.735 | 6.7353 | 6.51 | 6.51
J-I-50 | 1 | CH-15 | S275JR | J-PI-190 | 0 | 3 | 1144 | 49 | 15 | 0.34643 | 117.75 | 6.601 | 19.8018 | 6.51 | 19.53
J-I-44 | 1 | CH-15 | S275JR | J-PI-151 | 0 | 2 | 1144 | 49 | 15 | 0.23095 | 117.75 | 6.601 | 13.2012 | 6.39 | 12.78
J-I-50 | 1 | CH-15 | S275JR | J-PI-151 | 0 | 2 | 1144 | 49 | 15 | 0.23095 | 117.75 | 6.601 | 13.2012 | 6.39 | 12.78
J-I-51 | 1 | CH-15 | S275JR | J-PI-190 | 0 | 3 | 1144 | 50 | 15 | 0.3535 | 117.75 | 6.735 | 20.2059 | 6.51 | 19.53
J-I-46 | 1 | CH-15 | S275JR | J-PI-151 | 0 | 2 | 1144 | 49 | 15 | 0.23095 | 117.75 | 6.601 | 13.2012 | 6.39 | 12.78
J-I-43 | 1 | CH-15 | S275JR | J-PI-151 | 0 | 2 | 1144 | 49 | 15 | 0.23095 | 117.75 | 6.601 | 13.2012 | 6.39 | 12.78
J-I-45 | 1 | TUBO33.4*3.38 | S275JR | J-PI-207 | 0 | 1 | 438 | 0 | 0 | 0.0438 |  | 1.047 | 1.0468 | 1.05 | 1.05
J-I-44 | 1 | TUBO33.4*3.38 | S275JR | J-PI-244 | 0 | 2 | 60 | 0 | 0 | 0.012 |  | 0.143 | 0.2868 | 0.14 | 0.28
J-I-45 | 1 | TUBO33.4*3.38 | S275JR | J-PI-155 | 0 | 2 | 60 | 0 | 0 | 0.012 |  | 0.143 | 0.2868 | 0.14 | 0.28
J-I-44 | 1 | TUBO33.4*3.38 | S275JR | J-PI-155 | 0 | 2 | 60 | 0 | 0 | 0.012 |  | 0.143 | 0.2868 | 0.14 | 0.28
J-I-45 | 1 | TUBO33.4*3.38 | S275JR | J-PI-154 | 0 | 2 | 624 | 0 | 0 | 0.1248 |  | 1.491 | 2.9827 | 1.49 | 2.98
J-I-44 | 1 | TUBO33.4*3.38 | S275JR | J-PI-181 | 0 | 1 | 423 | 0 | 0 | 0.0423 |  | 1.011 | 1.011 | 1.01 | 1.01
J-I-45 | 1 | TUBO33.4*3.38 | S275JR | J-PI-198 | 0 | 1 | 772 | 0 | 0 | 0.0772 |  | 1.845 | 1.8451 | 1.84 | 1.84
J-I-44 | 1 | TUBO33.4*3.38 | S275JR | J-PI-180 | 0 | 1 | 757 | 0 | 0 | 0.0757 |  | 1.809 | 1.8092 | 1.81 | 1.81
J-I-46 | 1 | TUBO33.4*3.38 | S275JR | J-PI-155 | 0 | 2 | 60 | 0 | 0 | 0.012 |  | 0.143 | 0.2868 | 0.14 | 0.28
J-I-45 | 1 | TUBO33.4*3.38 | S275JR | J-PI-244 | 0 | 2 | 60 | 0 | 0 | 0.012 |  | 0.143 | 0.2868 | 0.14 | 0.28
J-I-43 | 1 | TUBO33.4*3.38 | S275JR | J-PI-154 | 0 | 2 | 624 | 0 | 0 | 0.1248 |  | 1.491 | 2.9827 | 1.49 | 2.98
J-I-47 | 1 | TUBO33.4*3.38 | S275JR | J-PI-244 | 0 | 2 | 60 | 0 | 0 | 0.012 |  | 0.143 | 0.2868 | 0.14 | 0.28
J-I-43 | 1 | TUBO33.4*3.38 | S275JR | J-PI-153 | 0 | 2 | 172 | 0 | 0 | 0.0344 |  | 0.411 | 0.82216 | 0.41 | 0.82
J-I-47 | 1 | TUBO33.4*3.38 | S275JR | J-PI-191 | 0 | 1 | 828 | 0 | 0 | 0.0828 |  | 1.979 | 1.9789 | 1.98 | 1.98
J-I-43 | 1 | TUBO33.4*3.38 | S275JR | J-PI-152 | 0 | 1 | 880 | 0 | 0 | 0.088 |  | 2.103 | 2.1032 | 2.1 | 2.1
J-I-47 | 1 | TUBO33.4*3.38 | S275JR | J-PI-154 | 0 | 2 | 624 | 0 | 0 | 0.1248 |  | 1.491 | 2.9827 | 1.49 | 2.98
J-I-43 | 1 | TUBO33.4*3.38 | S275JR | J-PI-244 | 0 | 2 | 60 | 0 | 0 | 0.012 |  | 0.143 | 0.2868 | 0.14 | 0.28
J-I-47 | 1 | TUBO33.4*3.38 | S275JR | J-PI-153 | 0 | 2 | 172 | 0 | 0 | 0.0344 |  | 0.411 | 0.82216 | 0.41 | 0.82
J-I-49 | 1 | TUBO33.4*3.38 | S275JR | J-PI-154 | 0 | 2 | 624 | 0 | 0 | 0.1248 |  | 1.491 | 2.9827 | 1.49 | 2.98
J-I-46 | 1 | TUBO33.4*3.38 | S275JR | J-PI-244 | 0 | 2 | 60 | 0 | 0 | 0.012 |  | 0.143 | 0.2868 | 0.14 | 0.28
J-I-49 | 1 | TUBO33.4*3.38 | S275JR | J-PI-244 | 0 | 2 | 60 | 0 | 0 | 0.012 |  | 0.143 | 0.2868 | 0.14 | 0.28
J-I-46 | 1 | TUBO33.4*3.38 | S275JR | J-PI-154 | 0 | 2 | 624 | 0 | 0 | 0.1248 |  | 1.491 | 2.9827 | 1.49 | 2.98
J-I-48 | 1 | TUBO33.4*3.38 | S275JR | J-PI-244 | 0 | 2 | 60 | 0 | 0 | 0.012 |  | 0.143 | 0.2868 | 0.14 | 0.28
J-I-46 | 1 | TUBO33.4*3.38 | S275JR | J-PI-202 | 0 | 1 | 813 | 0 | 0 | 0.0813 |  | 1.943 | 1.9431 | 1.94 | 1.94
J-I-48 | 1 | TUBO33.4*3.38 | S275JR | J-PI-155 | 0 | 2 | 60 | 0 | 0 | 0.012 |  | 0.143 | 0.2868 | 0.14 | 0.28
J-I-43 | 1 | TUBO33.4*3.38 | S275JR | J-PI-155 | 0 | 2 | 60 | 0 | 0 | 0.012 |  | 0.143 | 0.2868 | 0.14 | 0.28
J-I-48 | 1 | TUBO33.4*3.38 | S275JR | J-PI-153 | 0 | 2 | 172 | 0 | 0 | 0.0344 |  | 0.411 | 0.82216 | 0.41 | 0.82
J-I-43 | 1 | TUBO33.4*3.38 | S275JR | J-PI-177 | 0 | 1 | 1214 | 0 | 0 | 0.1214 |  | 2.901 | 2.9015 | 2.9 | 2.9
J-I-47 | 1 | TUBO33.4*3.38 | S275JR | J-PI-155 | 0 | 2 | 60 | 0 | 0 | 0.012 |  | 0.143 | 0.2868 | 0.14 | 0.28
J-I-51 | 1 | TUBO33.4*3.38 | S275JR | J-PI-244 | 0 | 2 | 60 | 0 | 0 | 0.012 |  | 0.143 | 0.2868 | 0.14 | 0.28
J-I-44 | 1 | TUBO33.4*3.38 | S275JR | J-PI-154 | 0 | 2 | 624 | 0 | 0 | 0.1248 |  | 1.491 | 2.9827 | 1.49 | 2.98
J-I-51 | 1 | TUBO33.4*3.38 | S275JR | J-PI-154 | 0 | 2 | 624 | 0 | 0 | 0.1248 |  | 1.491 | 2.9827 | 1.49 | 2.98
J-I-44 | 1 | TUBO33.4*3.38 | S275JR | J-PI-153 | 0 | 2 | 172 | 0 | 0 | 0.0344 |  | 0.411 | 0.82216 | 0.41 | 0.82
J-I-51 | 1 | TUBO33.4*3.38 | S275JR | J-PI-199 | 0 | 1 | 3637 | 0 | 0 | 0.3637 |  | 8.692 | 8.6924 | 8.69 | 8.69
J-I-46 | 1 | TUBO33.4*3.38 | S275JR | J-PI-153 | 0 | 2 | 172 | 0 | 0 | 0.0344 |  | 0.411 | 0.82216 | 0.41 | 0.82
J-I-50 | 1 | TUBO33.4*3.38 | S275JR | J-PI-155 | 0 | 2 | 60 | 0 | 0 | 0.012 |  | 0.143 | 0.2868 | 0.14 | 0.28
J-I-46 | 1 | TUBO33.4*3.38 | S275JR | J-PI-189 | 0 | 1 | 1147 | 0 | 0 | 0.1147 |  | 2.741 | 2.7413 | 2.74 | 2.74
J-I-50 | 1 | TUBO33.4*3.38 | S275JR | J-PI-154 | 0 | 2 | 624 | 0 | 0 | 0.1248 |  | 1.491 | 2.9827 | 1.49 | 2.98
J-I-47 | 1 | TUBO33.4*3.38 | S275JR | J-PI-206 | 0 | 1 | 1162 | 0 | 0 | 0.1162 |  | 2.777 | 2.7772 | 2.78 | 2.78
J-I-50 | 1 | TUBO33.4*3.38 | S275JR | J-PI-199 | 0 | 1 | 3637 | 0 | 0 | 0.3637 |  | 8.692 | 8.6924 | 8.69 | 8.69
J-I-55 | 4 | TUBO33.4*3.38 | S275JR | J-PI-244 | 0 | 8 | 60 | 0 | 0 | 0.048 |  | 0.143 | 1.1472 | 0.14 | 1.12
J-I-49 | 1 | TUBO33.4*3.38 | S275JR | J-PI-186 | 0 | 1 | 1353 | 0 | 0 | 0.1353 |  | 3.234 | 3.2337 | 3.23 | 3.23
J-I-55 | 4 | TUBO33.4*3.38 | S275JR | J-PI-183 | 0 | 4 | 800 | 0 | 0 | 0.32 |  | 1.912 | 7.648 | 1.91 | 7.64
J-I-49 | 1 | TUBO33.4*3.38 | S275JR | J-PI-155 | 0 | 2 | 60 | 0 | 0 | 0.012 |  | 0.143 | 0.2868 | 0.14 | 0.28
J-I-55 | 4 | TUBO33.4*3.38 | S275JR | J-PI-154 | 0 | 8 | 624 | 0 | 0 | 0.4992 |  | 1.491 | 11.9309 | 1.49 | 11.92
J-I-45 | 1 | TUBO33.4*3.38 | S275JR | J-PI-153 | 0 | 2 | 172 | 0 | 0 | 0.0344 |  | 0.411 | 0.82216 | 0.41 | 0.82
J-I-54 | 1 | TUBO33.4*3.38 | S275JR | J-PI-155 | 0 | 2 | 60 | 0 | 0 | 0.012 |  | 0.143 | 0.2868 | 0.14 | 0.28
J-I-48 | 1 | TUBO33.4*3.38 | S275JR | J-PI-188 | 0 | 1 | 1687 | 0 | 0 | 0.1687 |  | 4.032 | 4.0319 | 4.03 | 4.03
J-I-54 | 1 | TUBO33.4*3.38 | S275JR | J-PI-154 | 0 | 2 | 624 | 0 | 0 | 0.1248 |  | 1.491 | 2.9827 | 1.49 | 2.98
J-I-48 | 1 | TUBO33.4*3.38 | S275JR | J-PI-186 | 0 | 1 | 1353 | 0 | 0 | 0.1353 |  | 3.234 | 3.2337 | 3.23 | 3.23
J-I-54 | 1 | TUBO33.4*3.38 | S275JR | J-PI-153 | 0 | 2 | 172 | 0 | 0 | 0.0344 |  | 0.411 | 0.82216 | 0.41 | 0.82
J-I-48 | 1 | TUBO33.4*3.38 | S275JR | J-PI-154 | 0 | 2 | 624 | 0 | 0 | 0.1248 |  | 1.491 | 2.9827 | 1.49 | 2.98
J-I-50 | 1 | TUBO33.4*3.38 | S275JR | J-PI-244 | 0 | 2 | 60 | 0 | 0 | 0.012 |  | 0.143 | 0.2868 | 0.14 | 0.28
J-I-53 | 1 | TUBO33.4*3.38 | S275JR | J-PI-154 | 0 | 2 | 624 | 0 | 0 | 0.1248 |  | 1.491 | 2.9827 | 1.49 | 2.98
J-I-53 | 1 | TUBO33.4*3.38 | S275JR | J-PI-203 | 0 | 1 | 2347 | 0 | 0 | 0.2347 |  | 5.609 | 5.6093 | 5.61 | 5.61
J-I-53 | 1 | TUBO33.4*3.38 | S275JR | J-PI-153 | 0 | 2 | 172 | 0 | 0 | 0.0344 |  | 0.411 | 0.82216 | 0.41 | 0.82
J-I-53 | 1 | TUBO33.4*3.38 | S275JR | J-PI-204 | 0 | 1 | 2680 | 0 | 0 | 0.268 |  | 6.405 | 6.4052 | 6.4 | 6.4
J-I-49 | 1 | TUBO33.4*3.38 | S275JR | J-PI-153 | 0 | 2 | 172 | 0 | 0 | 0.0344 |  | 0.411 | 0.82216 | 0.41 | 0.82
J-I-50 | 1 | TUBO33.4*3.38 | S275JR | J-PI-200 | 0 | 1 | 3970 | 0 | 0 | 0.397 |  | 9.488 | 9.4883 | 9.49 | 9.49
J-I-49 | 1 | TUBO33.4*3.38 | S275JR | J-PI-188 | 0 | 1 | 1687 | 0 | 0 | 0.1687 |  | 4.032 | 4.0319 | 4.03 | 4.03
J-I-50 | 1 | TUBO33.4*3.38 | S275JR | J-PI-153 | 0 | 2 | 172 | 0 | 0 | 0.0344 |  | 0.411 | 0.82216 | 0.41 | 0.82
J-I-54 | 1 | TUBO33.4*3.38 | S275JR | J-PI-244 | 0 | 2 | 60 | 0 | 0 | 0.012 |  | 0.143 | 0.2868 | 0.14 | 0.28
J-I-51 | 1 | TUBO33.4*3.38 | S275JR | J-PI-155 | 0 | 2 | 60 | 0 | 0 | 0.012 |  | 0.143 | 0.2868 | 0.14 | 0.28
J-I-54 | 1 | TUBO33.4*3.38 | S275JR | J-PI-197 | 0 | 1 | 1743 | 0 | 0 | 0.1743 |  | 4.166 | 4.1658 | 4.17 | 4.17
J-I-51 | 1 | TUBO33.4*3.38 | S275JR | J-PI-153 | 0 | 2 | 172 | 0 | 0 | 0.0344 |  | 0.411 | 0.82216 | 0.41 | 0.82
J-I-54 | 1 | TUBO33.4*3.38 | S275JR | J-PI-196 | 0 | 1 | 2077 | 0 | 0 | 0.2077 |  | 4.964 | 4.964 | 4.96 | 4.96
J-I-51 | 1 | TUBO33.4*3.38 | S275JR | J-PI-200 | 0 | 1 | 3970 | 0 | 0 | 0.397 |  | 9.488 | 9.4883 | 9.49 | 9.49
J-I-55 | 4 | TUBO33.4*3.38 | S275JR | J-PI-155 | 0 | 8 | 60 | 0 | 0 | 0.048 |  | 0.143 | 1.1472 | 0.14 | 1.12
J-I-52 | 1 | TUBO33.4*3.38 | S275JR | J-PI-244 | 0 | 2 | 60 | 0 | 0 | 0.012 |  | 0.143 | 0.2868 | 0.14 | 0.28
J-I-52 | 1 | TUBO33.4*3.38 | S275JR | J-PI-154 | 0 | 2 | 624 | 0 | 0 | 0.1248 |  | 1.491 | 2.9827 | 1.49 | 2.98
J-I-52 | 1 | TUBO33.4*3.38 | S275JR | J-PI-155 | 0 | 2 | 60 | 0 | 0 | 0.012 |  | 0.143 | 0.2868 | 0.14 | 0.28
J-I-52 | 1 | TUBO33.4*3.38 | S275JR | J-PI-153 | 0 | 2 | 172 | 0 | 0 | 0.0344 |  | 0.411 | 0.82216 | 0.41 | 0.82
J-I-52 | 1 | TUBO33.4*3.38 | S275JR | J-PI-204 | 0 | 1 | 2680 | 0 | 0 | 0.268 |  | 6.405 | 6.4052 | 6.4 | 6.4
J-I-55 | 4 | TUBO33.4*3.38 | S275JR | J-PI-153 | 0 | 8 | 172 | 0 | 0 | 0.1376 |  | 0.411 | 3.2886 | 0.41 | 3.28
J-I-52 | 1 | TUBO33.4*3.38 | S275JR | J-PI-203 | 0 | 1 | 2347 | 0 | 0 | 0.2347 |  | 5.609 | 5.6093 | 5.61 | 5.61
J-I-55 | 4 | TUBO33.4*3.38 | S275JR | J-PI-179 | 0 | 4 | 1134 | 0 | 0 | 0.4536 |  | 2.71 | 10.841 | 2.71 | 10.84
J-I-53 | 1 | TUBO33.4*3.38 | S275JR | J-PI-155 | 0 | 2 | 60 | 0 | 0 | 0.012 |  | 0.143 | 0.2868 | 0.14 | 0.28
J-I-53 | 1 | TUBO33.4*3.38 | S275JR | J-PI-244 | 0 | 2 | 60 | 0 | 0 | 0.012 |  | 0.143 | 0.2868 | 0.14 | 0.28
J-I-56 | 1 | CH-10 | S275JR | J-PI-210 | 0 | 1 | 3555 | 100 | 10 | 0.72522 | 78.5 | 27.907 | 27.9067 | 27.91 | 27.91
J-I-63 | 1 | CH-10 | S275JR | J-PI-234 | 0 | 1 | 3320 | 100 | 10 | 0.67728 | 78.5 | 26.062 | 26.062 | 26.06 | 26.06
J-I-58 | 1 | CH-10 | S275JR | J-PI-236 | 0 | 1 | 228 | 100 | 10 | 0.046512 | 78.5 | 1.79 | 1.7898 | 1.79 | 1.79
J-I-57 | 1 | CH-10 | S275JR | J-PI-223 | 0 | 1 | 345 | 100 | 10 | 0.07038 | 78.5 | 2.708 | 2.7083 | 2.71 | 2.71
J-I-58 | 1 | CH-10 | S275JR | J-PI-230 | 0 | 1 | 2453 | 100 | 10 | 0.50041 | 78.5 | 19.256 | 19.2561 | 19.26 | 19.26
J-I-60 | 1 | CH-10 | S275JR | J-PI-220 | 0 | 1 | 4510 | 100 | 10 | 0.92004 | 78.5 | 35.403 | 35.4035 | 35.4 | 35.4
J-I-59 | 1 | CH-10 | S275JR | J-PI-219 | 0 | 1 | 573 | 100 | 10 | 0.11689 | 78.5 | 4.498 | 4.4981 | 4.5 | 4.5
J-I-62 | 1 | CH-10 | S275JR | J-PI-238 | 0 | 1 | 4142 | 100 | 10 | 0.84497 | 78.5 | 32.515 | 32.5147 | 32.51 | 32.51
J-I-61 | 1 | CH-10 | S275JR | J-PI-225 | 0 | 1 | 4370 | 100 | 10 | 0.89148 | 78.5 | 34.305 | 34.3045 | 34.3 | 34.3
J-I-60 | 1 | CH-15 | S275JR | J-PI-215 | 0 | 2 | 1144 | 49 | 15 | 0.23095 | 117.75 | 6.601 | 13.2012 | 6.39 | 12.78
J-I-61 | 1 | CH-15 | S275JR | J-PI-215 | 0 | 2 | 1144 | 50 | 15 | 0.23566 | 117.75 | 6.735 | 13.4706 | 6.39 | 12.78
J-I-59 | 1 | CH-15 | S275JR | J-PI-215 | 0 | 2 | 1144 | 50 | 15 | 0.23566 | 117.75 | 6.735 | 13.4706 | 6.39 | 12.78
J-I-62 | 1 | CH-15 | S275JR | J-PI-215 | 0 | 2 | 1144 | 50 | 15 | 0.23566 | 117.75 | 6.735 | 13.4706 | 6.39 | 12.78
J-I-58 | 1 | CH-15 | S275JR | J-PI-224 | 0 | 1 | 1144 | 50 | 15 | 0.11783 | 117.75 | 6.735 | 6.7353 | 6.51 | 6.51
J-I-60 | 1 | CH-15 | S275JR | J-PI-224 | 0 | 4 | 1144 | 49 | 15 | 0.4619 | 117.75 | 6.601 | 26.4024 | 6.51 | 26.04
J-I-63 | 1 | CH-15 | S275JR | J-PI-224 | 0 | 2 | 1144 | 50 | 15 | 0.23566 | 117.75 | 6.735 | 13.4706 | 6.51 | 13.02
J-I-56 | 1 | CH-15 | S275JR | J-PI-215 | 0 | 1 | 1144 | 49 | 15 | 0.11548 | 117.75 | 6.601 | 6.6006 | 6.39 | 6.39
J-I-61 | 1 | CH-15 | S275JR | J-PI-224 | 0 | 4 | 1144 | 50 | 15 | 0.47133 | 117.75 | 6.735 | 26.9412 | 6.51 | 26.04
J-I-56 | 1 | CH-15 | S275JR | J-PI-224 | 0 | 3 | 1144 | 49 | 15 | 0.34643 | 117.75 | 6.601 | 19.8018 | 6.51 | 19.53
J-I-63 | 1 | CH-15 | S275JR | J-PI-215 | 0 | 2 | 1144 | 49 | 15 | 0.23095 | 117.75 | 6.601 | 13.2012 | 6.39 | 12.78
J-I-62 | 1 | CH-15 | S275JR | J-PI-224 | 0 | 3 | 1144 | 50 | 15 | 0.3535 | 117.75 | 6.735 | 20.2059 | 6.51 | 19.53
J-I-58 | 1 | CH-15 | S275JR | J-PI-215 | 0 | 2 | 1144 | 50 | 15 | 0.23566 | 117.75 | 6.735 | 13.4706 | 6.39 | 12.78
J-I-56 | 1 | L60*6 | S275JR | J-PI-211 | 0 | 1 | 1425 | 0 | 0 | 0.342 | 5.42 | 7.724 | 7.7235 | 7.56 | 7.56
J-I-57 | 1 | L60*6 | S275JR | J-PI-209 | 0 | 1 | 1181 | 0 | 0 | 0.28344 | 5.42 | 6.401 | 6.401 | 6.24 | 6.24
J-I-58 | 1 | TUBO33.4*3.38 | S275JR | J-PI-213 | 0 | 2 | 624 | 0 | 0 | 0.1248 |  | 1.491 | 2.9827 | 1.49 | 2.98
J-I-58 | 1 | TUBO33.4*3.38 | S275JR | J-PI-216 | 0 | 1 | 172 | 0 | 0 | 0.0172 |  | 0.411 | 0.41108 | 0.41 | 0.41
J-I-58 | 1 | TUBO33.4*3.38 | S275JR | J-PI-229 | 0 | 1 | 307 | 0 | 0 | 0.0307 |  | 0.734 | 0.73373 | 0.73 | 0.73
J-I-58 | 1 | TUBO33.4*3.38 | S275JR | J-PI-231 | 0 | 1 | 1968 | 0 | 0 | 0.1968 |  | 4.704 | 4.7035 | 4.7 | 4.7
J-I-58 | 1 | TUBO33.4*3.38 | S275JR | J-PI-228 | 0 | 1 | 2437 | 0 | 0 | 0.2437 |  | 5.824 | 5.8244 | 5.82 | 5.82
J-I-58 | 1 | TUBO33.4*3.38 | S275JR | J-PI-227 | 0 | 2 | 167 | 0 | 0 | 0.0334 |  | 0.399 | 0.79826 | 0.4 | 0.8
J-I-58 | 1 | TUBO33.4*3.38 | S275JR | J-PI-214 | 0 | 2 | 60 | 0 | 0 | 0.012 |  | 0.143 | 0.2868 | 0.14 | 0.28
J-I-58 | 1 | TUBO33.4*3.38 | S275JR | J-PI-245 | 0 | 2 | 60 | 0 | 0 | 0.012 |  | 0.143 | 0.2868 | 0.14 | 0.28
J-I-56 | 1 | TUBO33.4*3.38 | S275JR | J-PI-213 | 0 | 1 | 624 | 0 | 0 | 0.0624 |  | 1.491 | 1.4914 | 1.49 | 1.49
J-I-59 | 1 | TUBO33.4*3.38 | S275JR | J-PI-245 | 0 | 2 | 60 | 0 | 0 | 0.012 |  | 0.143 | 0.2868 | 0.14 | 0.28
J-I-56 | 1 | TUBO33.4*3.38 | S275JR | J-PI-217 | 0 | 1 | 3345 | 0 | 0 | 0.3345 |  | 7.995 | 7.9946 | 7.99 | 7.99
J-I-57 | 1 | TUBO33.4*3.38 | S275JR | J-PI-245 | 0 | 1 | 60 | 0 | 0 | 0.006 |  | 0.143 | 0.1434 | 0.14 | 0.14
J-I-56 | 1 | TUBO33.4*3.38 | S275JR | J-PI-216 | 0 | 1 | 172 | 0 | 0 | 0.0172 |  | 0.411 | 0.41108 | 0.41 | 0.41
J-I-57 | 1 | TUBO33.4*3.38 | S275JR | J-PI-213 | 0 | 1 | 624 | 0 | 0 | 0.0624 |  | 1.491 | 1.4914 | 1.49 | 1.49
J-I-56 | 1 | TUBO33.4*3.38 | S275JR | J-PI-214 | 0 | 1 | 60 | 0 | 0 | 0.006 |  | 0.143 | 0.1434 | 0.14 | 0.14
J-I-56 | 1 | TUBO33.4*3.38 | S275JR | J-PI-245 | 0 | 1 | 60 | 0 | 0 | 0.006 |  | 0.143 | 0.1434 | 0.14 | 0.14
J-I-56 | 1 | TUBO33.4*3.38 | S275JR | J-PI-208 | 0 | 1 | 3514 | 0 | 0 | 0.3514 |  | 8.398 | 8.3985 | 8.4 | 8.4
J-I-60 | 1 | TUBO33.4*3.38 | S275JR | J-PI-245 | 0 | 2 | 60 | 0 | 0 | 0.012 |  | 0.143 | 0.2868 | 0.14 | 0.28
J-I-57 | 1 | TUBO33.4*3.38 | S275JR | J-PI-214 | 0 | 1 | 60 | 0 | 0 | 0.006 |  | 0.143 | 0.1434 | 0.14 | 0.14
J-I-60 | 1 | TUBO33.4*3.38 | S275JR | J-PI-213 | 0 | 2 | 624 | 0 | 0 | 0.1248 |  | 1.491 | 2.9827 | 1.49 | 2.98
J-I-63 | 1 | TUBO33.4*3.38 | S275JR | J-PI-216 | 0 | 1 | 172 | 0 | 0 | 0.0172 |  | 0.411 | 0.41108 | 0.41 | 0.41
J-I-60 | 1 | TUBO33.4*3.38 | S275JR | J-PI-216 | 0 | 2 | 172 | 0 | 0 | 0.0344 |  | 0.411 | 0.82216 | 0.41 | 0.82
J-I-63 | 1 | TUBO33.4*3.38 | S275JR | J-PI-245 | 0 | 2 | 60 | 0 | 0 | 0.012 |  | 0.143 | 0.2868 | 0.14 | 0.28
J-I-60 | 1 | TUBO33.4*3.38 | S275JR | J-PI-222 | 0 | 1 | 4075 | 0 | 0 | 0.4075 |  | 9.739 | 9.7393 | 9.74 | 9.74
J-I-61 | 1 | TUBO33.4*3.38 | S275JR | J-PI-245 | 0 | 2 | 60 | 0 | 0 | 0.012 |  | 0.143 | 0.2868 | 0.14 | 0.28
J-I-59 | 1 | TUBO33.4*3.38 | S275JR | J-PI-213 | 0 | 2 | 624 | 0 | 0 | 0.1248 |  | 1.491 | 2.9827 | 1.49 | 2.98
J-I-63 | 1 | TUBO33.4*3.38 | S275JR | J-PI-214 | 0 | 2 | 60 | 0 | 0 | 0.012 |  | 0.143 | 0.2868 | 0.14 | 0.28
J-I-59 | 1 | TUBO33.4*3.38 | S275JR | J-PI-218 | 0 | 1 | 547 | 0 | 0 | 0.0547 |  | 1.307 | 1.3073 | 1.31 | 1.31
J-I-58 | 1 | TUBO33.4*3.38 | S275JR | J-PI-246 | 0 | 2 | 60 | 0 | 0 | 0.012 |  | 0.143 | 0.2868 | 0.14 | 0.28
J-I-59 | 1 | TUBO33.4*3.38 | S275JR | J-PI-232 | 0 | 1 | 213 | 0 | 0 | 0.0213 |  | 0.509 | 0.50907 | 0.51 | 0.51
J-I-59 | 1 | TUBO33.4*3.38 | S275JR | J-PI-214 | 0 | 2 | 60 | 0 | 0 | 0.012 |  | 0.143 | 0.2868 | 0.14 | 0.28
J-I-62 | 1 | TUBO33.4*3.38 | S275JR | J-PI-226 | 0 | 1 | 3832 | 0 | 0 | 0.3832 |  | 9.158 | 9.1585 | 9.16 | 9.16
J-I-59 | 1 | TUBO33.4*3.38 | S275JR | J-PI-216 | 0 | 2 | 172 | 0 | 0 | 0.0344 |  | 0.411 | 0.82216 | 0.41 | 0.82
J-I-63 | 1 | TUBO33.4*3.38 | S275JR | J-PI-213 | 0 | 2 | 624 | 0 | 0 | 0.1248 |  | 1.491 | 2.9827 | 1.49 | 2.98
J-I-60 | 1 | TUBO33.4*3.38 | S275JR | J-PI-214 | 0 | 2 | 60 | 0 | 0 | 0.012 |  | 0.143 | 0.2868 | 0.14 | 0.28
J-I-63 | 1 | TUBO33.4*3.38 | S275JR | J-PI-233 | 0 | 1 | 3294 | 0 | 0 | 0.3294 |  | 7.873 | 7.8727 | 7.87 | 7.87
J-I-60 | 1 | TUBO33.4*3.38 | S275JR | J-PI-221 | 0 | 1 | 4409 | 0 | 0 | 0.4409 |  | 10.538 | 10.5375 | 10.54 | 10.54
J-I-63 | 1 | TUBO33.4*3.38 | S275JR | J-PI-229 | 0 | 1 | 307 | 0 | 0 | 0.0307 |  | 0.734 | 0.73373 | 0.73 | 0.73
J-I-57 | 1 | TUBO33.4*3.38 | S275JR | J-PI-212 | 0 | 2 | 294 | 0 | 0 | 0.0588 |  | 0.703 | 1.4053 | 0.7 | 1.4
J-I-63 | 1 | TUBO33.4*3.38 | S275JR | J-PI-235 | 0 | 1 | 2825 | 0 | 0 | 0.2825 |  | 6.752 | 6.7518 | 6.75 | 6.75
J-I-61 | 1 | TUBO33.4*3.38 | S275JR | J-PI-221 | 0 | 1 | 4409 | 0 | 0 | 0.4409 |  | 10.538 | 10.5375 | 10.54 | 10.54
J-I-61 | 1 | TUBO33.4*3.38 | S275JR | J-PI-222 | 0 | 1 | 4075 | 0 | 0 | 0.4075 |  | 9.739 | 9.7393 | 9.74 | 9.74
J-I-61 | 1 | TUBO33.4*3.38 | S275JR | J-PI-216 | 0 | 2 | 172 | 0 | 0 | 0.0344 |  | 0.411 | 0.82216 | 0.41 | 0.82
J-I-61 | 1 | TUBO33.4*3.38 | S275JR | J-PI-214 | 0 | 2 | 60 | 0 | 0 | 0.012 |  | 0.143 | 0.2868 | 0.14 | 0.28
J-I-61 | 1 | TUBO33.4*3.38 | S275JR | J-PI-213 | 0 | 2 | 624 | 0 | 0 | 0.1248 |  | 1.491 | 2.9827 | 1.49 | 2.98
J-I-62 | 1 | TUBO33.4*3.38 | S275JR | J-PI-245 | 0 | 2 | 60 | 0 | 0 | 0.012 |  | 0.143 | 0.2868 | 0.14 | 0.28
J-I-62 | 1 | TUBO33.4*3.38 | S275JR | J-PI-214 | 0 | 2 | 60 | 0 | 0 | 0.012 |  | 0.143 | 0.2868 | 0.14 | 0.28
J-I-62 | 1 | TUBO33.4*3.38 | S275JR | J-PI-216 | 0 | 2 | 172 | 0 | 0 | 0.0344 |  | 0.411 | 0.82216 | 0.41 | 0.82
J-I-62 | 1 | TUBO33.4*3.38 | S275JR | J-PI-213 | 0 | 2 | 624 | 0 | 0 | 0.1248 |  | 1.491 | 2.9827 | 1.49 | 2.98
J-I-62 | 1 | TUBO33.4*3.38 | S275JR | J-PI-237 | 0 | 1 | 4165 | 0 | 0 | 0.4165 |  | 9.954 | 9.9544 | 9.95 | 9.95
J-I-37 | 2 | CH-15 | S275JR | J-PI-128 | 0 | 4 | 1010 | 50 | 15 | 0.41612 | 117.75 | 5.946 | 23.7855 | 5.69 | 22.76
J-I-39 | 1 | CH-15 | S275JR | J-PI-128 | 0 | 1 | 1010 | 50 | 15 | 0.10403 | 117.75 | 5.946 | 5.9464 | 5.69 | 5.69
J-I-38 | 1 | CH-15 | S275JR | J-PI-147 | 0 | 4 | 140 | 50 | 15 | 0.05768 | 117.75 | 0.824 | 3.297 | 0.83 | 3.32
J-I-39 | 1 | CH-15 | S275JR | J-PI-147 | 0 | 4 | 140 | 50 | 15 | 0.05768 | 117.75 | 0.824 | 3.297 | 0.83 | 3.32
J-I-39 | 1 | CH-15 | S275JR | J-PI-157 | 0 | 2 | 1010 | 50 | 15 | 0.20806 | 117.75 | 5.946 | 11.8927 | 5.61 | 11.22
J-I-39 | 1 | CH-15 | S275JR | J-PI-156 | 0 | 1 | 1010 | 50 | 15 | 0.10403 | 117.75 | 5.946 | 5.9464 | 5.69 | 5.69
J-I-35 | 2 | CH-15 | S275JR | J-PI-143 | 0 | 2 | 1010 | 50 | 15 | 0.20806 | 117.75 | 5.946 | 11.8927 | 5.61 | 11.22
J-I-37 | 2 | CH-15 | S275JR | J-PI-131 | 0 | 6 | 125 | 50 | 15 | 0.07725 | 117.75 | 0.736 | 4.4156 | 0.74 | 4.44
J-I-36 | 2 | CH-15 | S275JR | J-PI-128 | 0 | 4 | 1010 | 50 | 15 | 0.41612 | 117.75 | 5.946 | 23.7855 | 5.69 | 22.76
J-I-36 | 2 | CH-15 | S275JR | J-PI-143 | 0 | 2 | 1010 | 50 | 15 | 0.20806 | 117.75 | 5.946 | 11.8927 | 5.61 | 11.22
J-I-37 | 2 | CH-15 | S275JR | J-PI-143 | 0 | 2 | 1010 | 50 | 15 | 0.20806 | 117.75 | 5.946 | 11.8927 | 5.61 | 11.22
J-I-38 | 1 | CH-15 | S275JR | J-PI-157 | 0 | 2 | 1010 | 50 | 15 | 0.20806 | 117.75 | 5.946 | 11.8927 | 5.61 | 11.22
J-I-38 | 1 | CH-15 | S275JR | J-PI-128 | 0 | 1 | 1010 | 50 | 15 | 0.10403 | 117.75 | 5.946 | 5.9464 | 5.69 | 5.69
J-I-38 | 1 | CH-15 | S275JR | J-PI-156 | 0 | 1 | 1010 | 50 | 15 | 0.10403 | 117.75 | 5.946 | 5.9464 | 5.69 | 5.69
J-I-35 | 2 | CH-15 | S275JR | J-PI-128 | 0 | 4 | 1010 | 50 | 15 | 0.41612 | 117.75 | 5.946 | 23.7855 | 5.69 | 22.76
J-I-35 | 2 | CH-15 | S275JR | J-PI-131 | 0 | 6 | 125 | 50 | 15 | 0.07725 | 117.75 | 0.736 | 4.4156 | 0.74 | 4.44
J-I-36 | 2 | CH-15 | S275JR | J-PI-131 | 0 | 6 | 125 | 50 | 15 | 0.07725 | 117.75 | 0.736 | 4.4156 | 0.74 | 4.44
J-I-37 | 2 | TUBO33.4*3.38 | S275JR | J-PI-145 | 0 | 2 | 1720 | 0 | 0 | 0.344 |  | 4.111 | 8.2216 | 4.03 | 8.06
J-I-36 | 2 | TUBO33.4*3.38 | S275JR | J-PI-142 | 0 | 2 | 29 | 0 | 0 | 0.0058 |  | 0.069 | 0.13862 | 0.07 | 0.14
J-I-38 | 1 | TUBO33.4*3.38 | S275JR | J-PI-134 | 0 | 2 | 60 | 0 | 0 | 0.012 |  | 0.143 | 0.2868 | 0.14 | 0.28
J-I-35 | 2 | TUBO33.4*3.38 | S275JR | J-PI-129 | 0 | 4 | 172 | 0 | 0 | 0.0688 |  | 0.411 | 1.6443 | 0.41 | 1.64
J-I-38 | 1 | TUBO33.4*3.38 | S275JR | J-PI-160 | 0 | 1 | 30 | 0 | 0 | 0.003 |  | 0.072 | 0.0717 | 0.07 | 0.07
J-I-35 | 2 | TUBO33.4*3.38 | S275JR | J-PI-132 | 0 | 2 | 1068 | 0 | 0 | 0.2136 |  | 2.553 | 5.105 | 2.47 | 4.94
J-I-38 | 1 | TUBO33.4*3.38 | S275JR | J-PI-239 | 0 | 1 | 60 | 0 | 0 | 0.006 |  | 0.143 | 0.1434 | 0.14 | 0.14
J-I-35 | 2 | TUBO33.4*3.38 | S275JR | J-PI-127 | 0 | 2 | 1439 | 0 | 0 | 0.2878 |  | 3.439 | 6.8784 | 3.44 | 6.88
J-I-36 | 2 | TUBO33.4*3.38 | S275JR | J-PI-140 | 0 | 2 | 640 | 0 | 0 | 0.128 |  | 1.53 | 3.0592 | 1.53 | 3.06
J-I-35 | 2 | TUBO33.4*3.38 | S275JR | J-PI-141 | 0 | 2 | 55 | 0 | 0 | 0.011 |  | 0.131 | 0.2629 | 0.13 | 0.26
J-I-36 | 2 | TUBO33.4*3.38 | S275JR | J-PI-130 | 0 | 2 | 374 | 0 | 0 | 0.0748 |  | 0.894 | 1.7877 | 0.89 | 1.78
J-I-35 | 2 | TUBO33.4*3.38 | S275JR | J-PI-133 | 0 | 2 | 31 | 0 | 0 | 0.0062 |  | 0.074 | 0.14818 | 0.07 | 0.14
J-I-37 | 2 | TUBO33.4*3.38 | S275JR | J-PI-239 | 0 | 2 | 60 | 0 | 0 | 0.012 |  | 0.143 | 0.2868 | 0.14 | 0.28
J-I-38 | 1 | TUBO33.4*3.38 | S275JR | J-PI-148 | 0 | 1 | 617 | 0 | 0 | 0.0617 |  | 1.475 | 1.4746 | 1.48 | 1.48
J-I-37 | 2 | TUBO33.4*3.38 | S275JR | J-PI-129 | 0 | 4 | 172 | 0 | 0 | 0.0688 |  | 0.411 | 1.6443 | 0.41 | 1.64
J-I-36 | 2 | TUBO33.4*3.38 | S275JR | J-PI-129 | 0 | 4 | 172 | 0 | 0 | 0.0688 |  | 0.411 | 1.6443 | 0.41 | 1.64
J-I-35 | 2 | TUBO33.4*3.38 | S275JR | J-PI-140 | 0 | 2 | 640 | 0 | 0 | 0.128 |  | 1.53 | 3.0592 | 1.53 | 3.06
J-I-36 | 2 | TUBO33.4*3.38 | S275JR | J-PI-141 | 0 | 2 | 54 | 0 | 0 | 0.0108 |  | 0.129 | 0.25812 | 0.13 | 0.26
J-I-35 | 2 | TUBO33.4*3.38 | S275JR | J-PI-130 | 0 | 2 | 373 | 0 | 0 | 0.0746 |  | 0.891 | 1.7829 | 0.89 | 1.78
J-I-36 | 2 | TUBO33.4*3.38 | S275JR | J-PI-144 | 0 | 2 | 2092 | 0 | 0 | 0.4184 |  | 5 | 9.9998 | 5 | 10
J-I-36 | 2 | TUBO33.4*3.38 | S275JR | J-PI-134 | 0 | 4 | 60 | 0 | 0 | 0.024 |  | 0.143 | 0.5736 | 0.14 | 0.56
J-I-37 | 2 | TUBO33.4*3.38 | S275JR | J-PI-130 | 0 | 2 | 374 | 0 | 0 | 0.0748 |  | 0.894 | 1.7877 | 0.89 | 1.78
J-I-36 | 2 | TUBO33.4*3.38 | S275JR | J-PI-239 | 0 | 2 | 60 | 0 | 0 | 0.012 |  | 0.143 | 0.2868 | 0.14 | 0.28
J-I-37 | 2 | TUBO33.4*3.38 | S275JR | J-PI-134 | 0 | 4 | 60 | 0 | 0 | 0.024 |  | 0.143 | 0.5736 | 0.14 | 0.56
J-I-36 | 2 | TUBO33.4*3.38 | S275JR | J-PI-145 | 0 | 2 | 1720 | 0 | 0 | 0.344 |  | 4.111 | 8.2216 | 4.03 | 8.06
J-I-37 | 2 | TUBO33.4*3.38 | S275JR | J-PI-133 | 0 | 2 | 31 | 0 | 0 | 0.0062 |  | 0.074 | 0.14818 | 0.07 | 0.14
J-I-36 | 2 | TUBO33.4*3.38 | S275JR | J-PI-133 | 0 | 2 | 31 | 0 | 0 | 0.0062 |  | 0.074 | 0.14818 | 0.07 | 0.14
J-I-37 | 2 | TUBO33.4*3.38 | S275JR | J-PI-141 | 0 | 2 | 54 | 0 | 0 | 0.0108 |  | 0.129 | 0.25812 | 0.13 | 0.26
J-I-35 | 2 | TUBO33.4*3.38 | S275JR | J-PI-134 | 0 | 4 | 60 | 0 | 0 | 0.024 |  | 0.143 | 0.5736 | 0.14 | 0.56
J-I-37 | 2 | TUBO33.4*3.38 | S275JR | J-PI-140 | 0 | 2 | 640 | 0 | 0 | 0.128 |  | 1.53 | 3.0592 | 1.53 | 3.06
J-I-35 | 2 | TUBO33.4*3.38 | S275JR | J-PI-239 | 0 | 2 | 60 | 0 | 0 | 0.012 |  | 0.143 | 0.2868 | 0.14 | 0.28
J-I-37 | 2 | TUBO33.4*3.38 | S275JR | J-PI-144 | 0 | 2 | 2092 | 0 | 0 | 0.4184 |  | 5 | 9.9998 | 5 | 10
J-I-35 | 2 | TUBO33.4*3.38 | S275JR | J-PI-142 | 0 | 2 | 29 | 0 | 0 | 0.0058 |  | 0.069 | 0.13862 | 0.07 | 0.14
J-I-38 | 1 | TUBO33.4*3.38 | S275JR | J-PI-241 | 0 | 1 | 30 | 0 | 0 | 0.003 |  | 0.072 | 0.0717 | 0.07 | 0.07
J-I-39 | 1 | TUBO33.4*3.38 | S275JR | J-PI-159 | 0 | 1 | 3300 | 0 | 0 | 0.33 |  | 7.887 | 7.887 | 7.89 | 7.89
J-I-38 | 1 | TUBO33.4*3.38 | S275JR | J-PI-159 | 0 | 1 | 3300 | 0 | 0 | 0.33 |  | 7.887 | 7.887 | 7.89 | 7.89
J-I-39 | 1 | TUBO33.4*3.38 | S275JR | J-PI-240 | 0 | 1 | 30 | 0 | 0 | 0.003 |  | 0.072 | 0.0717 | 0.07 | 0.07
J-I-38 | 1 | TUBO33.4*3.38 | S275JR | J-PI-158 | 0 | 1 | 2951 | 0 | 0 | 0.2951 |  | 7.053 | 7.0529 | 6.97 | 6.97
J-I-39 | 1 | TUBO33.4*3.38 | S275JR | J-PI-158 | 0 | 1 | 2951 | 0 | 0 | 0.2951 |  | 7.053 | 7.0529 | 6.97 | 6.97
J-I-39 | 1 | TUBO33.4*3.38 | S275JR | J-PI-149 | 0 | 1 | 143 | 0 | 0 | 0.0143 |  | 0.342 | 0.34177 | 0.34 | 0.34
J-I-39 | 1 | TUBO33.4*3.38 | S275JR | J-PI-148 | 0 | 1 | 617 | 0 | 0 | 0.0617 |  | 1.475 | 1.4746 | 1.48 | 1.48
J-I-39 | 1 | TUBO33.4*3.38 | S275JR | J-PI-239 | 0 | 1 | 60 | 0 | 0 | 0.006 |  | 0.143 | 0.1434 | 0.14 | 0.14
J-I-39 | 1 | TUBO33.4*3.38 | S275JR | J-PI-129 | 0 | 1 | 172 | 0 | 0 | 0.0172 |  | 0.411 | 0.41108 | 0.41 | 0.41
J-I-39 | 1 | TUBO33.4*3.38 | S275JR | J-PI-150 | 0 | 1 | 230 | 0 | 0 | 0.023 |  | 0.55 | 0.5497 | 0.55 | 0.55
J-I-39 | 1 | TUBO33.4*3.38 | S275JR | J-PI-134 | 0 | 2 | 60 | 0 | 0 | 0.012 |  | 0.143 | 0.2868 | 0.14 | 0.28
J-I-39 | 1 | TUBO33.4*3.38 | S275JR | J-PI-160 | 0 | 1 | 30 | 0 | 0 | 0.003 |  | 0.072 | 0.0717 | 0.07 | 0.07
J-I-39 | 1 | TUBO33.4*3.38 | S275JR | J-PI-146 | 0 | 1 | 364 | 0 | 0 | 0.0364 |  | 0.87 | 0.86996 | 0.87 | 0.87
J-I-38 | 1 | TUBO33.4*3.38 | S275JR | J-PI-146 | 0 | 1 | 364 | 0 | 0 | 0.0364 |  | 0.87 | 0.86996 | 0.87 | 0.87
J-I-38 | 1 | TUBO33.4*3.38 | S275JR | J-PI-129 | 0 | 2 | 172 | 0 | 0 | 0.0344 |  | 0.411 | 0.82216 | 0.41 | 0.82
J-I-38 | 1 | TUBO33.4*3.38 | S275JR | J-PI-161 | 0 | 1 | 85 | 0 | 0 | 0.0085 |  | 0.203 | 0.20315 | 0.2 | 0.2
J-I-37 | 2 | TUBO33.4*3.38 | S275JR | J-PI-142 | 0 | 2 | 29 | 0 | 0 | 0.0058 |  | 0.069 | 0.13862 | 0.07 | 0.14
J-J-7 | 1 | CH-10 | S275JR | J-PJ-50 | 0 | 2 | 135 | 80 | 10 | 0.044064 | 78.5 | 0.848 | 1.6956 | 0.85 | 1.7
J-J-7 | 1 | CH-10 | S275JR | J-PJ-49 | 0 | 2 | 160 | 50 | 10 | 0.03264 | 78.5 | 0.628 | 1.256 | 0.63 | 1.26
J-J-7 | 1 | CH-5 | S275JR | J-PJ-41 | 0 | 2 | 50 | 50 | 5 | 0.0101 | 39.25 | 0.098 | 0.19625 | 0.1 | 0.2
J-J-7 | 1 | CH-6 | S275JR | J-PJ-43 | 0 | 3 | 2067 | 60 | 6 | 0.75156 | 47.1 | 5.841 | 17.524 | 5.84 | 17.52
J-J-7 | 1 | CH-6 | S275JR | J-PJ-40 | 0 | 5 | 3280 | 60 | 6 | 1.9877 | 47.1 | 9.269 | 46.3464 | 9.27 | 46.35
J-J-7 | 1 | CH-6 | S275JR | J-PJ-44 | 0 | 2 | 1755 | 60 | 6 | 0.42541 | 47.1 | 4.96 | 9.9193 | 4.96 | 9.92
J-J-7 | 1 | CH-6 | S275JR | J-PJ-42 | 0 | 2 | 1519 | 60 | 6 | 0.36821 | 47.1 | 4.293 | 8.5854 | 4.29 | 8.58
J-J-7 | 1 | TUBO []-60.60.5 | S275JR | J-PJ-38 | 0 | 2 | 5795 | 0 | 0 | 2.7816 | 8.63 | 50.011 | 100.0217 | 46.8 | 93.6
J-J-7 | 1 | TUBO33.4*3.38 | S275JR | J-PJ-47 | 0 | 2 | 106 | 0 | 0 | 0.0212 |  | 0.253 | 0.50668 | 0.23 | 0.46
J-J-7 | 1 | TUBO33.4*3.38 | S275JR | J-PJ-46 | 0 | 4 | 72 | 0 | 0 | 0.0288 |  | 0.172 | 0.68832 | 0.17 | 0.68
J-J-7 | 1 | TUBO33.4*3.38 | S275JR | J-PJ-45 | 0 | 2 | 4904 | 0 | 0 | 0.9808 |  | 11.721 | 23.4411 | 11.72 | 23.44
J-J-7 | 1 | TUBO33.4*3.38 | S275JR | J-PJ-48 | 0 | 4 | 60 | 0 | 0 | 0.024 |  | 0.143 | 0.5736 | 0.14 | 0.56
J-J-7 | 1 | UNP50 | S275JR | J-PJ-39 | 0 | 20 | 497 | 0 | 0 | 2.2932 | 5.6 | 2.783 | 55.664 | 2.78 | 55.6
J-J-8 | 2 | CH-10 | S275JR | J-PJ-51 | 0 | 2 | 50 | 40 | 10 | 0.00816 | 78.5 | 0.157 | 0.314 | 0.16 | 0.32
J-J-7 | 1 | CH-10 | S275JR | J-PJ-49 | 0 | 2 | 160 | 50 | 10 | 0.03264 | 78.5 | 0.628 | 1.256 | 0.63 | 1.26
J-J-7 | 1 | CH-10 | S275JR | J-PJ-50 | 0 | 2 | 135 | 80 | 10 | 0.044064 | 78.5 | 0.848 | 1.6956 | 0.85 | 1.7
J-J-7 | 1 | CH-5 | S275JR | J-PJ-41 | 0 | 2 | 50 | 50 | 5 | 0.0101 | 39.25 | 0.098 | 0.19625 | 0.1 | 0.2
J-J-7 | 1 | CH-6 | S275JR | J-PJ-43 | 0 | 3 | 2067 | 60 | 6 | 0.75156 | 47.1 | 5.841 | 17.524 | 5.84 | 17.52
J-J-7 | 1 | CH-6 | S275JR | J-PJ-40 | 0 | 5 | 3280 | 60 | 6 | 1.9877 | 47.1 | 9.269 | 46.3464 | 9.27 | 46.35
J-J-7 | 1 | CH-6 | S275JR | J-PJ-44 | 0 | 2 | 1755 | 60 | 6 | 0.42541 | 47.1 | 4.96 | 9.9193 | 4.96 | 9.92
J-J-7 | 1 | CH-6 | S275JR | J-PJ-42 | 0 | 2 | 1519 | 60 | 6 | 0.36821 | 47.1 | 4.293 | 8.5854 | 4.29 | 8.58
J-J-7 | 1 | TUBO []-60.60.5 | S275JR | J-PJ-38 | 0 | 2 | 5795 | 0 | 0 | 2.7816 | 8.63 | 50.011 | 100.0217 | 46.8 | 93.6
J-J-7 | 1 | TUBO-33.4*3.38 | S275JR | J-PJ-47 | 0 | 2 | 106 | 0 | 0 | 0.022048 | 2.39 | 0.253 | 0.50668 | 0.23 | 0.46
J-J-7 | 1 | TUBO-33.4*3.38 | S275JR | J-PJ-46 | 0 | 4 | 72 | 0 | 0 | 0.029952 | 2.39 | 0.172 | 0.68832 | 0.17 | 0.68
J-J-7 | 1 | TUBO-33.4*3.38 | S275JR | J-PJ-45 | 0 | 2 | 4904 | 0 | 0 | 1.02 | 2.39 | 11.721 | 23.4411 | 11.72 | 23.44
J-J-7 | 1 | TUBO-33.4*3.38 | S275JR | J-PJ-48 | 0 | 4 | 60 | 0 | 0 | 0.02496 | 2.39 | 0.143 | 0.5736 | 0.14 | 0.56
J-J-7 | 1 | U50x32x3 | COMM | J-PJ-39 | 0 | 20 | 497 | 0 | 0 | 2.3319 | 2.68 | 1.332 | 26.6392 | 2.78 | 55.6
K-O-2 | 1 | UPN-160 | S355JR | K-PO-9 | 0 | 1 | 468 | 0 | 0 | 0.2574 | 18.8 | 8.798 | 8.7984 | 8.94 | 8.94
K-O-2 | 1 | UPN-160 | S355JR | K-PO-10 | 0 | 1 | 800 | 0 | 0 | 0.44 | 18.8 | 15.04 | 15.04 | 15.35 | 15.35
K-O-2 | 1 | UPN-160 | S355JR | K-PO-11 | 0 | 1 | 800 | 0 | 0 | 0.44 | 18.8 | 15.04 | 15.04 | 15.35 | 15.35
K-O-2 | 1 | UPN-160 | S355JR | K-PO-13 | 0 | 1 | 468 | 0 | 0 | 0.2574 | 18.8 | 8.798 | 8.7984 | 8.94 | 8.94
K-O-3 | 2 | UPN-200 | S355JR | K-PO-7 | 0 | 2 | 1120 | 0 | 0 | 1.4784 | 25.3 | 28.336 | 56.672 | 28.79 | 57.58
K-O-3 | 2 | UPN-200 | S355JR | K-PO-8 | 0 | 4 | 358 | 0 | 0 | 0.94512 | 25.3 | 9.057 | 36.2296 | 9.14 | 36.56
K-O-3 | 2 | UPN-200 | S355JR | K-PO-12 | 0 | 2 | 1120 | 0 | 0 | 1.4784 | 25.3 | 28.336 | 56.672 | 28.79 | 57.58
K-O-4 | 1 | UPN-200 | S355JR | K-PO-8 | 0 | 2 | 358 | 0 | 0 | 0.47256 | 25.3 | 9.057 | 18.1148 | 9.14 | 18.28
K-O-4 | 1 | UPN-200 | S355JR | K-PO-15 | 0 | 1 | 1120 | 0 | 0 | 0.7392 | 25.3 | 28.336 | 28.336 | 28.79 | 28.79
K-O-5 | 1 | UPN-200 | S355JR | K-PO-17 | 0 | 1 | 1120 | 0 | 0 | 0.7392 | 25.3 | 28.336 | 28.336 | 28.79 | 28.79
K-O-4 | 1 | UPN-200 | S355JR | K-PO-12 | 0 | 1 | 1120 | 0 | 0 | 0.7392 | 25.3 | 28.336 | 28.336 | 28.79 | 28.79
K-O-5 | 1 | UPN-200 | S355JR | K-PO-8 | 0 | 2 | 358 | 0 | 0 | 0.47256 | 25.3 | 9.057 | 18.1148 | 9.14 | 18.28
K-O-5 | 1 | UPN-200 | S355JR | K-PO-12 | 0 | 1 | 1120 | 0 | 0 | 0.7392 | 25.3 | 28.336 | 28.336 | 28.79 | 28.79
K-O-6 | 1 | UPN-200 | S355JR | K-PO-7 | 0 | 1 | 1120 | 0 | 0 | 0.7392 | 25.3 | 28.336 | 28.336 | 28.79 | 28.79
K-O-6 | 1 | UPN-200 | S355JR | K-PO-8 | 0 | 2 | 358 | 0 | 0 | 0.47256 | 25.3 | 9.057 | 18.1148 | 9.14 | 18.28
K-O-7 | 1 | UPN-200 | S355JR | K-PO-16 | 0 | 1 | 1120 | 0 | 0 | 0.7392 | 25.3 | 28.336 | 28.336 | 28.79 | 28.79
K-O-6 | 1 | UPN-200 | S355JR | K-PO-14 | 0 | 1 | 1120 | 0 | 0 | 0.7392 | 25.3 | 28.336 | 28.336 | 28.79 | 28.79
K-O-7 | 1 | UPN-200 | S355JR | K-PO-7 | 0 | 1 | 1120 | 0 | 0 | 0.7392 | 25.3 | 28.336 | 28.336 | 28.79 | 28.79
K-O-7 | 1 | UPN-200 | S355JR | K-PO-8 | 0 | 2 | 358 | 0 | 0 | 0.47256 | 25.3 | 9.057 | 18.1148 | 9.14 | 18.28
K-O-1 | 1 | CH-10 | S355JR | K-PO-4 | 0 | 8 | 114 | 62 | 10 | 0.11535 | 78.5 | 0.555 | 4.4387 | 0.53 | 4.24
K-O-1 | 1 | CH-20 | S355JR | K-PO-6 | 0 | 1 | 273 | 160 | 20 | 0.090854 | 157 | 6.858 | 6.8578 | 6.86 | 6.86
K-O-1 | 1 | CH-20 | S355JR | K-PO-5 | 0 | 1 | 153 | 160 | 20 | 0.050918 | 157 | 3.843 | 3.8434 | 3.84 | 3.84
K-O-1 | 1 | HEA-140 | S355JR | K-PO-1 | 0 | 1 | 1771 | 0 | 0 | 1.3991 | 24.7 | 43.744 | 43.7437 | 43.84 | 43.84
K-O-1 | 1 | HEA-140 | S355JR | K-PO-2 | 0 | 1 | 900 | 0 | 0 | 0.711 | 24.7 | 22.23 | 22.23 | 22.28 | 22.28
K-O-1 | 1 | HEA-140 | S355JR | K-PO-3 | 0 | 1 | 910 | 0 | 0 | 0.7189 | 24.7 | 22.477 | 22.477 | 22.52 | 22.52
K-H-3 | 1 | CH-10 | S275JR | K-PH-14 | 0 | 1 | 3135 | 100 | 10 | 0.63954 | 78.5 | 24.61 | 24.6098 | 24.61 | 24.61
K-H-4 | 1 | CH-10 | S275JR | K-PH-14 | 0 | 1 | 3135 | 100 | 10 | 0.63954 | 78.5 | 24.61 | 24.6098 | 24.61 | 24.61
K-H-6 | 1 | CH-10 | S275JR | K-PH-18 | 0 | 1 | 2655 | 100 | 10 | 0.54162 | 78.5 | 20.842 | 20.8417 | 20.84 | 20.84
K-H-5 | 1 | CH-10 | S275JR | K-PH-17 | 0 | 1 | 1029 | 100 | 10 | 0.20992 | 78.5 | 8.078 | 8.0777 | 8.08 | 8.08
K-H-8 | 1 | CH-10 | S275JR | K-PH-9 | 0 | 1 | 60 | 100 | 10 | 0.01224 | 78.5 | 0.471 | 0.471 | 0.44 | 0.44
K-H-8 | 1 | CH-10 | S275JR | K-PH-46 | 0 | 1 | 2822 | 100 | 10 | 0.57569 | 78.5 | 22.153 | 22.1527 | 22.15 | 22.15
K-H-7 | 1 | CH-10 | S275JR | K-PH-18 | 0 | 1 | 2655 | 100 | 10 | 0.54162 | 78.5 | 20.842 | 20.8417 | 20.84 | 20.84
K-H-11 | 1 | CH-10 | S275JR | K-PH-30 | 0 | 1 | 2155 | 100 | 10 | 0.43962 | 78.5 | 16.917 | 16.9167 | 16.92 | 16.92
K-H-10 | 1 | CH-10 | S275JR | K-PH-30 | 0 | 1 | 2155 | 100 | 10 | 0.43962 | 78.5 | 16.917 | 16.9167 | 16.92 | 16.92
K-H-12 | 1 | CH-10 | S275JR | K-PH-35 | 0 | 1 | 1630 | 100 | 10 | 0.33252 | 78.5 | 12.795 | 12.7955 | 12.79 | 12.79
K-H-18 | 1 | CH-10 | S275JR | K-PH-40 | 0 | 1 | 693 | 100 | 10 | 0.14137 | 78.5 | 5.44 | 5.4401 | 5.44 | 5.44
K-H-13 | 1 | CH-10 | S275JR | K-PH-35 | 0 | 1 | 1630 | 100 | 10 | 0.33252 | 78.5 | 12.795 | 12.7955 | 12.79 | 12.79
K-H-14 | 1 | CH-10 | S275JR | K-PH-36 | 0 | 1 | 1420 | 100 | 10 | 0.28968 | 78.5 | 11.147 | 11.147 | 11.15 | 11.15
K-H-14 | 1 | CH-10 | S275JR | K-PH-40 | 0 | 1 | 693 | 100 | 10 | 0.14137 | 78.5 | 5.44 | 5.4401 | 5.44 | 5.44
K-H-20 | 1 | CH-10 | S275JR | K-PH-53 | 0 | 1 | 1830 | 100 | 10 | 0.37332 | 78.5 | 14.366 | 14.3655 | 14.37 | 14.37
K-H-15 | 1 | CH-10 | S275JR | K-PH-40 | 0 | 1 | 693 | 100 | 10 | 0.14137 | 78.5 | 5.44 | 5.4401 | 5.44 | 5.44
K-H-19 | 1 | CH-10 | S275JR | K-PH-53 | 0 | 1 | 1830 | 100 | 10 | 0.37332 | 78.5 | 14.366 | 14.3655 | 14.37 | 14.37
K-H-15 | 1 | CH-10 | S275JR | K-PH-36 | 0 | 1 | 1420 | 100 | 10 | 0.28968 | 78.5 | 11.147 | 11.147 | 11.15 | 11.15
K-H-21 | 1 | CH-10 | S275JR | K-PH-50 | 0 | 1 | 1330 | 100 | 10 | 0.27132 | 78.5 | 10.441 | 10.4405 | 10.44 | 10.44
K-H-18 | 1 | CH-10 | S275JR | K-PH-50 | 0 | 1 | 1330 | 100 | 10 | 0.27132 | 78.5 | 10.441 | 10.4405 | 10.44 | 10.44
K-H-24 | 1 | CH-10 | S275JR | K-PH-9 | 0 | 1 | 60 | 100 | 10 | 0.01224 | 78.5 | 0.471 | 0.471 | 0.44 | 0.44
K-H-26 | 1 | CH-10 | S275JR | K-PH-9 | 0 | 1 | 60 | 100 | 10 | 0.01224 | 78.5 | 0.471 | 0.471 | 0.44 | 0.44
K-H-24 | 1 | CH-10 | S275JR | K-PH-43 | 0 | 1 | 2423 | 100 | 10 | 0.49429 | 78.5 | 19.021 | 19.0205 | 19.02 | 19.02
K-H-21 | 1 | CH-10 | S275JR | K-PH-40 | 0 | 1 | 693 | 100 | 10 | 0.14137 | 78.5 | 5.44 | 5.4401 | 5.44 | 5.44
K-H-25 | 1 | CH-10 | S275JR | K-PH-9 | 0 | 1 | 60 | 100 | 10 | 0.01224 | 78.5 | 0.471 | 0.471 | 0.44 | 0.44
K-H-25 | 1 | CH-10 | S275JR | K-PH-58 | 0 | 1 | 3128 | 100 | 10 | 0.63811 | 78.5 | 24.555 | 24.5548 | 24.55 | 24.55
K-H-26 | 1 | CH-10 | S275JR | K-PH-61 | 0 | 1 | 2117 | 100 | 10 | 0.43187 | 78.5 | 16.618 | 16.6185 | 16.62 | 16.62
K-H-15 | 1 | CH-15 | S275JR | K-PH-8 | 0 | 2 | 1119 | 50 | 15 | 0.23051 | 117.75 | 6.588 | 13.1762 | 6.36 | 12.72
K-H-26 | 1 | CH-15 | S275JR | K-PH-1 | 0 | 2 | 1119 | 49 | 15 | 0.2259 | 117.75 | 6.456 | 12.9127 | 6.24 | 12.48
K-H-21 | 1 | CH-15 | S275JR | K-PH-8 | 0 | 1 | 1119 | 50 | 15 | 0.11526 | 117.75 | 6.588 | 6.5881 | 6.36 | 6.36
K-H-25 | 1 | CH-15 | S275JR | K-PH-1 | 0 | 2 | 1119 | 50 | 15 | 0.23051 | 117.75 | 6.588 | 13.1762 | 6.24 | 12.48
K-H-19 | 1 | CH-15 | S275JR | K-PH-1 | 0 | 2 | 1119 | 49 | 15 | 0.2259 | 117.75 | 6.456 | 12.9127 | 6.24 | 12.48
K-H-26 | 1 | CH-15 | S275JR | K-PH-8 | 0 | 1 | 1119 | 50 | 15 | 0.11526 | 117.75 | 6.588 | 6.5881 | 6.36 | 6.36
K-H-19 | 1 | CH-15 | S275JR | K-PH-8 | 0 | 1 | 1119 | 49 | 15 | 0.11295 | 117.75 | 6.456 | 6.4564 | 6.36 | 6.36
K-H-18 | 1 | CH-15 | S275JR | K-PH-8 | 0 | 1 | 1119 | 50 | 15 | 0.11526 | 117.75 | 6.588 | 6.5881 | 6.36 | 6.36
K-H-24 | 1 | CH-15 | S275JR | K-PH-8 | 0 | 2 | 1119 | 49 | 15 | 0.2259 | 117.75 | 6.456 | 12.9127 | 6.36 | 12.72
K-H-20 | 1 | CH-15 | S275JR | K-PH-1 | 0 | 3 | 1119 | 50 | 15 | 0.34577 | 117.75 | 6.588 | 19.7643 | 6.24 | 18.72
K-H-24 | 1 | CH-15 | S275JR | K-PH-1 | 0 | 2 | 1119 | 49 | 15 | 0.2259 | 117.75 | 6.456 | 12.9127 | 6.24 | 12.48
K-H-21 | 1 | CH-15 | S275JR | K-PH-1 | 0 | 2 | 1119 | 50 | 15 | 0.23051 | 117.75 | 6.588 | 13.1762 | 6.24 | 12.48
K-H-25 | 1 | CH-15 | S275JR | K-PH-8 | 0 | 2 | 1119 | 50 | 15 | 0.23051 | 117.75 | 6.588 | 13.1762 | 6.36 | 12.72
K-H-13 | 1 | CH-15 | S275JR | K-PH-8 | 0 | 1 | 1119 | 50 | 15 | 0.11526 | 117.75 | 6.588 | 6.5881 | 6.36 | 6.36
K-H-18 | 1 | CH-15 | S275JR | K-PH-1 | 0 | 2 | 1119 | 50 | 15 | 0.23051 | 117.75 | 6.588 | 13.1762 | 6.24 | 12.48
K-H-13 | 1 | CH-15 | S275JR | K-PH-1 | 0 | 2 | 1119 | 50 | 15 | 0.23051 | 117.75 | 6.588 | 13.1762 | 6.24 | 12.48
K-H-12 | 1 | CH-15 | S275JR | K-PH-1 | 0 | 2 | 1119 | 50 | 15 | 0.23051 | 117.75 | 6.588 | 13.1762 | 6.24 | 12.48
K-H-14 | 1 | CH-15 | S275JR | K-PH-8 | 0 | 2 | 1119 | 50 | 15 | 0.23051 | 117.75 | 6.588 | 13.1762 | 6.36 | 12.72
K-H-8 | 1 | CH-15 | S275JR | K-PH-8 | 0 | 2 | 1119 | 50 | 15 | 0.23051 | 117.75 | 6.588 | 13.1762 | 6.36 | 12.72
K-H-14 | 1 | CH-15 | S275JR | K-PH-1 | 0 | 2 | 1119 | 49 | 15 | 0.2259 | 117.75 | 6.456 | 12.9127 | 6.24 | 12.48
K-H-10 | 1 | CH-15 | S275JR | K-PH-1 | 0 | 2 | 1119 | 50 | 15 | 0.23051 | 117.75 | 6.588 | 13.1762 | 6.24 | 12.48
K-H-15 | 1 | CH-15 | S275JR | K-PH-1 | 0 | 2 | 1119 | 50 | 15 | 0.23051 | 117.75 | 6.588 | 13.1762 | 6.24 | 12.48
K-H-5 | 1 | CH-15 | S275JR | K-PH-1 | 0 | 2 | 1119 | 50 | 15 | 0.23051 | 117.75 | 6.588 | 13.1762 | 6.24 | 12.48
K-H-10 | 1 | CH-15 | S275JR | K-PH-8 | 0 | 1 | 1119 | 50 | 15 | 0.11526 | 117.75 | 6.588 | 6.5881 | 6.36 | 6.36
K-H-6 | 1 | CH-15 | S275JR | K-PH-1 | 0 | 2 | 1119 | 50 | 15 | 0.23051 | 117.75 | 6.588 | 13.1762 | 6.24 | 12.48
K-H-11 | 1 | CH-15 | S275JR | K-PH-8 | 0 | 1 | 1119 | 50 | 15 | 0.11526 | 117.75 | 6.588 | 6.5881 | 6.36 | 6.36
K-H-7 | 1 | CH-15 | S275JR | K-PH-1 | 0 | 2 | 1119 | 50 | 15 | 0.23051 | 117.75 | 6.588 | 13.1762 | 6.24 | 12.48
K-H-9 | 1 | CH-15 | S275JR | K-PH-8 | 0 | 2 | 1119 | 50 | 15 | 0.23051 | 117.75 | 6.588 | 13.1762 | 6.36 | 12.72
K-H-7 | 1 | CH-15 | S275JR | K-PH-8 | 0 | 2 | 1119 | 50 | 15 | 0.23051 | 117.75 | 6.588 | 13.1762 | 6.36 | 12.72
K-H-11 | 1 | CH-15 | S275JR | K-PH-1 | 0 | 2 | 1119 | 50 | 15 | 0.23051 | 117.75 | 6.588 | 13.1762 | 6.24 | 12.48
K-H-1 | 1 | CH-15 | S275JR | K-PH-1 | 0 | 2 | 1119 | 50 | 15 | 0.23051 | 117.75 | 6.588 | 13.1762 | 6.24 | 12.48
K-H-12 | 1 | CH-15 | S275JR | K-PH-8 | 0 | 1 | 1119 | 50 | 15 | 0.11526 | 117.75 | 6.588 | 6.5881 | 6.36 | 6.36
K-H-3 | 1 | CH-15 | S275JR | K-PH-8 | 0 | 2 | 1119 | 49 | 15 | 0.2259 | 117.75 | 6.456 | 12.9127 | 6.36 | 12.72
K-H-9 | 1 | CH-15 | S275JR | K-PH-1 | 0 | 2 | 1119 | 50 | 15 | 0.23051 | 117.75 | 6.588 | 13.1762 | 6.24 | 12.48
K-H-4 | 1 | CH-15 | S275JR | K-PH-1 | 0 | 2 | 1119 | 50 | 15 | 0.23051 | 117.75 | 6.588 | 13.1762 | 6.24 | 12.48
K-H-8 | 1 | CH-15 | S275JR | K-PH-1 | 0 | 2 | 1119 | 49 | 15 | 0.2259 | 117.75 | 6.456 | 12.9127 | 6.24 | 12.48
K-H-6 | 1 | CH-15 | S275JR | K-PH-8 | 0 | 2 | 1119 | 50 | 15 | 0.23051 | 117.75 | 6.588 | 13.1762 | 6.36 | 12.72
K-H-4 | 1 | CH-15 | S275JR | K-PH-8 | 0 | 2 | 1119 | 50 | 15 | 0.23051 | 117.75 | 6.588 | 13.1762 | 6.36 | 12.72
K-H-1 | 1 | CH-15 | S275JR | K-PH-8 | 0 | 2 | 1119 | 50 | 15 | 0.23051 | 117.75 | 6.588 | 13.1762 | 6.36 | 12.72
K-H-3 | 1 | CH-15 | S275JR | K-PH-1 | 0 | 2 | 1119 | 50 | 15 | 0.23051 | 117.75 | 6.588 | 13.1762 | 6.24 | 12.48
K-H-2 | 1 | PL10*100 | S275JR | K-PH-17 | 0 | 1 | 1029 | 100 | 10 | 0.22844 | 7.85 | 8.078 | 8.0777 | 8.08 | 8.08
K-H-9 | 1 | PL10*100 | S275JR | K-PH-7 | 1 | 1 | 2815 | 100 | 10 | 0.62493 | 7.85 | 22.098 | 22.0977 | 22.1 | 22.1
K-H-1 | 1 | PL10*100 | S275JR | K-PH-7 | 1 | 1 | 2815 | 100 | 10 | 0.62493 | 7.85 | 22.098 | 22.0977 | 22.1 | 22.1
K-H-2 | 1 | PL15*50 | S275JR | K-PH-1 | 0 | 2 | 1119 | 50 | 15 | 0.2943 | 5.89 | 6.591 | 13.1818 | 6.24 | 12.48
K-H-66 | 8 | PL15*50 | S275JR | K-PH-246 | 0 | 16 | 125 | 50 | 15 | 0.263 | 5.89 | 0.736 | 11.78 | 0.74 | 11.84
K-H-66 | 8 | PL15*50 | S275JR | K-PH-242 | 0 | 16 | 1010 | 50 | 15 | 2.125 | 5.89 | 5.949 | 95.1824 | 5.85 | 93.6
K-H-2 | 1 | TUBO | S275JR | K-PH-2 | 0 | 2 | 173 | 33.4 | 3.38 | 0.037581 | 0 | 0.433 | 0.86581 | 0.41 | 0.82
K-H-66 | 8 | TUBO | S275JR | K-PH-248 | 0 | 8 | 682 | 33.4 | 3.38 | 0.5776 | 0 | 1.707 | 13.6528 | 1.63 | 13.04
K-H-2 | 1 | TUBO | S275JR | K-H-2 | 1 | 1 | 1035 | 33.4 | 3.38 | 0.10924 | 0 | 2.59 | 2.5899 | 2.47 | 2.47
K-H-66 | 8 | TUBO | S275JR | K-PH-244 | 0 | 8 | 384 | 33.4 | 3.38 | 0.32744 | 0 | 0.961 | 7.6872 | 0.92 | 7.36
K-H-3 | 1 | TUBO | S275JR | K-PH-158 | 1 | 2 | 60 | 33.4 | 3.38 | 0.013867 | 0 | 0.15 | 0.30028 | 0.14 | 0.28
K-H-2 | 1 | TUBO | S275JR | K-PH-4 | 1 | 2 | 60 | 33.4 | 3.38 | 0.013867 | 0 | 0.15 | 0.30028 | 0.14 | 0.28
K-H-3 | 1 | TUBO | S275JR | K-PH-4 | 1 | 2 | 60 | 33.4 | 3.38 | 0.013867 | 0 | 0.15 | 0.30028 | 0.14 | 0.28
K-H-2 | 1 | TUBO | S275JR | K-PH-15 | 0 | 1 | 700 | 33.4 | 3.38 | 0.074088 | 0 | 1.752 | 1.7516 | 1.67 | 1.67
K-H-3 | 1 | TUBO | S275JR | K-H-3 | 1 | 1 | 3034 | 33.4 | 3.38 | 0.31899 | 0 | 7.592 | 7.5921 | 7.25 | 7.25
K-H-1 | 1 | TUBO | S275JR | K-H-1 | 1 | 1 | 2713 | 33.4 | 3.38 | 0.28531 | 0 | 6.789 | 6.7889 | 6.48 | 6.48
K-H-4 | 1 | TUBO | S275JR | K-H-4 | 1 | 1 | 3034 | 33.4 | 3.38 | 0.31899 | 0 | 7.592 | 7.5921 | 7.25 | 7.25
K-H-1 | 1 | TUBO | S275JR | K-PH-158 | 1 | 2 | 60 | 33.4 | 3.38 | 0.013867 | 0 | 0.15 | 0.30028 | 0.14 | 0.28
K-H-5 | 1 | TUBO | S275JR | K-PH-158 | 1 | 2 | 60 | 33.4 | 3.38 | 0.013867 | 0 | 0.15 | 0.30028 | 0.14 | 0.28
K-H-66 | 8 | TUBO | S275JR | K-PH-4 | 1 | 8 | 60 | 33.4 | 3.38 | 0.055466 | 0 | 0.15 | 1.2011 | 0.14 | 1.12
K-H-5 | 1 | TUBO | S275JR | K-PH-4 | 1 | 2 | 60 | 33.4 | 3.38 | 0.013867 | 0 | 0.15 | 0.30028 | 0.14 | 0.28
K-H-9 | 1 | TUBO | S275JR | K-PH-158 | 1 | 2 | 60 | 33.4 | 3.38 | 0.013867 | 0 | 0.15 | 0.30028 | 0.14 | 0.28
K-H-5 | 1 | TUBO | S275JR | K-PH-3 | 1 | 2 | 624 | 33.4 | 3.38 | 0.13223 | 0 | 1.561 | 3.1229 | 1.49 | 2.98
K-H-9 | 1 | TUBO | S275JR | K-PH-3 | 1 | 2 | 624 | 33.4 | 3.38 | 0.13223 | 0 | 1.561 | 3.1229 | 1.49 | 2.98
K-H-6 | 1 | TUBO | S275JR | K-H-6 | 0 | 1 | 2557 | 33.4 | 3.38 | 0.26894 | 0 | 6.399 | 6.3985 | 6.11 | 6.11
K-H-10 | 1 | TUBO | S275JR | K-H-10 | 0 | 1 | 2057 | 33.4 | 3.38 | 0.21648 | 0 | 5.147 | 5.1473 | 4.92 | 4.92
K-H-7 | 1 | TUBO | S275JR | K-PH-3 | 1 | 2 | 624 | 33.4 | 3.38 | 0.13223 | 0 | 1.561 | 3.1229 | 1.49 | 2.98
K-H-11 | 1 | TUBO | S275JR | K-PH-4 | 1 | 2 | 60 | 33.4 | 3.38 | 0.013867 | 0 | 0.15 | 0.30028 | 0.14 | 0.28
K-H-7 | 1 | TUBO | S275JR | K-PH-158 | 1 | 2 | 60 | 33.4 | 3.38 | 0.013867 | 0 | 0.15 | 0.30028 | 0.14 | 0.28
K-H-11 | 1 | TUBO | S275JR | K-PH-3 | 1 | 2 | 624 | 33.4 | 3.38 | 0.13223 | 0 | 1.561 | 3.1229 | 1.49 | 2.98
K-H-8 | 1 | TUBO | S275JR | K-PH-3 | 1 | 1 | 624 | 33.4 | 3.38 | 0.066114 | 0 | 1.561 | 1.5615 | 1.49 | 1.49
K-H-11 | 1 | TUBO | S275JR | K-H-11 | 0 | 1 | 2057 | 33.4 | 3.38 | 0.21648 | 0 | 5.147 | 5.1473 | 4.92 | 4.92
K-H-8 | 1 | TUBO | S275JR | K-PH-158 | 1 | 1 | 60 | 33.4 | 3.38 | 0.0069333 | 0 | 0.15 | 0.15014 | 0.14 | 0.14
K-H-12 | 1 | TUBO | S275JR | K-PH-4 | 1 | 2 | 60 | 33.4 | 3.38 | 0.013867 | 0 | 0.15 | 0.30028 | 0.14 | 0.28
K-H-9 | 1 | TUBO | S275JR | K-PH-4 | 1 | 2 | 60 | 33.4 | 3.38 | 0.013867 | 0 | 0.15 | 0.30028 | 0.14 | 0.28
K-H-13 | 1 | TUBO | S275JR | K-PH-4 | 1 | 2 | 60 | 33.4 | 3.38 | 0.013867 | 0 | 0.15 | 0.30028 | 0.14 | 0.28
K-H-9 | 1 | TUBO | S275JR | K-H-9 | 1 | 1 | 2713 | 33.4 | 3.38 | 0.28531 | 0 | 6.789 | 6.7889 | 6.48 | 6.48
K-H-13 | 1 | TUBO | S275JR | K-PH-3 | 1 | 2 | 624 | 33.4 | 3.38 | 0.13223 | 0 | 1.561 | 3.1229 | 1.49 | 2.98
K-H-10 | 1 | TUBO | S275JR | K-PH-4 | 1 | 2 | 60 | 33.4 | 3.38 | 0.013867 | 0 | 0.15 | 0.30028 | 0.14 | 0.28
K-H-13 | 1 | TUBO | S275JR | K-H-13 | 0 | 1 | 1650 | 33.4 | 3.38 | 0.17377 | 0 | 4.129 | 4.1289 | 3.94 | 3.94
K-H-10 | 1 | TUBO | S275JR | K-PH-3 | 1 | 2 | 624 | 33.4 | 3.38 | 0.13223 | 0 | 1.561 | 3.1229 | 1.49 | 2.98
K-H-14 | 1 | TUBO | S275JR | K-PH-158 | 1 | 2 | 60 | 33.4 | 3.38 | 0.013867 | 0 | 0.15 | 0.30028 | 0.14 | 0.28
K-H-10 | 1 | TUBO | S275JR | K-PH-158 | 1 | 2 | 60 | 33.4 | 3.38 | 0.013867 | 0 | 0.15 | 0.30028 | 0.14 | 0.28
K-H-15 | 1 | TUBO | S275JR | K-PH-158 | 1 | 2 | 60 | 33.4 | 3.38 | 0.013867 | 0 | 0.15 | 0.30028 | 0.14 | 0.28
K-H-11 | 1 | TUBO | S275JR | K-PH-158 | 1 | 2 | 60 | 33.4 | 3.38 | 0.013867 | 0 | 0.15 | 0.30028 | 0.14 | 0.28
K-H-15 | 1 | TUBO | S275JR | K-PH-3 | 1 | 2 | 624 | 33.4 | 3.38 | 0.13223 | 0 | 1.561 | 3.1229 | 1.49 | 2.98
K-H-12 | 1 | TUBO | S275JR | K-PH-158 | 1 | 2 | 60 | 33.4 | 3.38 | 0.013867 | 0 | 0.15 | 0.30028 | 0.14 | 0.28
K-H-15 | 1 | TUBO | S275JR | K-H-15 | 0 | 1 | 1462 | 33.4 | 3.38 | 0.15404 | 0 | 3.658 | 3.6584 | 3.49 | 3.49
K-H-12 | 1 | TUBO | S275JR | K-PH-3 | 1 | 2 | 624 | 33.4 | 3.38 | 0.13223 | 0 | 1.561 | 3.1229 | 1.49 | 2.98
K-H-18 | 1 | TUBO | S275JR | K-PH-158 | 1 | 2 | 60 | 33.4 | 3.38 | 0.013867 | 0 | 0.15 | 0.30028 | 0.14 | 0.28
K-H-12 | 1 | TUBO | S275JR | K-H-12 | 0 | 1 | 1650 | 33.4 | 3.38 | 0.17377 | 0 | 4.129 | 4.1289 | 3.94 | 3.94
K-H-19 | 1 | TUBO | S275JR | K-PH-4 | 1 | 2 | 60 | 33.4 | 3.38 | 0.013867 | 0 | 0.15 | 0.30028 | 0.14 | 0.28
K-H-13 | 1 | TUBO | S275JR | K-PH-158 | 1 | 2 | 60 | 33.4 | 3.38 | 0.013867 | 0 | 0.15 | 0.30028 | 0.14 | 0.28
K-H-19 | 1 | TUBO | S275JR | K-PH-3 | 1 | 2 | 624 | 33.4 | 3.38 | 0.13223 | 0 | 1.561 | 3.1229 | 1.49 | 2.98
K-H-14 | 1 | TUBO | S275JR | K-PH-4 | 1 | 2 | 60 | 33.4 | 3.38 | 0.013867 | 0 | 0.15 | 0.30028 | 0.14 | 0.28
K-H-19 | 1 | TUBO | S275JR | K-PH-158 | 1 | 2 | 60 | 33.4 | 3.38 | 0.013867 | 0 | 0.15 | 0.30028 | 0.14 | 0.28
K-H-14 | 1 | TUBO | S275JR | K-PH-3 | 1 | 2 | 624 | 33.4 | 3.38 | 0.13223 | 0 | 1.561 | 3.1229 | 1.49 | 2.98
K-H-20 | 1 | TUBO | S275JR | K-PH-158 | 1 | 2 | 60 | 33.4 | 3.38 | 0.013867 | 0 | 0.15 | 0.30028 | 0.14 | 0.28
K-H-14 | 1 | TUBO | S275JR | K-H-14 | 0 | 1 | 1462 | 33.4 | 3.38 | 0.15404 | 0 | 3.658 | 3.6584 | 3.49 | 3.49
K-H-21 | 1 | TUBO | S275JR | K-PH-4 | 1 | 2 | 60 | 33.4 | 3.38 | 0.013867 | 0 | 0.15 | 0.30028 | 0.14 | 0.28
K-H-15 | 1 | TUBO | S275JR | K-PH-4 | 1 | 2 | 60 | 33.4 | 3.38 | 0.013867 | 0 | 0.15 | 0.30028 | 0.14 | 0.28
K-H-21 | 1 | TUBO | S275JR | K-PH-3 | 1 | 2 | 624 | 33.4 | 3.38 | 0.13223 | 0 | 1.561 | 3.1229 | 1.49 | 2.98
K-H-18 | 1 | TUBO | S275JR | K-PH-4 | 1 | 2 | 60 | 33.4 | 3.38 | 0.013867 | 0 | 0.15 | 0.30028 | 0.14 | 0.28
K-H-24 | 1 | TUBO | S275JR | K-PH-158 | 1 | 1 | 60 | 33.4 | 3.38 | 0.0069333 | 0 | 0.15 | 0.15014 | 0.14 | 0.14
K-H-18 | 1 | TUBO | S275JR | K-PH-3 | 1 | 2 | 624 | 33.4 | 3.38 | 0.13223 | 0 | 1.561 | 3.1229 | 1.49 | 2.98
K-H-24 | 1 | TUBO | S275JR | K-H-24 | 0 | 1 | 2367 | 33.4 | 3.38 | 0.24901 | 0 | 5.923 | 5.9231 | 5.66 | 5.66
K-H-18 | 1 | TUBO | S275JR | K-H-18 | 0 | 1 | 1372 | 33.4 | 3.38 | 0.1446 | 0 | 3.433 | 3.4332 | 3.28 | 3.28
K-H-25 | 1 | TUBO | S275JR | K-H-25 | 0 | 1 | 3072 | 33.4 | 3.38 | 0.32298 | 0 | 7.687 | 7.6872 | 7.34 | 7.34
K-H-19 | 1 | TUBO | S275JR | K-H-19 | 0 | 1 | 1850 | 33.4 | 3.38 | 0.19476 | 0 | 4.629 | 4.6293 | 4.42 | 4.42
K-H-25 | 1 | TUBO | S275JR | K-PH-4 | 1 | 2 | 60 | 33.4 | 3.38 | 0.013867 | 0 | 0.15 | 0.30028 | 0.14 | 0.28
K-H-20 | 1 | TUBO | S275JR | K-PH-4 | 1 | 2 | 60 | 33.4 | 3.38 | 0.013867 | 0 | 0.15 | 0.30028 | 0.14 | 0.28
K-H-26 | 1 | TUBO | S275JR | K-PH-158 | 1 | 1 | 60 | 33.4 | 3.38 | 0.0069333 | 0 | 0.15 | 0.15014 | 0.14 | 0.14
K-H-20 | 1 | TUBO | S275JR | K-PH-3 | 1 | 2 | 624 | 33.4 | 3.38 | 0.13223 | 0 | 1.561 | 3.1229 | 1.49 | 2.98
K-H-26 | 1 | TUBO | S275JR | K-PH-3 | 1 | 1 | 624 | 33.4 | 3.38 | 0.066114 | 0 | 1.561 | 1.5615 | 1.49 | 1.49
K-H-20 | 1 | TUBO | S275JR | K-H-20 | 0 | 1 | 1850 | 33.4 | 3.38 | 0.19476 | 0 | 4.629 | 4.6293 | 4.42 | 4.42
K-H-2 | 1 | TUBO | S275JR | K-PH-3 | 1 | 2 | 624 | 33.4 | 3.38 | 0.13223 | 0 | 1.561 | 3.1229 | 1.49 | 2.98
K-H-21 | 1 | TUBO | S275JR | K-PH-158 | 1 | 2 | 60 | 33.4 | 3.38 | 0.013867 | 0 | 0.15 | 0.30028 | 0.14 | 0.28
K-H-3 | 1 | TUBO | S275JR | K-PH-3 | 1 | 2 | 624 | 33.4 | 3.38 | 0.13223 | 0 | 1.561 | 3.1229 | 1.49 | 2.98
K-H-21 | 1 | TUBO | S275JR | K-H-21 | 0 | 1 | 1372 | 33.4 | 3.38 | 0.1446 | 0 | 3.433 | 3.4332 | 3.28 | 3.28
K-H-4 | 1 | TUBO | S275JR | K-PH-3 | 1 | 2 | 624 | 33.4 | 3.38 | 0.13223 | 0 | 1.561 | 3.1229 | 1.49 | 2.98
K-H-24 | 1 | TUBO | S275JR | K-PH-4 | 1 | 1 | 60 | 33.4 | 3.38 | 0.0069333 | 0 | 0.15 | 0.15014 | 0.14 | 0.14
K-H-4 | 1 | TUBO | S275JR | K-PH-158 | 1 | 2 | 60 | 33.4 | 3.38 | 0.013867 | 0 | 0.15 | 0.30028 | 0.14 | 0.28
K-H-24 | 1 | TUBO | S275JR | K-PH-3 | 1 | 1 | 624 | 33.4 | 3.38 | 0.066114 | 0 | 1.561 | 1.5615 | 1.49 | 1.49
K-H-4 | 1 | TUBO | S275JR | K-PH-4 | 1 | 2 | 60 | 33.4 | 3.38 | 0.013867 | 0 | 0.15 | 0.30028 | 0.14 | 0.28
K-H-25 | 1 | TUBO | S275JR | K-PH-158 | 1 | 1 | 60 | 33.4 | 3.38 | 0.0069333 | 0 | 0.15 | 0.15014 | 0.14 | 0.14
K-H-5 | 1 | TUBO | S275JR | K-H-5 | 1 | 1 | 1035 | 33.4 | 3.38 | 0.10924 | 0 | 2.59 | 2.5899 | 2.47 | 2.47
K-H-25 | 1 | TUBO | S275JR | K-PH-3 | 1 | 1 | 624 | 33.4 | 3.38 | 0.066114 | 0 | 1.561 | 1.5615 | 1.49 | 1.49
K-H-6 | 1 | TUBO | S275JR | K-PH-158 | 1 | 2 | 60 | 33.4 | 3.38 | 0.013867 | 0 | 0.15 | 0.30028 | 0.14 | 0.28
K-H-26 | 1 | TUBO | S275JR | K-H-26 | 0 | 1 | 2061 | 33.4 | 3.38 | 0.2169 | 0 | 5.157 | 5.1573 | 4.93 | 4.93
K-H-6 | 1 | TUBO | S275JR | K-PH-3 | 1 | 2 | 624 | 33.4 | 3.38 | 0.13223 | 0 | 1.561 | 3.1229 | 1.49 | 2.98
K-H-26 | 1 | TUBO | S275JR | K-PH-4 | 1 | 2 | 60 | 33.4 | 3.38 | 0.013867 | 0 | 0.15 | 0.30028 | 0.14 | 0.28
K-H-6 | 1 | TUBO | S275JR | K-PH-4 | 1 | 2 | 60 | 33.4 | 3.38 | 0.013867 | 0 | 0.15 | 0.30028 | 0.14 | 0.28
K-H-1 | 1 | TUBO | S275JR | K-PH-4 | 1 | 2 | 60 | 33.4 | 3.38 | 0.013867 | 0 | 0.15 | 0.30028 | 0.14 | 0.28
K-H-7 | 1 | TUBO | S275JR | K-H-7 | 0 | 1 | 2557 | 33.4 | 3.38 | 0.26894 | 0 | 6.399 | 6.3985 | 6.11 | 6.11
K-H-1 | 1 | TUBO | S275JR | K-PH-3 | 1 | 2 | 624 | 33.4 | 3.38 | 0.13223 | 0 | 1.561 | 3.1229 | 1.49 | 2.98
K-H-7 | 1 | TUBO | S275JR | K-PH-4 | 1 | 2 | 60 | 33.4 | 3.38 | 0.013867 | 0 | 0.15 | 0.30028 | 0.14 | 0.28
K-H-2 | 1 | TUBO | S275JR | K-PH-126 | 1 | 2 | 60 | 33.4 | 3.38 | 0.013867 | 0 | 0.15 | 0.30028 | 0.14 | 0.28
K-H-8 | 1 | TUBO | S275JR | K-PH-4 | 1 | 1 | 60 | 33.4 | 3.38 | 0.0069333 | 0 | 0.15 | 0.15014 | 0.14 | 0.14
K-H-66 | 8 | TUBO | S275JR | K-PH-251 | 0 | 8 | 32 | 33.4 | 3.38 | 0.031962 | 0 | 0.08 | 0.6406 | 0.07 | 0.56
K-H-8 | 1 | TUBO | S275JR | K-H-8 | 0 | 1 | 2766 | 33.4 | 3.38 | 0.29087 | 0 | 6.921 | 6.9215 | 6.61 | 6.61
K-H-66 | 8 | TUBO | S275JR | K-PH-249 | 0 | 8 | 87 | 33.4 | 3.38 | 0.078131 | 0 | 0.218 | 1.7416 | 0.2 | 1.6
K-H-66 | 8 | TUBO | S275JR | K-PH-245 | 0 | 16 | 162 | 33.4 | 3.38 | 0.28218 | 0 | 0.405 | 6.4861 | 0.39 | 6.24
K-H-66 | 8 | TUBO | S275JR | K-PH-250 | 0 | 8 | 60 | 33.4 | 3.38 | 0.055466 | 0 | 0.15 | 1.2011 | 0.14 | 1.12
K-H-66 | 8 | TUBO | S275JR | K-PH-243 | 0 | 8 | 272 | 33.4 | 3.38 | 0.23343 | 0 | 0.681 | 5.4451 | 0.57 | 4.56
K-H-66 | 8 | TUBO | S275JR | K-H-66 | 0 | 8 | 705 | 33.4 | 3.38 | 0.5969 | 0 | 1.764 | 14.1133 | 1.69 | 13.52
K-H-26 | 1 | TUBO33.4*3.38 | S275JR | K-PH-63 | 0 | 1 | 51 | 0 | 0 | 0.0051 |  | 0.122 | 0.12189 | 0.12 | 0.12
K-H-24 | 1 | TUBO33.4*3.38 | S275JR | K-PH-156 | 0 | 2 | 60 | 0 | 0 | 0.012 |  | 0.143 | 0.2868 | 0.14 | 0.28
K-H-25 | 1 | TUBO33.4*3.38 | S275JR | K-PH-160 | 0 | 2 | 60 | 0 | 0 | 0.012 |  | 0.143 | 0.2868 | 0.14 | 0.28
K-H-26 | 1 | TUBO33.4*3.38 | S275JR | K-PH-59 | 0 | 1 | 1787 | 0 | 0 | 0.1787 |  | 4.271 | 4.2709 | 4.27 | 4.27
K-H-25 | 1 | TUBO33.4*3.38 | S275JR | K-PH-63 | 0 | 1 | 51 | 0 | 0 | 0.0051 |  | 0.122 | 0.12189 | 0.12 | 0.12
K-H-26 | 1 | TUBO33.4*3.38 | S275JR | K-PH-2 | 0 | 1 | 172 | 0 | 0 | 0.0172 |  | 0.411 | 0.41108 | 0.41 | 0.41
K-H-25 | 1 | TUBO33.4*3.38 | S275JR | K-PH-62 | 0 | 1 | 225 | 0 | 0 | 0.0225 |  | 0.538 | 0.53775 | 0.54 | 0.54
K-H-26 | 1 | TUBO33.4*3.38 | S275JR | K-PH-25 | 0 | 1 | 473 | 0 | 0 | 0.0473 |  | 1.13 | 1.1305 | 1.13 | 1.13
K-H-25 | 1 | TUBO33.4*3.38 | S275JR | K-PH-22 | 0 | 1 | 230 | 0 | 0 | 0.023 |  | 0.55 | 0.5497 | 0.55 | 0.55
K-H-26 | 1 | TUBO33.4*3.38 | S275JR | K-PH-64 | 0 | 1 | 33 | 0 | 0 | 0.0033 |  | 0.079 | 0.07887 | 0.07 | 0.07
K-H-26 | 1 | TUBO33.4*3.38 | S275JR | K-PH-62 | 0 | 1 | 225 | 0 | 0 | 0.0225 |  | 0.538 | 0.53775 | 0.54 | 0.54
K-H-26 | 1 | TUBO33.4*3.38 | S275JR | K-PH-22 | 0 | 1 | 230 | 0 | 0 | 0.023 |  | 0.55 | 0.5497 | 0.55 | 0.55
K-H-26 | 1 | TUBO33.4*3.38 | S275JR | K-PH-66 | 0 | 1 | 112 | 0 | 0 | 0.0112 |  | 0.268 | 0.26768 | 0.27 | 0.27
K-H-26 | 1 | TUBO33.4*3.38 | S275JR | K-PH-160 | 0 | 2 | 60 | 0 | 0 | 0.012 |  | 0.143 | 0.2868 | 0.14 | 0.28
K-H-3 | 1 | TUBO33.4*3.38 | S275JR | K-PH-2 | 0 | 2 | 172 | 0 | 0 | 0.0344 |  | 0.411 | 0.82216 | 0.41 | 0.82
K-H-26 | 1 | TUBO33.4*3.38 | S275JR | K-PH-67 | 0 | 1 | 27 | 0 | 0 | 0.0027 |  | 0.065 | 0.06453 | 0.06 | 0.06
K-H-1 | 1 | TUBO33.4*3.38 | S275JR | K-PH-2 | 0 | 2 | 172 | 0 | 0 | 0.0344 |  | 0.411 | 0.82216 | 0.41 | 0.82
K-H-4 | 1 | TUBO33.4*3.38 | S275JR | K-PH-2 | 0 | 2 | 172 | 0 | 0 | 0.0344 |  | 0.411 | 0.82216 | 0.41 | 0.82
K-H-5 | 1 | TUBO33.4*3.38 | S275JR | K-PH-15 | 0 | 1 | 700 | 0 | 0 | 0.07 |  | 1.673 | 1.673 | 1.67 | 1.67
K-H-3 | 1 | TUBO33.4*3.38 | S275JR | K-PH-12 | 0 | 1 | 2700 | 0 | 0 | 0.27 |  | 6.453 | 6.453 | 6.45 | 6.45
K-H-4 | 1 | TUBO33.4*3.38 | S275JR | K-PH-12 | 0 | 1 | 2700 | 0 | 0 | 0.27 |  | 6.453 | 6.453 | 6.45 | 6.45
K-H-1 | 1 | TUBO33.4*3.38 | S275JR | K-PH-10 | 0 | 1 | 2378 | 0 | 0 | 0.2378 |  | 5.683 | 5.6834 | 5.68 | 5.68
K-H-6 | 1 | TUBO33.4*3.38 | S275JR | K-PH-2 | 0 | 2 | 172 | 0 | 0 | 0.0344 |  | 0.411 | 0.82216 | 0.41 | 0.82
K-H-8 | 1 | TUBO33.4*3.38 | S275JR | K-PH-156 | 0 | 2 | 60 | 0 | 0 | 0.012 |  | 0.143 | 0.2868 | 0.14 | 0.28
K-H-7 | 1 | TUBO33.4*3.38 | S275JR | K-PH-5 | 0 | 1 | 2223 | 0 | 0 | 0.2223 |  | 5.313 | 5.313 | 5.31 | 5.31
K-H-7 | 1 | TUBO33.4*3.38 | S275JR | K-PH-2 | 0 | 2 | 172 | 0 | 0 | 0.0344 |  | 0.411 | 0.82216 | 0.41 | 0.82
K-H-8 | 1 | TUBO33.4*3.38 | S275JR | K-PH-47 | 0 | 1 | 2433 | 0 | 0 | 0.2433 |  | 5.815 | 5.8149 | 5.81 | 5.81
K-H-5 | 1 | TUBO33.4*3.38 | S275JR | K-PH-2 | 0 | 2 | 172 | 0 | 0 | 0.0344 |  | 0.411 | 0.82216 | 0.41 | 0.82
K-H-8 | 1 | TUBO33.4*3.38 | S275JR | K-PH-69 | 0 | 1 | 60 | 0 | 0 | 0.006 |  | 0.143 | 0.1434 | 0.14 | 0.14
K-H-6 | 1 | TUBO33.4*3.38 | S275JR | K-PH-5 | 0 | 1 | 2223 | 0 | 0 | 0.2223 |  | 5.313 | 5.313 | 5.31 | 5.31
K-H-8 | 1 | TUBO33.4*3.38 | S275JR | K-PH-62 | 0 | 1 | 225 | 0 | 0 | 0.0225 |  | 0.538 | 0.53775 | 0.54 | 0.54
K-H-11 | 1 | TUBO33.4*3.38 | S275JR | K-PH-31 | 0 | 1 | 1723 | 0 | 0 | 0.1723 |  | 4.118 | 4.118 | 4.12 | 4.12
K-H-9 | 1 | TUBO33.4*3.38 | S275JR | K-PH-2 | 0 | 2 | 172 | 0 | 0 | 0.0344 |  | 0.411 | 0.82216 | 0.41 | 0.82
K-H-8 | 1 | TUBO33.4*3.38 | S275JR | K-PH-2 | 0 | 2 | 172 | 0 | 0 | 0.0344 |  | 0.411 | 0.82216 | 0.41 | 0.82
K-H-8 | 1 | TUBO33.4*3.38 | S275JR | K-PH-63 | 0 | 1 | 51 | 0 | 0 | 0.0051 |  | 0.122 | 0.12189 | 0.12 | 0.12
K-H-8 | 1 | TUBO33.4*3.38 | S275JR | K-PH-68 | 0 | 1 | 33 | 0 | 0 | 0.0033 |  | 0.079 | 0.07887 | 0.07 | 0.07
K-H-8 | 1 | TUBO33.4*3.38 | S275JR | K-PH-157 | 0 | 1 | 27 | 0 | 0 | 0.0027 |  | 0.065 | 0.06453 | 0.06 | 0.06
K-H-8 | 1 | TUBO33.4*3.38 | S275JR | K-PH-25 | 0 | 1 | 473 | 0 | 0 | 0.0473 |  | 1.13 | 1.1305 | 1.13 | 1.13
K-H-12 | 1 | TUBO33.4*3.38 | S275JR | K-PH-33 | 0 | 1 | 1316 | 0 | 0 | 0.1316 |  | 3.145 | 3.1452 | 3.15 | 3.15
K-H-8 | 1 | TUBO33.4*3.38 | S275JR | K-PH-22 | 0 | 1 | 230 | 0 | 0 | 0.023 |  | 0.55 | 0.5497 | 0.55 | 0.55
K-H-10 | 1 | TUBO33.4*3.38 | S275JR | K-PH-31 | 0 | 1 | 1723 | 0 | 0 | 0.1723 |  | 4.118 | 4.118 | 4.12 | 4.12
K-H-9 | 1 | TUBO33.4*3.38 | S275JR | K-PH-10 | 0 | 1 | 2378 | 0 | 0 | 0.2378 |  | 5.683 | 5.6834 | 5.68 | 5.68
K-H-11 | 1 | TUBO33.4*3.38 | S275JR | K-PH-2 | 0 | 2 | 172 | 0 | 0 | 0.0344 |  | 0.411 | 0.82216 | 0.41 | 0.82
K-H-10 | 1 | TUBO33.4*3.38 | S275JR | K-PH-2 | 0 | 2 | 172 | 0 | 0 | 0.0344 |  | 0.411 | 0.82216 | 0.41 | 0.82
K-H-18 | 1 | TUBO33.4*3.38 | S275JR | K-PH-2 | 0 | 2 | 172 | 0 | 0 | 0.0344 |  | 0.411 | 0.82216 | 0.41 | 0.82
K-H-12 | 1 | TUBO33.4*3.38 | S275JR | K-PH-2 | 0 | 2 | 172 | 0 | 0 | 0.0344 |  | 0.411 | 0.82216 | 0.41 | 0.82
K-H-18 | 1 | TUBO33.4*3.38 | S275JR | K-PH-39 | 0 | 1 | 631 | 0 | 0 | 0.0631 |  | 1.508 | 1.5081 | 1.51 | 1.51
K-H-14 | 1 | TUBO33.4*3.38 | S275JR | K-PH-159 | 0 | 2 | 60 | 0 | 0 | 0.012 |  | 0.143 | 0.2868 | 0.14 | 0.28
K-H-19 | 1 | TUBO33.4*3.38 | S275JR | K-PH-54 | 0 | 1 | 1517 | 0 | 0 | 0.1517 |  | 3.626 | 3.6256 | 3.62 | 3.62
K-H-13 | 1 | TUBO33.4*3.38 | S275JR | K-PH-2 | 0 | 2 | 172 | 0 | 0 | 0.0344 |  | 0.411 | 0.82216 | 0.41 | 0.82
K-H-19 | 1 | TUBO33.4*3.38 | S275JR | K-PH-2 | 0 | 2 | 172 | 0 | 0 | 0.0344 |  | 0.411 | 0.82216 | 0.41 | 0.82
K-H-18 | 1 | TUBO33.4*3.38 | S275JR | K-PH-41 | 0 | 1 | 464 | 0 | 0 | 0.0464 |  | 1.109 | 1.109 | 1.11 | 1.11
K-H-14 | 1 | TUBO33.4*3.38 | S275JR | K-PH-41 | 0 | 1 | 464 | 0 | 0 | 0.0464 |  | 1.109 | 1.109 | 1.11 | 1.11
K-H-18 | 1 | TUBO33.4*3.38 | S275JR | K-PH-52 | 0 | 1 | 1205 | 0 | 0 | 0.1205 |  | 2.88 | 2.88 | 2.88 | 2.88
K-H-14 | 1 | TUBO33.4*3.38 | S275JR | K-PH-2 | 0 | 2 | 172 | 0 | 0 | 0.0344 |  | 0.411 | 0.82216 | 0.41 | 0.82
K-H-18 | 1 | TUBO33.4*3.38 | S275JR | K-PH-160 | 0 | 1 | 60 | 0 | 0 | 0.006 |  | 0.143 | 0.1434 | 0.14 | 0.14
K-H-13 | 1 | TUBO33.4*3.38 | S275JR | K-PH-33 | 0 | 1 | 1316 | 0 | 0 | 0.1316 |  | 3.145 | 3.1452 | 3.15 | 3.15
K-H-15 | 1 | TUBO33.4*3.38 | S275JR | K-PH-39 | 0 | 1 | 631 | 0 | 0 | 0.0631 |  | 1.508 | 1.5081 | 1.51 | 1.51
K-H-15 | 1 | TUBO33.4*3.38 | S275JR | K-PH-160 | 0 | 2 | 60 | 0 | 0 | 0.012 |  | 0.143 | 0.2868 | 0.14 | 0.28
K-H-15 | 1 | TUBO33.4*3.38 | S275JR | K-PH-37 | 0 | 1 | 1295 | 0 | 0 | 0.1295 |  | 3.095 | 3.0951 | 3.1 | 3.1
K-H-15 | 1 | TUBO33.4*3.38 | S275JR | K-PH-41 | 0 | 1 | 464 | 0 | 0 | 0.0464 |  | 1.109 | 1.109 | 1.11 | 1.11
K-H-14 | 1 | TUBO33.4*3.38 | S275JR | K-PH-39 | 0 | 1 | 631 | 0 | 0 | 0.0631 |  | 1.508 | 1.5081 | 1.51 | 1.51
K-H-15 | 1 | TUBO33.4*3.38 | S275JR | K-PH-2 | 0 | 2 | 172 | 0 | 0 | 0.0344 |  | 0.411 | 0.82216 | 0.41 | 0.82
K-H-14 | 1 | TUBO33.4*3.38 | S275JR | K-PH-37 | 0 | 1 | 1295 | 0 | 0 | 0.1295 |  | 3.095 | 3.0951 | 3.1 | 3.1
K-H-21 | 1 | TUBO33.4*3.38 | S275JR | K-PH-41 | 0 | 1 | 464 | 0 | 0 | 0.0464 |  | 1.109 | 1.109 | 1.11 | 1.11
K-H-25 | 1 | TUBO33.4*3.38 | S275JR | K-PH-67 | 0 | 1 | 27 | 0 | 0 | 0.0027 |  | 0.065 | 0.06453 | 0.06 | 0.06
K-H-21 | 1 | TUBO33.4*3.38 | S275JR | K-PH-39 | 0 | 1 | 631 | 0 | 0 | 0.0631 |  | 1.508 | 1.5081 | 1.51 | 1.51
K-H-25 | 1 | TUBO33.4*3.38 | S275JR | K-PH-64 | 0 | 1 | 33 | 0 | 0 | 0.0033 |  | 0.079 | 0.07887 | 0.07 | 0.07
K-H-20 | 1 | TUBO33.4*3.38 | S275JR | K-PH-54 | 0 | 1 | 1517 | 0 | 0 | 0.1517 |  | 3.626 | 3.6256 | 3.62 | 3.62
K-H-25 | 1 | TUBO33.4*3.38 | S275JR | K-PH-25 | 0 | 1 | 473 | 0 | 0 | 0.0473 |  | 1.13 | 1.1305 | 1.13 | 1.13
K-H-24 | 1 | TUBO33.4*3.38 | S275JR | K-PH-63 | 0 | 1 | 51 | 0 | 0 | 0.0051 |  | 0.122 | 0.12189 | 0.12 | 0.12
K-H-24 | 1 | TUBO33.4*3.38 | S275JR | K-PH-44 | 0 | 1 | 2033 | 0 | 0 | 0.2033 |  | 4.859 | 4.8589 | 4.86 | 4.86
K-H-24 | 1 | TUBO33.4*3.38 | S275JR | K-PH-157 | 0 | 1 | 27 | 0 | 0 | 0.0027 |  | 0.065 | 0.06453 | 0.06 | 0.06
K-H-24 | 1 | TUBO33.4*3.38 | S275JR | K-PH-69 | 0 | 1 | 60 | 0 | 0 | 0.006 |  | 0.143 | 0.1434 | 0.14 | 0.14
K-H-25 | 1 | TUBO33.4*3.38 | S275JR | K-PH-48 | 0 | 1 | 2813 | 0 | 0 | 0.2813 |  | 6.723 | 6.7231 | 6.72 | 6.72
K-H-24 | 1 | TUBO33.4*3.38 | S275JR | K-PH-62 | 0 | 1 | 225 | 0 | 0 | 0.0225 |  | 0.538 | 0.53775 | 0.54 | 0.54
K-H-25 | 1 | TUBO33.4*3.38 | S275JR | K-PH-2 | 0 | 1 | 172 | 0 | 0 | 0.0172 |  | 0.411 | 0.41108 | 0.41 | 0.41
K-H-24 | 1 | TUBO33.4*3.38 | S275JR | K-PH-22 | 0 | 1 | 231 | 0 | 0 | 0.0231 |  | 0.552 | 0.55209 | 0.55 | 0.55
K-H-24 | 1 | TUBO33.4*3.38 | S275JR | K-PH-25 | 0 | 1 | 473 | 0 | 0 | 0.0473 |  | 1.13 | 1.1305 | 1.13 | 1.13
K-H-25 | 1 | TUBO33.4*3.38 | S275JR | K-PH-65 | 0 | 1 | 97 | 0 | 0 | 0.0097 |  | 0.232 | 0.23183 | 0.23 | 0.23
K-H-24 | 1 | TUBO33.4*3.38 | S275JR | K-PH-68 | 0 | 1 | 33 | 0 | 0 | 0.0033 |  | 0.079 | 0.07887 | 0.07 | 0.07
K-H-20 | 1 | TUBO33.4*3.38 | S275JR | K-PH-2 | 0 | 2 | 172 | 0 | 0 | 0.0344 |  | 0.411 | 0.82216 | 0.41 | 0.82
K-H-24 | 1 | TUBO33.4*3.38 | S275JR | K-PH-2 | 0 | 2 | 172 | 0 | 0 | 0.0344 |  | 0.411 | 0.82216 | 0.41 | 0.82
K-H-21 | 1 | TUBO33.4*3.38 | S275JR | K-PH-160 | 0 | 2 | 60 | 0 | 0 | 0.012 |  | 0.143 | 0.2868 | 0.14 | 0.28
K-H-21 | 1 | TUBO33.4*3.38 | S275JR | K-PH-2 | 0 | 2 | 172 | 0 | 0 | 0.0344 |  | 0.411 | 0.82216 | 0.41 | 0.82
K-H-21 | 1 | TUBO33.4*3.38 | S275JR | K-PH-52 | 0 | 1 | 1205 | 0 | 0 | 0.1205 |  | 2.88 | 2.88 | 2.88 | 2.88
K-H-18 | 1 | TUBO33.4*3.38 | S275JR | K-PH-239 | 0 | 1 | 60 | 0 | 0 | 0.006 |  | 0.143 | 0.1434 | 0.14 | 0.14
K-H-44 | 1 | CH-10 | S275JR | K-PH-128 | 0 | 1 | 935 | 100 | 10 | 0.19074 | 78.5 | 7.34 | 7.3397 | 7.34 | 7.34
K-H-43 | 1 | CH-10 | S275JR | K-PH-138 | 0 | 1 | 155 | 100 | 10 | 0.03162 | 78.5 | 1.217 | 1.2168 | 1.22 | 1.22
K-H-45 | 1 | CH-10 | S275JR | K-PH-142 | 0 | 1 | 195 | 100 | 10 | 0.03978 | 78.5 | 1.531 | 1.5308 | 1.53 | 1.53
K-H-43 | 1 | CH-10 | S275JR | K-PH-155 | 0 | 1 | 2140 | 100 | 10 | 0.43656 | 78.5 | 16.799 | 16.799 | 16.8 | 16.8
K-H-45 | 1 | CH-10 | S275JR | K-PH-155 | 0 | 1 | 2140 | 100 | 10 | 0.43656 | 78.5 | 16.799 | 16.799 | 16.8 | 16.8
K-H-43 | 1 | CH-15 | S275JR | K-PH-120 | 0 | 2 | 1119 | 50 | 15 | 0.23051 | 117.75 | 6.588 | 13.1762 | 6.24 | 12.48
K-H-45 | 1 | CH-15 | S275JR | K-PH-120 | 0 | 1 | 1119 | 50 | 15 | 0.11526 | 117.75 | 6.588 | 6.5881 | 6.24 | 6.24
K-H-43 | 1 | CH-15 | S275JR | K-PH-127 | 0 | 1 | 1119 | 50 | 15 | 0.11526 | 117.75 | 6.588 | 6.5881 | 6.36 | 6.36
K-H-45 | 1 | CH-15 | S275JR | K-PH-127 | 0 | 2 | 1119 | 50 | 15 | 0.23051 | 117.75 | 6.588 | 13.1762 | 6.36 | 12.72
K-H-44 | 1 | CH-15 | S275JR | K-PH-120 | 0 | 2 | 1119 | 50 | 15 | 0.23051 | 117.75 | 6.588 | 13.1762 | 6.24 | 12.48
K-H-45 | 1 | L60*6 | S275JR | K-PH-139 | 0 | 1 | 1160 | 0 | 0 | 0.2784 | 5.42 | 6.287 | 6.2872 | 6.12 | 6.12
K-H-43 | 1 | L60*6 | S275JR | K-PH-140 | 0 | 1 | 1373 | 0 | 0 | 0.32952 | 5.42 | 7.442 | 7.4417 | 7.28 | 7.28
K-H-43 | 1 | TUBO | S275JR | K-PH-126 | 1 | 3 | 60 | 33.4 | 3.38 | 0.0208 | 0 | 0.15 | 0.45042 | 0.14 | 0.42
K-H-43 | 1 | TUBO | S275JR | K-H-43 | 0 | 1 | 2124 | 33.4 | 3.38 | 0.22351 | 0 | 5.315 | 5.315 | 5.05 | 5.05
K-H-44 | 1 | TUBO | S275JR | K-PH-126 | 1 | 2 | 60 | 33.4 | 3.38 | 0.013867 | 0 | 0.15 | 0.30028 | 0.14 | 0.28
K-H-44 | 1 | TUBO | S275JR | K-H-44 | 0 | 1 | 849 | 33.4 | 3.38 | 0.089723 | 0 | 2.124 | 2.1245 | 2.03 | 2.03
K-H-45 | 1 | TUBO | S275JR | K-H-45 | 0 | 1 | 2124 | 33.4 | 3.38 | 0.22351 | 0 | 5.315 | 5.315 | 5.05 | 5.05
K-H-45 | 1 | TUBO | S275JR | K-PH-126 | 1 | 3 | 60 | 33.4 | 3.38 | 0.0208 | 0 | 0.15 | 0.45042 | 0.14 | 0.42
K-H-45 | 1 | TUBO33.4*3.38 | S275JR | K-PH-174 | 0 | 1 | 60 | 0 | 0 | 0.006 |  | 0.143 | 0.1434 | 0.14 | 0.14
K-H-43 | 1 | TUBO33.4*3.38 | S275JR | K-PH-123 | 0 | 1 | 924 | 0 | 0 | 0.0924 |  | 2.208 | 2.2084 | 2.2 | 2.2
K-H-45 | 1 | TUBO33.4*3.38 | S275JR | K-PH-131 | 0 | 1 | 1790 | 0 | 0 | 0.179 |  | 4.278 | 4.2781 | 4.28 | 4.28
K-H-44 | 1 | TUBO33.4*3.38 | S275JR | K-PH-153 | 0 | 1 | 515 | 0 | 0 | 0.0515 |  | 1.231 | 1.2309 | 1.23 | 1.23
K-H-45 | 1 | TUBO33.4*3.38 | S275JR | K-PH-125 | 0 | 1 | 1000 | 0 | 0 | 0.1 |  | 2.39 | 2.39 | 2.32 | 2.32
K-H-45 | 1 | TUBO33.4*3.38 | S275JR | K-PH-141 | 0 | 2 | 194 | 0 | 0 | 0.0388 |  | 0.464 | 0.92732 | 0.46 | 0.92
K-H-43 | 1 | TUBO33.4*3.38 | S275JR | K-PH-137 | 0 | 2 | 154 | 0 | 0 | 0.0308 |  | 0.368 | 0.73612 | 0.37 | 0.74
K-H-45 | 1 | TUBO33.4*3.38 | S275JR | K-PH-121 | 0 | 2 | 172 | 0 | 0 | 0.0344 |  | 0.411 | 0.82216 | 0.41 | 0.82
K-H-43 | 1 | TUBO33.4*3.38 | S275JR | K-PH-122 | 0 | 2 | 500 | 0 | 0 | 0.1 |  | 1.195 | 2.39 | 1.13 | 2.26
K-H-45 | 1 | TUBO33.4*3.38 | S275JR | K-PH-129 | 0 | 1 | 624 | 0 | 0 | 0.0624 |  | 1.491 | 1.4914 | 1.49 | 1.49
K-H-43 | 1 | TUBO33.4*3.38 | S275JR | K-PH-124 | 0 | 2 | 962 | 0 | 0 | 0.1924 |  | 2.299 | 4.5984 | 2.26 | 4.52
K-H-45 | 1 | TUBO33.4*3.38 | S275JR | K-PH-226 | 0 | 2 | 60 | 0 | 0 | 0.012 |  | 0.143 | 0.2868 | 0.14 | 0.28
K-H-43 | 1 | TUBO33.4*3.38 | S275JR | K-PH-125 | 0 | 1 | 1000 | 0 | 0 | 0.1 |  | 2.39 | 2.39 | 2.32 | 2.32
K-H-45 | 1 | TUBO33.4*3.38 | S275JR | K-PH-122 | 0 | 2 | 500 | 0 | 0 | 0.1 |  | 1.195 | 2.39 | 1.13 | 2.26
K-H-43 | 1 | TUBO33.4*3.38 | S275JR | K-PH-121 | 0 | 2 | 172 | 0 | 0 | 0.0344 |  | 0.411 | 0.82216 | 0.41 | 0.82
K-H-45 | 1 | TUBO33.4*3.38 | S275JR | K-PH-124 | 0 | 2 | 962 | 0 | 0 | 0.1924 |  | 2.299 | 4.5984 | 2.26 | 4.52
K-H-43 | 1 | TUBO33.4*3.38 | S275JR | K-PH-226 | 0 | 2 | 60 | 0 | 0 | 0.012 |  | 0.143 | 0.2868 | 0.14 | 0.28
K-H-45 | 1 | TUBO33.4*3.38 | S275JR | K-PH-123 | 0 | 1 | 924 | 0 | 0 | 0.0924 |  | 2.208 | 2.2084 | 2.2 | 2.2
K-H-43 | 1 | TUBO33.4*3.38 | S275JR | K-PH-174 | 0 | 1 | 60 | 0 | 0 | 0.006 |  | 0.143 | 0.1434 | 0.14 | 0.14
K-H-43 | 1 | TUBO33.4*3.38 | S275JR | K-PH-131 | 0 | 1 | 1790 | 0 | 0 | 0.179 |  | 4.278 | 4.2781 | 4.28 | 4.28
K-H-43 | 1 | TUBO33.4*3.38 | S275JR | K-PH-129 | 0 | 1 | 624 | 0 | 0 | 0.0624 |  | 1.491 | 1.4914 | 1.49 | 1.49
K-H-44 | 1 | TUBO33.4*3.38 | S275JR | K-PH-129 | 0 | 2 | 624 | 0 | 0 | 0.1248 |  | 1.491 | 2.9827 | 1.49 | 2.98
K-H-44 | 1 | TUBO33.4*3.38 | S275JR | K-PH-174 | 0 | 2 | 60 | 0 | 0 | 0.012 |  | 0.143 | 0.2868 | 0.14 | 0.28
K-H-44 | 1 | TUBO33.4*3.38 | S275JR | K-PH-121 | 0 | 2 | 172 | 0 | 0 | 0.0344 |  | 0.411 | 0.82216 | 0.41 | 0.82
K-H-49 | 1 | CH-10 | S275JR | K-PH-151 | 0 | 1 | 145 | 100 | 10 | 0.02958 | 78.5 | 1.138 | 1.1382 | 1.14 | 1.14
K-H-46 | 1 | CH-10 | S275JR | K-PH-134 | 0 | 1 | 1303 | 100 | 10 | 0.26581 | 78.5 | 10.229 | 10.2285 | 10.23 | 10.23
K-H-41 | 1 | CH-10 | S275JR | K-PH-116 | 0 | 1 | 3047 | 100 | 10 | 0.62159 | 78.5 | 23.919 | 23.9189 | 23.92 | 23.92
K-H-46 | 1 | CH-10 | S275JR | K-PH-136 | 0 | 1 | 265 | 100 | 10 | 0.05406 | 78.5 | 2.08 | 2.0803 | 2.05 | 2.05
K-H-49 | 1 | CH-10 | S275JR | K-PH-89 | 0 | 1 | 5130 | 100 | 10 | 1.0465 | 78.5 | 40.271 | 40.2705 | 40.27 | 40.27
K-H-48 | 1 | CH-10 | S275JR | K-PH-81 | 0 | 1 | 4900 | 100 | 10 | 0.9996 | 78.5 | 38.465 | 38.465 | 38.47 | 38.47
K-H-28 | 1 | CH-10 | S275JR | K-PH-78 | 0 | 1 | 693 | 100 | 10 | 0.14137 | 78.5 | 5.44 | 5.4401 | 5.44 | 5.44
K-H-27 | 2 | CH-10 | S275JR | K-PH-78 | 0 | 2 | 693 | 100 | 10 | 0.28274 | 78.5 | 5.44 | 10.8801 | 5.44 | 10.88
K-H-29 | 1 | CH-10 | S275JR | K-PH-84 | 0 | 1 | 5042 | 100 | 10 | 1.0286 | 78.5 | 39.58 | 39.5797 | 39.58 | 39.58
K-H-27 | 2 | CH-10 | S275JR | K-PH-73 | 0 | 2 | 5125 | 100 | 10 | 2.091 | 78.5 | 40.231 | 80.4625 | 40.23 | 80.46
K-H-32 | 1 | CH-10 | S275JR | K-PH-98 | 0 | 1 | 1904 | 100 | 10 | 0.38842 | 78.5 | 14.946 | 14.9464 | 14.95 | 14.95
K-H-28 | 1 | CH-10 | S275JR | K-PH-73 | 0 | 1 | 5125 | 100 | 10 | 1.0455 | 78.5 | 40.231 | 40.2313 | 40.23 | 40.23
K-H-34 | 1 | CH-10 | S275JR | K-PH-102 | 0 | 1 | 2514 | 100 | 10 | 0.51286 | 78.5 | 19.735 | 19.7349 | 19.74 | 19.74
K-H-30 | 1 | CH-10 | S275JR | K-PH-93 | 0 | 1 | 3734 | 100 | 10 | 0.76174 | 78.5 | 29.312 | 29.3119 | 29.31 | 29.31
K-H-39 | 1 | CH-10 | S275JR | K-PH-110 | 0 | 1 | 5692 | 100 | 10 | 1.1612 | 78.5 | 44.682 | 44.6822 | 44.69 | 44.69
K-H-33 | 1 | CH-10 | S275JR | K-PH-98 | 0 | 1 | 1904 | 100 | 10 | 0.38842 | 78.5 | 14.946 | 14.9464 | 14.95 | 14.95
K-H-40 | 1 | CH-10 | S275JR | K-PH-113 | 0 | 1 | 5767 | 100 | 10 | 1.1765 | 78.5 | 45.271 | 45.271 | 45.27 | 45.27
K-H-35 | 1 | CH-10 | S275JR | K-PH-102 | 0 | 1 | 2514 | 100 | 10 | 0.51286 | 78.5 | 19.735 | 19.7349 | 19.74 | 19.74
K-H-37 | 1 | CH-10 | S275JR | K-PH-105 | 0 | 1 | 1745 | 100 | 10 | 0.35598 | 78.5 | 13.698 | 13.6982 | 13.7 | 13.7
K-H-38 | 2 | CH-10 | S275JR | K-PH-108 | 0 | 2 | 2180 | 100 | 10 | 0.88944 | 78.5 | 17.113 | 34.226 | 17.11 | 34.22
K-H-36 | 1 | CH-10 | S275JR | K-PH-105 | 0 | 1 | 1745 | 100 | 10 | 0.35598 | 78.5 | 13.698 | 13.6982 | 13.7 | 13.7
K-H-42 | 1 | CH-10 | S275JR | K-PH-117 | 0 | 1 | 3245 | 100 | 10 | 0.66198 | 78.5 | 25.473 | 25.4732 | 25.47 | 25.47
K-H-38 | 2 | CH-15 | S275JR | K-PH-74 | 0 | 4 | 1119 | 50 | 15 | 0.46103 | 117.75 | 6.588 | 26.3524 | 6.24 | 24.96
K-H-40 | 1 | CH-15 | S275JR | K-PH-70 | 0 | 5 | 1119 | 50 | 15 | 0.57629 | 117.75 | 6.588 | 32.9406 | 6.36 | 31.8
K-H-41 | 1 | CH-15 | S275JR | K-PH-70 | 0 | 2 | 1119 | 50 | 15 | 0.23051 | 117.75 | 6.588 | 13.1762 | 6.36 | 12.72
K-H-40 | 1 | CH-15 | S275JR | K-PH-74 | 0 | 2 | 1119 | 50 | 15 | 0.23051 | 117.75 | 6.588 | 13.1762 | 6.24 | 12.48
K-H-42 | 1 | CH-15 | S275JR | K-PH-70 | 0 | 2 | 1119 | 50 | 15 | 0.23051 | 117.75 | 6.588 | 13.1762 | 6.36 | 12.72
K-H-39 | 1 | CH-15 | S275JR | K-PH-74 | 0 | 2 | 1119 | 50 | 15 | 0.23051 | 117.75 | 6.588 | 13.1762 | 6.24 | 12.48
K-H-38 | 2 | CH-15 | S275JR | K-PH-70 | 0 | 2 | 1119 | 50 | 15 | 0.23051 | 117.75 | 6.588 | 13.1762 | 6.36 | 12.72
K-H-35 | 1 | CH-15 | S275JR | K-PH-70 | 0 | 2 | 1119 | 49 | 15 | 0.2259 | 117.75 | 6.456 | 12.9127 | 6.36 | 12.72
K-H-39 | 1 | CH-15 | S275JR | K-PH-70 | 0 | 5 | 1119 | 50 | 15 | 0.57629 | 117.75 | 6.588 | 32.9406 | 6.36 | 31.8
K-H-34 | 1 | CH-15 | S275JR | K-PH-70 | 0 | 2 | 1119 | 50 | 15 | 0.23051 | 117.75 | 6.588 | 13.1762 | 6.36 | 12.72
K-H-29 | 1 | CH-15 | S275JR | K-PH-74 | 0 | 2 | 1119 | 50 | 15 | 0.23051 | 117.75 | 6.588 | 13.1762 | 6.24 | 12.48
K-H-33 | 1 | CH-15 | S275JR | K-PH-74 | 0 | 2 | 1119 | 50 | 15 | 0.23051 | 117.75 | 6.588 | 13.1762 | 6.24 | 12.48
K-H-32 | 1 | CH-15 | S275JR | K-PH-70 | 0 | 1 | 1119 | 50 | 15 | 0.11526 | 117.75 | 6.588 | 6.5881 | 6.36 | 6.36
K-H-32 | 1 | CH-15 | S275JR | K-PH-74 | 0 | 2 | 1119 | 50 | 15 | 0.23051 | 117.75 | 6.588 | 13.1762 | 6.24 | 12.48
K-H-34 | 1 | CH-15 | S275JR | K-PH-74 | 0 | 2 | 1119 | 50 | 15 | 0.23051 | 117.75 | 6.588 | 13.1762 | 6.24 | 12.48
K-H-33 | 1 | CH-15 | S275JR | K-PH-70 | 0 | 1 | 1119 | 49 | 15 | 0.11295 | 117.75 | 6.456 | 6.4564 | 6.36 | 6.36
K-H-36 | 1 | CH-15 | S275JR | K-PH-74 | 0 | 2 | 1119 | 50 | 15 | 0.23051 | 117.75 | 6.588 | 13.1762 | 6.24 | 12.48
K-H-27 | 2 | CH-15 | S275JR | K-PH-70 | 0 | 10 | 1119 | 50 | 15 | 1.1526 | 117.75 | 6.588 | 65.8811 | 6.36 | 63.6
K-H-36 | 1 | CH-15 | S275JR | K-PH-70 | 0 | 1 | 1119 | 49 | 15 | 0.11295 | 117.75 | 6.456 | 6.4564 | 6.36 | 6.36
K-H-31 | 1 | CH-15 | S275JR | K-PH-74 | 0 | 2 | 1119 | 50 | 15 | 0.23051 | 117.75 | 6.588 | 13.1762 | 6.24 | 12.48
K-H-37 | 1 | CH-15 | S275JR | K-PH-70 | 0 | 1 | 1119 | 50 | 15 | 0.11526 | 117.75 | 6.588 | 6.5881 | 6.36 | 6.36
K-H-29 | 1 | CH-15 | S275JR | K-PH-70 | 0 | 4 | 1119 | 50 | 15 | 0.46103 | 117.75 | 6.588 | 26.3524 | 6.36 | 25.44
K-H-37 | 1 | CH-15 | S275JR | K-PH-74 | 0 | 2 | 1119 | 50 | 15 | 0.23051 | 117.75 | 6.588 | 13.1762 | 6.24 | 12.48
K-H-35 | 1 | CH-15 | S275JR | K-PH-74 | 0 | 2 | 1119 | 50 | 15 | 0.23051 | 117.75 | 6.588 | 13.1762 | 6.24 | 12.48
K-H-30 | 1 | CH-15 | S275JR | K-PH-74 | 0 | 2 | 1119 | 50 | 15 | 0.23051 | 117.75 | 6.588 | 13.1762 | 6.24 | 12.48
K-H-47 | 1 | CH-15 | S275JR | K-PH-70 | 0 | 4 | 1119 | 50 | 15 | 0.46103 | 117.75 | 6.588 | 26.3524 | 6.36 | 25.44
K-H-31 | 1 | CH-15 | S275JR | K-PH-70 | 0 | 3 | 1119 | 49 | 15 | 0.33886 | 117.75 | 6.456 | 19.3691 | 6.36 | 19.08
K-H-47 | 1 | CH-15 | S275JR | K-PH-74 | 0 | 1 | 1119 | 50 | 15 | 0.11526 | 117.75 | 6.588 | 6.5881 | 6.24 | 6.24
K-H-30 | 1 | CH-15 | S275JR | K-PH-70 | 0 | 3 | 1119 | 49 | 15 | 0.33886 | 117.75 | 6.456 | 19.3691 | 6.36 | 19.08
K-H-48 | 1 | CH-15 | S275JR | K-PH-70 | 0 | 4 | 1119 | 50 | 15 | 0.46103 | 117.75 | 6.588 | 26.3524 | 6.36 | 25.44
K-H-28 | 1 | CH-15 | S275JR | K-PH-70 | 0 | 5 | 1119 | 49 | 15 | 0.56476 | 117.75 | 6.456 | 32.2818 | 6.36 | 31.8
K-H-49 | 1 | CH-15 | S275JR | K-PH-70 | 0 | 5 | 1119 | 50 | 15 | 0.57629 | 117.75 | 6.588 | 32.9406 | 6.36 | 31.8
K-H-28 | 1 | CH-15 | S275JR | K-PH-74 | 0 | 2 | 1119 | 50 | 15 | 0.23051 | 117.75 | 6.588 | 13.1762 | 6.24 | 12.48
K-H-49 | 1 | CH-15 | S275JR | K-PH-74 | 0 | 1 | 1119 | 50 | 15 | 0.11526 | 117.75 | 6.588 | 6.5881 | 6.24 | 6.24
K-H-27 | 2 | CH-15 | S275JR | K-PH-74 | 0 | 4 | 1119 | 49 | 15 | 0.45181 | 117.75 | 6.456 | 25.8254 | 6.24 | 24.96
K-H-48 | 1 | CH-15 | S275JR | K-PH-74 | 0 | 1 | 1119 | 49 | 15 | 0.11295 | 117.75 | 6.456 | 6.4564 | 6.24 | 6.24
K-H-42 | 1 | CH-15 | S275JR | K-PH-74 | 0 | 1 | 1119 | 50 | 15 | 0.11526 | 117.75 | 6.588 | 6.5881 | 6.24 | 6.24
K-H-41 | 1 | CH-15 | S275JR | K-PH-74 | 0 | 2 | 1119 | 50 | 15 | 0.23051 | 117.75 | 6.588 | 13.1762 | 6.24 | 12.48
K-H-46 | 1 | CH-15 | S275JR | K-PH-74 | 0 | 2 | 1119 | 49 | 15 | 0.2259 | 117.75 | 6.456 | 12.9127 | 6.24 | 12.48
K-H-48 | 1 | L60*6 | S275JR | K-PH-144 | 0 | 1 | 1156 | 0 | 0 | 0.27744 | 5.42 | 6.266 | 6.2655 | 6.1 | 6.1
K-H-49 | 1 | L60*6 | S275JR | K-PH-147 | 0 | 1 | 1400 | 0 | 0 | 0.336 | 5.42 | 7.588 | 7.588 | 7.43 | 7.43
K-H-47 | 1 | L60*6 | S275JR | K-PH-147 | 0 | 1 | 1400 | 0 | 0 | 0.336 | 5.42 | 7.588 | 7.588 | 7.43 | 7.43
K-H-42 | 1 | L60*6 | S275JR | K-PH-144 | 0 | 1 | 1156 | 0 | 0 | 0.27744 | 5.42 | 6.266 | 6.2655 | 6.1 | 6.1
K-H-47 | 1 | PL10*100 | S275JR | K-H-47 | 0 | 1 | 4563 | 100 | 10 | 1.013 | 7.85 | 35.82 | 35.8195 | 35.82 | 35.82
K-H-31 | 1 | PL10*100 | S275JR | K-H-31 | 0 | 1 | 3749 | 100 | 10 | 0.83228 | 7.85 | 29.43 | 29.4296 | 29.43 | 29.43
K-H-48 | 1 | TUBO | S275JR | K-H-48 | 0 | 1 | 4849 | 33.4 | 3.38 | 0.50944 | 0 | 12.134 | 12.1339 | 11.59 | 11.59
K-H-33 | 1 | TUBO | S275JR | K-H-33 | 0 | 1 | 1754 | 33.4 | 3.38 | 0.18468 | 0 | 4.389 | 4.3891 | 4.19 | 4.19
K-H-27 | 2 | TUBO | S275JR | K-H-27 | 0 | 2 | 5064 | 33.4 | 3.38 | 1.064 | 0 | 12.672 | 25.3438 | 12.1 | 24.2
K-H-36 | 1 | TUBO | S275JR | K-H-36 | 0 | 1 | 1599 | 33.4 | 3.38 | 0.16842 | 0 | 4.001 | 4.0013 | 3.82 | 3.82
K-H-29 | 1 | TUBO | S275JR | K-H-29 | 0 | 1 | 4926 | 33.4 | 3.38 | 0.51752 | 0 | 12.327 | 12.3266 | 11.77 | 11.77
K-H-38 | 2 | TUBO | S275JR | K-H-38 | 0 | 2 | 2094 | 33.4 | 3.38 | 0.44072 | 0 | 5.24 | 10.4798 | 5 | 10
K-H-32 | 1 | TUBO | S275JR | K-H-32 | 0 | 1 | 1754 | 33.4 | 3.38 | 0.18468 | 0 | 4.389 | 4.3891 | 4.19 | 4.19
K-H-39 | 1 | TUBO | S275JR | K-H-39 | 0 | 1 | 5621 | 33.4 | 3.38 | 0.59045 | 0 | 14.066 | 14.0657 | 13.43 | 13.43
K-H-34 | 1 | TUBO | S275JR | K-H-34 | 0 | 1 | 2386 | 33.4 | 3.38 | 0.251 | 0 | 5.971 | 5.9706 | 5.7 | 5.7
K-H-41 | 1 | TUBO | S275JR | K-H-41 | 0 | 1 | 2975 | 33.4 | 3.38 | 0.3128 | 0 | 7.444 | 7.4445 | 7.11 | 7.11
K-H-35 | 1 | TUBO | S275JR | K-H-35 | 0 | 1 | 2386 | 33.4 | 3.38 | 0.251 | 0 | 5.971 | 5.9706 | 5.7 | 5.7
K-H-46 | 1 | TUBO | S275JR | K-H-46 | 0 | 1 | 1181 | 33.4 | 3.38 | 0.12456 | 0 | 2.955 | 2.9553 | 2.82 | 2.82
K-H-37 | 1 | TUBO | S275JR | K-H-37 | 0 | 1 | 1599 | 33.4 | 3.38 | 0.16842 | 0 | 4.001 | 4.0013 | 3.82 | 3.82
K-H-49 | 1 | TUBO | S275JR | K-H-49 | 0 | 1 | 5069 | 33.4 | 3.38 | 0.53252 | 0 | 12.684 | 12.6844 | 12.11 | 12.11
K-H-40 | 1 | TUBO | S275JR | K-H-40 | 0 | 1 | 5696 | 33.4 | 3.38 | 0.59832 | 0 | 14.253 | 14.2534 | 13.61 | 13.61
K-H-28 | 1 | TUBO | S275JR | K-H-28 | 0 | 1 | 5064 | 33.4 | 3.38 | 0.532 | 0 | 12.672 | 12.6719 | 12.1 | 12.1
K-H-42 | 1 | TUBO | S275JR | K-H-42 | 0 | 1 | 3189 | 33.4 | 3.38 | 0.33526 | 0 | 7.98 | 7.98 | 7.62 | 7.62
K-H-30 | 1 | TUBO | S275JR | K-H-30 | 0 | 1 | 3618 | 33.4 | 3.38 | 0.38027 | 0 | 9.054 | 9.0535 | 8.62 | 8.62
K-H-49 | 1 | TUBO33.4*3.38 | S275JR | K-PH-150 | 0 | 2 | 144 | 0 | 0 | 0.0288 |  | 0.344 | 0.68832 | 0.34 | 0.68
K-H-42 | 1 | TUBO33.4*3.38 | S275JR | K-PH-149 | 0 | 1 | 3022 | 0 | 0 | 0.3022 |  | 7.223 | 7.2226 | 7.22 | 7.22
K-H-49 | 1 | TUBO33.4*3.38 | S275JR | K-PH-77 | 0 | 1 | 60 | 0 | 0 | 0.006 |  | 0.143 | 0.1434 | 0.14 | 0.14
K-H-38 | 2 | TUBO33.4*3.38 | S275JR | K-PH-75 | 0 | 4 | 172 | 0 | 0 | 0.0688 |  | 0.411 | 1.6443 | 0.41 | 1.64
K-H-48 | 1 | TUBO33.4*3.38 | S275JR | K-PH-77 | 0 | 1 | 60 | 0 | 0 | 0.006 |  | 0.143 | 0.1434 | 0.14 | 0.14
K-H-41 | 1 | TUBO33.4*3.38 | S275JR | K-PH-77 | 0 | 2 | 60 | 0 | 0 | 0.012 |  | 0.143 | 0.2868 | 0.14 | 0.28
K-H-48 | 1 | TUBO33.4*3.38 | S275JR | K-PH-76 | 0 | 1 | 624 | 0 | 0 | 0.0624 |  | 1.491 | 1.4914 | 1.49 | 1.49
K-H-39 | 1 | TUBO33.4*3.38 | S275JR | K-PH-75 | 0 | 2 | 172 | 0 | 0 | 0.0344 |  | 0.411 | 0.82216 | 0.41 | 0.82
K-H-48 | 1 | TUBO33.4*3.38 | S275JR | K-PH-83 | 0 | 1 | 4682 | 0 | 0 | 0.4682 |  | 11.19 | 11.19 | 11.19 | 11.19
K-H-39 | 1 | TUBO33.4*3.38 | S275JR | K-PH-161 | 0 | 2 | 60 | 0 | 0 | 0.012 |  | 0.143 | 0.2868 | 0.14 | 0.28
K-H-47 | 1 | TUBO33.4*3.38 | S275JR | K-PH-143 | 0 | 1 | 4552 | 0 | 0 | 0.4552 |  | 10.879 | 10.8793 | 10.88 | 10.88
K-H-40 | 1 | TUBO33.4*3.38 | S275JR | K-PH-161 | 0 | 2 | 60 | 0 | 0 | 0.012 |  | 0.143 | 0.2868 | 0.14 | 0.28
K-H-46 | 1 | TUBO33.4*3.38 | S275JR | K-PH-76 | 0 | 2 | 624 | 0 | 0 | 0.1248 |  | 1.491 | 2.9827 | 1.49 | 2.98
K-H-40 | 1 | TUBO33.4*3.38 | S275JR | K-PH-75 | 0 | 2 | 172 | 0 | 0 | 0.0344 |  | 0.411 | 0.82216 | 0.41 | 0.82
K-H-49 | 1 | TUBO33.4*3.38 | S275JR | K-PH-88 | 0 | 1 | 4902 | 0 | 0 | 0.4902 |  | 11.716 | 11.7158 | 11.71 | 11.71
K-H-40 | 1 | TUBO33.4*3.38 | S275JR | K-PH-114 | 0 | 1 | 5362 | 0 | 0 | 0.5362 |  | 12.815 | 12.8152 | 12.81 | 12.81
K-H-46 | 1 | TUBO33.4*3.38 | S275JR | K-PH-77 | 0 | 1 | 60 | 0 | 0 | 0.006 |  | 0.143 | 0.1434 | 0.14 | 0.14
K-H-38 | 2 | TUBO33.4*3.38 | S275JR | K-PH-77 | 0 | 4 | 60 | 0 | 0 | 0.024 |  | 0.143 | 0.5736 | 0.14 | 0.56
K-H-46 | 1 | TUBO33.4*3.38 | S275JR | K-PH-75 | 0 | 2 | 172 | 0 | 0 | 0.0344 |  | 0.411 | 0.82216 | 0.41 | 0.82
K-H-38 | 2 | TUBO33.4*3.38 | S275JR | K-PH-109 | 0 | 2 | 1760 | 0 | 0 | 0.352 |  | 4.206 | 8.4128 | 4.21 | 8.42
K-H-29 | 1 | TUBO33.4*3.38 | S275JR | K-PH-77 | 0 | 2 | 60 | 0 | 0 | 0.012 |  | 0.143 | 0.2868 | 0.14 | 0.28
K-H-37 | 1 | TUBO33.4*3.38 | S275JR | K-PH-106 | 0 | 1 | 1265 | 0 | 0 | 0.1265 |  | 3.023 | 3.0234 | 3.02 | 3.02
K-H-29 | 1 | TUBO33.4*3.38 | S275JR | K-PH-76 | 0 | 2 | 624 | 0 | 0 | 0.1248 |  | 1.491 | 2.9827 | 1.49 | 2.98
K-H-36 | 1 | TUBO33.4*3.38 | S275JR | K-PH-106 | 0 | 1 | 1265 | 0 | 0 | 0.1265 |  | 3.023 | 3.0234 | 3.02 | 3.02
K-H-29 | 1 | TUBO33.4*3.38 | S275JR | K-PH-86 | 0 | 1 | 4592 | 0 | 0 | 0.4592 |  | 10.975 | 10.9749 | 10.97 | 10.97
K-H-37 | 1 | TUBO33.4*3.38 | S275JR | K-PH-77 | 0 | 2 | 60 | 0 | 0 | 0.012 |  | 0.143 | 0.2868 | 0.14 | 0.28
K-H-29 | 1 | TUBO33.4*3.38 | S275JR | K-PH-75 | 0 | 2 | 172 | 0 | 0 | 0.0344 |  | 0.411 | 0.82216 | 0.41 | 0.82
K-H-34 | 1 | TUBO33.4*3.38 | S275JR | K-PH-161 | 0 | 2 | 60 | 0 | 0 | 0.012 |  | 0.143 | 0.2868 | 0.14 | 0.28
K-H-30 | 1 | TUBO33.4*3.38 | S275JR | K-PH-97 | 0 | 1 | 1000 | 0 | 0 | 0.1 |  | 2.39 | 2.39 | 2.32 | 2.32
K-H-34 | 1 | TUBO33.4*3.38 | S275JR | K-PH-75 | 0 | 2 | 172 | 0 | 0 | 0.0344 |  | 0.411 | 0.82216 | 0.41 | 0.82
K-H-30 | 1 | TUBO33.4*3.38 | S275JR | K-PH-96 | 0 | 2 | 962 | 0 | 0 | 0.1924 |  | 2.299 | 4.5984 | 2.26 | 4.52
K-H-35 | 1 | TUBO33.4*3.38 | S275JR | K-PH-161 | 0 | 2 | 60 | 0 | 0 | 0.012 |  | 0.143 | 0.2868 | 0.14 | 0.28
K-H-30 | 1 | TUBO33.4*3.38 | S275JR | K-PH-95 | 0 | 1 | 1124 | 0 | 0 | 0.1124 |  | 2.686 | 2.6864 | 2.68 | 2.68
K-H-35 | 1 | TUBO33.4*3.38 | S275JR | K-PH-75 | 0 | 2 | 172 | 0 | 0 | 0.0344 |  | 0.411 | 0.82216 | 0.41 | 0.82
K-H-30 | 1 | TUBO33.4*3.38 | S275JR | K-PH-75 | 0 | 2 | 172 | 0 | 0 | 0.0344 |  | 0.411 | 0.82216 | 0.41 | 0.82
K-H-35 | 1 | TUBO33.4*3.38 | S275JR | K-PH-103 | 0 | 1 | 2052 | 0 | 0 | 0.2052 |  | 4.904 | 4.9043 | 4.9 | 4.9
K-H-30 | 1 | TUBO33.4*3.38 | S275JR | K-PH-76 | 0 | 2 | 624 | 0 | 0 | 0.1248 |  | 1.491 | 2.9827 | 1.49 | 2.98
K-H-36 | 1 | TUBO33.4*3.38 | S275JR | K-PH-77 | 0 | 2 | 60 | 0 | 0 | 0.012 |  | 0.143 | 0.2868 | 0.14 | 0.28
K-H-31 | 1 | TUBO33.4*3.38 | S275JR | K-PH-92 | 0 | 1 | 3284 | 0 | 0 | 0.3284 |  | 7.849 | 7.8488 | 7.85 | 7.85
K-H-27 | 2 | TUBO33.4*3.38 | S275JR | K-PH-79 | 0 | 2 | 631 | 0 | 0 | 0.1262 |  | 1.508 | 3.0162 | 1.51 | 3.02
K-H-31 | 1 | TUBO33.4*3.38 | S275JR | K-PH-91 | 0 | 1 | 3618 | 0 | 0 | 0.3618 |  | 8.647 | 8.647 | 8.64 | 8.64
K-H-27 | 2 | TUBO33.4*3.38 | S275JR | K-PH-71 | 0 | 2 | 4897 | 0 | 0 | 0.9794 |  | 11.704 | 23.4077 | 11.7 | 23.4
K-H-32 | 1 | TUBO33.4*3.38 | S275JR | K-PH-161 | 0 | 2 | 60 | 0 | 0 | 0.012 |  | 0.143 | 0.2868 | 0.14 | 0.28
K-H-28 | 1 | TUBO33.4*3.38 | S275JR | K-PH-77 | 0 | 2 | 60 | 0 | 0 | 0.012 |  | 0.143 | 0.2868 | 0.14 | 0.28
K-H-32 | 1 | TUBO33.4*3.38 | S275JR | K-PH-75 | 0 | 2 | 172 | 0 | 0 | 0.0344 |  | 0.411 | 0.82216 | 0.41 | 0.82
K-H-28 | 1 | TUBO33.4*3.38 | S275JR | K-PH-161 | 0 | 2 | 60 | 0 | 0 | 0.012 |  | 0.143 | 0.2868 | 0.14 | 0.28
K-H-32 | 1 | TUBO33.4*3.38 | S275JR | K-PH-99 | 0 | 1 | 1420 | 0 | 0 | 0.142 |  | 3.394 | 3.3938 | 3.39 | 3.39
K-H-28 | 1 | TUBO33.4*3.38 | S275JR | K-PH-79 | 0 | 1 | 631 | 0 | 0 | 0.0631 |  | 1.508 | 1.5081 | 1.51 | 1.51
K-H-27 | 2 | TUBO33.4*3.38 | S275JR | K-PH-76 | 0 | 4 | 624 | 0 | 0 | 0.2496 |  | 1.491 | 5.9654 | 1.49 | 5.96
K-H-27 | 2 | TUBO33.4*3.38 | S275JR | K-PH-162 | 0 | 4 | 60 | 0 | 0 | 0.024 |  | 0.143 | 0.5736 | 0.14 | 0.56
K-H-31 | 1 | TUBO33.4*3.38 | S275JR | K-PH-161 | 0 | 2 | 60 | 0 | 0 | 0.012 |  | 0.143 | 0.2868 | 0.14 | 0.28
K-H-27 | 2 | TUBO33.4*3.38 | S275JR | K-PH-161 | 0 | 4 | 60 | 0 | 0 | 0.024 |  | 0.143 | 0.5736 | 0.14 | 0.56
K-H-28 | 1 | TUBO33.4*3.38 | S275JR | K-PH-162 | 0 | 2 | 60 | 0 | 0 | 0.012 |  | 0.143 | 0.2868 | 0.14 | 0.28
K-H-27 | 2 | TUBO33.4*3.38 | S275JR | K-PH-75 | 0 | 4 | 172 | 0 | 0 | 0.0688 |  | 0.411 | 1.6443 | 0.41 | 1.64
K-H-28 | 1 | TUBO33.4*3.38 | S275JR | K-PH-80 | 0 | 1 | 464 | 0 | 0 | 0.0464 |  | 1.109 | 1.109 | 1.11 | 1.11
K-H-30 | 1 | TUBO33.4*3.38 | S275JR | K-PH-94 | 0 | 2 | 600 | 0 | 0 | 0.12 |  | 1.434 | 2.868 | 1.37 | 2.74
K-H-28 | 1 | TUBO33.4*3.38 | S275JR | K-PH-75 | 0 | 2 | 172 | 0 | 0 | 0.0344 |  | 0.411 | 0.82216 | 0.41 | 0.82
K-H-30 | 1 | TUBO33.4*3.38 | S275JR | K-PH-161 | 0 | 4 | 60 | 0 | 0 | 0.024 |  | 0.143 | 0.5736 | 0.14 | 0.56
K-H-28 | 1 | TUBO33.4*3.38 | S275JR | K-PH-76 | 0 | 2 | 624 | 0 | 0 | 0.1248 |  | 1.491 | 2.9827 | 1.49 | 2.98
K-H-30 | 1 | TUBO33.4*3.38 | S275JR | K-PH-77 | 0 | 2 | 60 | 0 | 0 | 0.012 |  | 0.143 | 0.2868 | 0.14 | 0.28
K-H-27 | 2 | TUBO33.4*3.38 | S275JR | K-PH-80 | 0 | 2 | 464 | 0 | 0 | 0.0928 |  | 1.109 | 2.2179 | 1.11 | 2.22
K-H-30 | 1 | TUBO33.4*3.38 | S275JR | K-PH-92 | 0 | 1 | 3284 | 0 | 0 | 0.3284 |  | 7.849 | 7.8488 | 7.85 | 7.85
K-H-27 | 2 | TUBO33.4*3.38 | S275JR | K-PH-77 | 0 | 4 | 60 | 0 | 0 | 0.024 |  | 0.143 | 0.5736 | 0.14 | 0.56
K-H-28 | 1 | TUBO33.4*3.38 | S275JR | K-PH-71 | 0 | 1 | 4897 | 0 | 0 | 0.4897 |  | 11.704 | 11.7038 | 11.7 | 11.7
K-H-33 | 1 | TUBO33.4*3.38 | S275JR | K-PH-75 | 0 | 2 | 172 | 0 | 0 | 0.0344 |  | 0.411 | 0.82216 | 0.41 | 0.82
K-H-29 | 1 | TUBO33.4*3.38 | S275JR | K-PH-161 | 0 | 2 | 60 | 0 | 0 | 0.012 |  | 0.143 | 0.2868 | 0.14 | 0.28
K-H-34 | 1 | TUBO33.4*3.38 | S275JR | K-PH-77 | 0 | 2 | 60 | 0 | 0 | 0.012 |  | 0.143 | 0.2868 | 0.14 | 0.28
K-H-31 | 1 | TUBO33.4*3.38 | S275JR | K-PH-77 | 0 | 2 | 60 | 0 | 0 | 0.012 |  | 0.143 | 0.2868 | 0.14 | 0.28
K-H-34 | 1 | TUBO33.4*3.38 | S275JR | K-PH-76 | 0 | 2 | 624 | 0 | 0 | 0.1248 |  | 1.491 | 2.9827 | 1.49 | 2.98
K-H-31 | 1 | TUBO33.4*3.38 | S275JR | K-PH-75 | 0 | 2 | 172 | 0 | 0 | 0.0344 |  | 0.411 | 0.82216 | 0.41 | 0.82
K-H-34 | 1 | TUBO33.4*3.38 | S275JR | K-PH-103 | 0 | 1 | 2052 | 0 | 0 | 0.2052 |  | 4.904 | 4.9043 | 4.9 | 4.9
K-H-31 | 1 | TUBO33.4*3.38 | S275JR | K-PH-76 | 0 | 2 | 624 | 0 | 0 | 0.1248 |  | 1.491 | 2.9827 | 1.49 | 2.98
K-H-35 | 1 | TUBO33.4*3.38 | S275JR | K-PH-77 | 0 | 2 | 60 | 0 | 0 | 0.012 |  | 0.143 | 0.2868 | 0.14 | 0.28
K-H-32 | 1 | TUBO33.4*3.38 | S275JR | K-PH-77 | 0 | 2 | 60 | 0 | 0 | 0.012 |  | 0.143 | 0.2868 | 0.14 | 0.28
K-H-35 | 1 | TUBO33.4*3.38 | S275JR | K-PH-76 | 0 | 2 | 624 | 0 | 0 | 0.1248 |  | 1.491 | 2.9827 | 1.49 | 2.98
K-H-32 | 1 | TUBO33.4*3.38 | S275JR | K-PH-76 | 0 | 2 | 624 | 0 | 0 | 0.1248 |  | 1.491 | 2.9827 | 1.49 | 2.98
K-H-36 | 1 | TUBO33.4*3.38 | S275JR | K-PH-75 | 0 | 2 | 172 | 0 | 0 | 0.0344 |  | 0.411 | 0.82216 | 0.41 | 0.82
K-H-33 | 1 | TUBO33.4*3.38 | S275JR | K-PH-77 | 0 | 2 | 60 | 0 | 0 | 0.012 |  | 0.143 | 0.2868 | 0.14 | 0.28
K-H-36 | 1 | TUBO33.4*3.38 | S275JR | K-PH-76 | 0 | 2 | 624 | 0 | 0 | 0.1248 |  | 1.491 | 2.9827 | 1.49 | 2.98
K-H-33 | 1 | TUBO33.4*3.38 | S275JR | K-PH-161 | 0 | 2 | 60 | 0 | 0 | 0.012 |  | 0.143 | 0.2868 | 0.14 | 0.28
K-H-37 | 1 | TUBO33.4*3.38 | S275JR | K-PH-161 | 0 | 2 | 60 | 0 | 0 | 0.012 |  | 0.143 | 0.2868 | 0.14 | 0.28
K-H-33 | 1 | TUBO33.4*3.38 | S275JR | K-PH-76 | 0 | 2 | 624 | 0 | 0 | 0.1248 |  | 1.491 | 2.9827 | 1.49 | 2.98
K-H-37 | 1 | TUBO33.4*3.38 | S275JR | K-PH-75 | 0 | 2 | 172 | 0 | 0 | 0.0344 |  | 0.411 | 0.82216 | 0.41 | 0.82
K-H-33 | 1 | TUBO33.4*3.38 | S275JR | K-PH-99 | 0 | 1 | 1420 | 0 | 0 | 0.142 |  | 3.394 | 3.3938 | 3.39 | 3.39
K-H-37 | 1 | TUBO33.4*3.38 | S275JR | K-PH-76 | 0 | 2 | 624 | 0 | 0 | 0.1248 |  | 1.491 | 2.9827 | 1.49 | 2.98
K-H-49 | 1 | TUBO33.4*3.38 | S275JR | K-PH-161 | 0 | 1 | 60 | 0 | 0 | 0.006 |  | 0.143 | 0.1434 | 0.14 | 0.14
K-H-39 | 1 | TUBO33.4*3.38 | S275JR | K-PH-76 | 0 | 2 | 624 | 0 | 0 | 0.1248 |  | 1.491 | 2.9827 | 1.49 | 2.98
K-H-49 | 1 | TUBO33.4*3.38 | S275JR | K-PH-76 | 0 | 1 | 624 | 0 | 0 | 0.0624 |  | 1.491 | 1.4914 | 1.49 | 1.49
K-H-39 | 1 | TUBO33.4*3.38 | S275JR | K-PH-112 | 0 | 1 | 5287 | 0 | 0 | 0.5287 |  | 12.636 | 12.6359 | 12.63 | 12.63
K-H-49 | 1 | TUBO33.4*3.38 | S275JR | K-PH-75 | 0 | 1 | 172 | 0 | 0 | 0.0172 |  | 0.411 | 0.41108 | 0.41 | 0.41
K-H-36 | 1 | TUBO33.4*3.38 | S275JR | K-PH-161 | 0 | 2 | 60 | 0 | 0 | 0.012 |  | 0.143 | 0.2868 | 0.14 | 0.28
K-H-46 | 1 | TUBO33.4*3.38 | S275JR | K-PH-206 | 0 | 1 | 60 | 0 | 0 | 0.006 |  | 0.143 | 0.1434 | 0.14 | 0.14
K-H-38 | 2 | TUBO33.4*3.38 | S275JR | K-PH-161 | 0 | 4 | 60 | 0 | 0 | 0.024 |  | 0.143 | 0.5736 | 0.14 | 0.56
K-H-46 | 1 | TUBO33.4*3.38 | S275JR | K-PH-132 | 0 | 2 | 119 | 0 | 0 | 0.0238 |  | 0.284 | 0.56882 | 0.28 | 0.56
K-H-38 | 2 | TUBO33.4*3.38 | S275JR | K-PH-76 | 0 | 4 | 624 | 0 | 0 | 0.2496 |  | 1.491 | 5.9654 | 1.49 | 5.96
K-H-47 | 1 | TUBO33.4*3.38 | S275JR | K-PH-161 | 0 | 1 | 60 | 0 | 0 | 0.006 |  | 0.143 | 0.1434 | 0.14 | 0.14
K-H-39 | 1 | TUBO33.4*3.38 | S275JR | K-PH-77 | 0 | 2 | 60 | 0 | 0 | 0.012 |  | 0.143 | 0.2868 | 0.14 | 0.28
K-H-47 | 1 | TUBO33.4*3.38 | S275JR | K-PH-146 | 0 | 1 | 4385 | 0 | 0 | 0.4385 |  | 10.48 | 10.4802 | 10.48 | 10.48
K-H-40 | 1 | TUBO33.4*3.38 | S275JR | K-PH-76 | 0 | 2 | 624 | 0 | 0 | 0.1248 |  | 1.491 | 2.9827 | 1.49 | 2.98
K-H-47 | 1 | TUBO33.4*3.38 | S275JR | K-PH-77 | 0 | 1 | 60 | 0 | 0 | 0.006 |  | 0.143 | 0.1434 | 0.14 | 0.14
K-H-41 | 1 | TUBO33.4*3.38 | S275JR | K-PH-75 | 0 | 2 | 172 | 0 | 0 | 0.0344 |  | 0.411 | 0.82216 | 0.41 | 0.82
K-H-47 | 1 | TUBO33.4*3.38 | S275JR | K-PH-75 | 0 | 1 | 172 | 0 | 0 | 0.0172 |  | 0.411 | 0.41108 | 0.41 | 0.41
K-H-41 | 1 | TUBO33.4*3.38 | S275JR | K-PH-76 | 0 | 2 | 624 | 0 | 0 | 0.1248 |  | 1.491 | 2.9827 | 1.49 | 2.98
K-H-47 | 1 | TUBO33.4*3.38 | S275JR | K-PH-76 | 0 | 1 | 624 | 0 | 0 | 0.0624 |  | 1.491 | 1.4914 | 1.49 | 1.49
K-H-41 | 1 | TUBO33.4*3.38 | S275JR | K-PH-161 | 0 | 2 | 60 | 0 | 0 | 0.012 |  | 0.143 | 0.2868 | 0.14 | 0.28
K-H-48 | 1 | TUBO33.4*3.38 | S275JR | K-PH-161 | 0 | 1 | 60 | 0 | 0 | 0.006 |  | 0.143 | 0.1434 | 0.14 | 0.14
K-H-42 | 1 | TUBO33.4*3.38 | S275JR | K-PH-161 | 0 | 1 | 60 | 0 | 0 | 0.006 |  | 0.143 | 0.1434 | 0.14 | 0.14
K-H-48 | 1 | TUBO33.4*3.38 | S275JR | K-PH-75 | 0 | 1 | 172 | 0 | 0 | 0.0172 |  | 0.411 | 0.41108 | 0.41 | 0.41
K-H-40 | 1 | TUBO33.4*3.38 | S275JR | K-PH-77 | 0 | 2 | 60 | 0 | 0 | 0.012 |  | 0.143 | 0.2868 | 0.14 | 0.28
K-H-42 | 1 | TUBO33.4*3.38 | S275JR | K-PH-77 | 0 | 1 | 60 | 0 | 0 | 0.006 |  | 0.143 | 0.1434 | 0.14 | 0.14
K-H-42 | 1 | TUBO33.4*3.38 | S275JR | K-PH-76 | 0 | 1 | 624 | 0 | 0 | 0.0624 |  | 1.491 | 1.4914 | 1.49 | 1.49
K-H-41 | 1 | TUBO33.4*3.38 | S275JR | K-PH-118 | 0 | 1 | 2642 | 0 | 0 | 0.2642 |  | 6.314 | 6.3144 | 6.31 | 6.31
K-H-42 | 1 | TUBO33.4*3.38 | S275JR | K-PH-75 | 0 | 1 | 172 | 0 | 0 | 0.0172 |  | 0.411 | 0.41108 | 0.41 | 0.41
K-H-46 | 1 | TUBO33.4*3.38 | S275JR | K-PH-207 | 0 | 2 | 60 | 0 | 0 | 0.012 |  | 0.143 | 0.2868 | 0.14 | 0.28
K-H-46 | 1 | TUBO33.4*3.38 | S275JR | K-PH-161 | 0 | 2 | 60 | 0 | 0 | 0.012 |  | 0.143 | 0.2868 | 0.14 | 0.28
K-H-46 | 1 | TUBO33.4*3.38 | S275JR | K-PH-135 | 0 | 1 | 848 | 0 | 0 | 0.0848 |  | 2.027 | 2.0267 | 2.03 | 2.03
K-H-49 | 1 | TUBO33.4*3.38 | S275JR | K-PH-207 | 0 | 2 | 60 | 0 | 0 | 0.012 |  | 0.143 | 0.2868 | 0.14 | 0.28
K-H-52 | 1 | CH-10 | S275JR | K-PH-208 | 0 | 1 | 125 | 100 | 10 | 0.0255 | 78.5 | 0.981 | 0.98125 | 0.94 | 0.94
K-H-50 | 1 | CH-10 | S275JR | K-PH-166 | 0 | 1 | 1190 | 100 | 10 | 0.24276 | 78.5 | 9.342 | 9.3415 | 9.34 | 9.34
K-H-52 | 1 | CH-10 | S275JR | K-PH-166 | 0 | 1 | 1190 | 100 | 10 | 0.24276 | 78.5 | 9.342 | 9.3415 | 9.34 | 9.34
K-H-51 | 1 | CH-10 | S275JR | K-PH-175 | 0 | 1 | 1891 | 100 | 10 | 0.38576 | 78.5 | 14.844 | 14.8443 | 14.84 | 14.84
K-H-54 | 1 | CH-10 | S275JR | K-PH-231 | 0 | 1 | 1851 | 100 | 10 | 0.3776 | 78.5 | 14.53 | 14.5303 | 14.53 | 14.53
K-H-53 | 1 | CH-10 | S275JR | K-PH-177 | 0 | 1 | 1180 | 100 | 10 | 0.24072 | 78.5 | 9.263 | 9.263 | 9.23 | 9.23
K-H-55 | 1 | CH-10 | S275JR | K-PH-197 | 0 | 1 | 1181 | 100 | 10 | 0.24092 | 78.5 | 9.271 | 9.2709 | 9.24 | 9.24
K-H-56 | 1 | CH-10 | S275JR | K-PH-229 | 0 | 1 | 895 | 100 | 10 | 0.18258 | 78.5 | 7.026 | 7.0258 | 6.99 | 6.99
K-H-57 | 1 | CH-10 | S275JR | K-PH-235 | 0 | 1 | 924 | 100 | 10 | 0.1885 | 78.5 | 7.253 | 7.2534 | 7.22 | 7.22
K-H-54 | 1 | CH-15 | S275JR | K-PH-178 | 0 | 2 | 1004 | 50 | 15 | 0.20682 | 117.75 | 5.911 | 11.8221 | 5.56 | 11.12
K-H-57 | 1 | CH-15 | S275JR | K-PH-178 | 0 | 2 | 1004 | 50 | 15 | 0.20682 | 117.75 | 5.911 | 11.8221 | 5.56 | 11.12
K-H-54 | 1 | CH-15 | S275JR | K-PH-186 | 0 | 3 | 125 | 50 | 15 | 0.038625 | 117.75 | 0.736 | 2.2078 | 0.74 | 2.22
K-H-58 | 1 | CH-15 | S275JR | K-PH-186 | 0 | 5 | 125 | 50 | 15 | 0.064375 | 117.75 | 0.736 | 3.6797 | 0.74 | 3.7
K-H-52 | 1 | CH-15 | S275JR | K-PH-163 | 0 | 2 | 1119 | 50 | 15 | 0.23051 | 117.75 | 6.588 | 13.1762 | 6.24 | 12.48
K-H-53 | 1 | CH-15 | S275JR | K-PH-186 | 0 | 2 | 125 | 50 | 15 | 0.02575 | 117.75 | 0.736 | 1.4719 | 0.74 | 1.48
K-H-51 | 1 | CH-15 | S275JR | K-PH-196 | 0 | 1 | 1119 | 50 | 15 | 0.11526 | 117.75 | 6.588 | 6.5881 | 6.36 | 6.36
K-H-56 | 1 | CH-15 | S275JR | K-PH-178 | 0 | 2 | 1004 | 50 | 15 | 0.20682 | 117.75 | 5.911 | 11.8221 | 5.56 | 11.12
K-H-51 | 1 | CH-15 | S275JR | K-PH-163 | 0 | 2 | 1119 | 49 | 15 | 0.2259 | 117.75 | 6.456 | 12.9127 | 6.24 | 12.48
K-H-50 | 1 | CH-15 | S275JR | K-PH-163 | 0 | 2 | 1119 | 49 | 15 | 0.2259 | 117.75 | 6.456 | 12.9127 | 6.24 | 12.48
K-H-55 | 1 | CH-15 | S275JR | K-PH-186 | 0 | 2 | 125 | 50 | 15 | 0.02575 | 117.75 | 0.736 | 1.4719 | 0.74 | 1.48
K-H-58 | 1 | CH-15 | S275JR | K-PH-182 | 0 | 1 | 1010 | 50 | 15 | 0.10403 | 117.75 | 5.946 | 5.9464 | 5.85 | 5.85
K-H-53 | 1 | CH-15 | S275JR | K-PH-178 | 0 | 2 | 1004 | 50 | 15 | 0.20682 | 117.75 | 5.911 | 11.8221 | 5.56 | 11.12
K-H-59 | 1 | CH-15 | S275JR | K-PH-188 | 0 | 2 | 1010 | 50 | 15 | 0.20806 | 117.75 | 5.946 | 11.8927 | 5.85 | 11.7
K-H-56 | 1 | CH-15 | S275JR | K-PH-186 | 0 | 2 | 125 | 50 | 15 | 0.02575 | 117.75 | 0.736 | 1.4719 | 0.74 | 1.48
K-H-61 | 2 | CH-15 | S275JR | K-PH-188 | 0 | 4 | 1010 | 50 | 15 | 0.41612 | 117.75 | 5.946 | 23.7855 | 5.85 | 23.4
K-H-57 | 1 | CH-15 | S275JR | K-PH-186 | 0 | 2 | 125 | 50 | 15 | 0.02575 | 117.75 | 0.736 | 1.4719 | 0.74 | 1.48
K-H-61 | 2 | CH-15 | S275JR | K-PH-187 | 0 | 2 | 1010 | 50 | 15 | 0.20806 | 117.75 | 5.946 | 11.8927 | 5.85 | 11.7
K-H-58 | 1 | CH-15 | S275JR | K-PH-188 | 0 | 3 | 1010 | 50 | 15 | 0.31209 | 117.75 | 5.946 | 17.8391 | 5.85 | 17.55
K-H-58 | 1 | CH-15 | S275JR | K-PH-187 | 0 | 1 | 1010 | 50 | 15 | 0.10403 | 117.75 | 5.946 | 5.9464 | 5.85 | 5.85
K-H-59 | 1 | CH-15 | S275JR | K-PH-186 | 0 | 4 | 125 | 50 | 15 | 0.0515 | 117.75 | 0.736 | 2.9437 | 0.74 | 2.96
K-H-62 | 1 | CH-15 | S275JR | K-PH-186 | 0 | 4 | 125 | 50 | 15 | 0.0515 | 117.75 | 0.736 | 2.9437 | 0.74 | 2.96
K-H-59 | 1 | CH-15 | S275JR | K-PH-187 | 0 | 1 | 1010 | 50 | 15 | 0.10403 | 117.75 | 5.946 | 5.9464 | 5.85 | 5.85
K-H-64 | 1 | CH-15 | S275JR | K-PH-182 | 0 | 1 | 1010 | 50 | 15 | 0.10403 | 117.75 | 5.946 | 5.9464 | 5.85 | 5.85
K-H-59 | 1 | CH-15 | S275JR | K-PH-182 | 0 | 1 | 1010 | 50 | 15 | 0.10403 | 117.75 | 5.946 | 5.9464 | 5.85 | 5.85
K-H-62 | 1 | CH-15 | S275JR | K-PH-182 | 0 | 1 | 1010 | 50 | 15 | 0.10403 | 117.75 | 5.946 | 5.9464 | 5.85 | 5.85
K-H-61 | 2 | CH-15 | S275JR | K-PH-186 | 0 | 8 | 125 | 50 | 15 | 0.103 | 117.75 | 0.736 | 5.8875 | 0.74 | 5.92
K-H-64 | 1 | CH-15 | S275JR | K-PH-188 | 0 | 3 | 1010 | 50 | 15 | 0.31209 | 117.75 | 5.946 | 17.8391 | 5.85 | 17.55
K-H-62 | 1 | CH-15 | S275JR | K-PH-188 | 0 | 2 | 1010 | 50 | 15 | 0.20806 | 117.75 | 5.946 | 11.8927 | 5.85 | 11.7
K-H-55 | 1 | CH-15 | S275JR | K-PH-178 | 0 | 2 | 1004 | 50 | 15 | 0.20682 | 117.75 | 5.911 | 11.8221 | 5.56 | 11.12
K-H-62 | 1 | CH-15 | S275JR | K-PH-187 | 0 | 1 | 1010 | 50 | 15 | 0.10403 | 117.75 | 5.946 | 5.9464 | 5.85 | 5.85
K-H-61 | 2 | CH-15 | S275JR | K-PH-182 | 0 | 2 | 1010 | 50 | 15 | 0.20806 | 117.75 | 5.946 | 11.8927 | 5.85 | 11.7
K-H-64 | 1 | CH-15 | S275JR | K-PH-186 | 0 | 5 | 125 | 50 | 15 | 0.064375 | 117.75 | 0.736 | 3.6797 | 0.74 | 3.7
K-H-64 | 1 | CH-15 | S275JR | K-PH-187 | 0 | 1 | 1010 | 50 | 15 | 0.10403 | 117.75 | 5.946 | 5.9464 | 5.85 | 5.85
K-H-54 | 1 | CH-15 | S275JR | K-PH-237 | 0 | 1 | 1004 | 50 | 15 | 0.10341 | 117.75 | 5.911 | 5.911 | 5.69 | 5.69
K-H-51 | 1 | TUBO | S275JR | K-H-51 | 0 | 1 | 1865 | 33.4 | 3.38 | 0.19633 | 0 | 4.667 | 4.6669 | 4.46 | 4.46
K-H-50 | 1 | TUBO | S275JR | K-H-50 | 0 | 1 | 1074 | 33.4 | 3.38 | 0.11333 | 0 | 2.688 | 2.6875 | 2.57 | 2.57
K-H-52 | 1 | TUBO | S275JR | K-H-52 | 0 | 1 | 1144 | 33.4 | 3.38 | 0.12068 | 0 | 2.863 | 2.8627 | 2.73 | 2.73
K-H-53 | 1 | TUBO | S275JR | K-H-53 | 0 | 1 | 1092 | 33.4 | 3.38 | 0.11522 | 0 | 2.733 | 2.7326 | 2.61 | 2.61
K-H-54 | 1 | TUBO | S275JR | K-H-54 | 0 | 1 | 1765 | 33.4 | 3.38 | 0.18584 | 0 | 4.417 | 4.4166 | 4.22 | 4.22
K-H-55 | 1 | TUBO | S275JR | K-H-55 | 0 | 1 | 1028 | 33.4 | 3.38 | 0.10851 | 0 | 2.572 | 2.5724 | 2.46 | 2.46
K-H-57 | 1 | TUBO | S275JR | K-H-57 | 0 | 1 | 853 | 33.4 | 3.38 | 0.090142 | 0 | 2.135 | 2.1345 | 2.04 | 2.04
K-H-56 | 1 | TUBO | S275JR | K-H-56 | 0 | 1 | 890 | 33.4 | 3.38 | 0.094025 | 0 | 2.227 | 2.2271 | 2.13 | 2.13
K-H-59 | 1 | TUBO | S275JR | K-H-59 | 0 | 1 | 3146 | 33.4 | 3.38 | 0.33075 | 0 | 7.872 | 7.8724 | 7.52 | 7.52
K-H-58 | 1 | TUBO | S275JR | K-H-58 | 0 | 1 | 5026 | 33.4 | 3.38 | 0.52801 | 0 | 12.577 | 12.5768 | 12.01 | 12.01
K-H-64 | 1 | TUBO | S275JR | K-H-64 | 0 | 1 | 4942 | 33.4 | 3.38 | 0.5192 | 0 | 12.367 | 12.3666 | 11.81 | 11.81
K-H-61 | 2 | TUBO | S275JR | K-H-61 | 0 | 2 | 3142 | 33.4 | 3.38 | 0.66065 | 0 | 7.862 | 15.7248 | 7.51 | 15.02
K-H-62 | 1 | TUBO | S275JR | K-H-62 | 0 | 1 | 3064 | 33.4 | 3.38 | 0.32214 | 0 | 7.667 | 7.6672 | 7.32 | 7.32
K-H-64 | 1 | TUBO33.4*3.38 | S275JR | K-PH-167 | 0 | 2 | 60 | 0 | 0 | 0.012 |  | 0.143 | 0.2868 | 0.14 | 0.28
K-H-64 | 1 | TUBO33.4*3.38 | S275JR | K-PH-192 | 0 | 1 | 87 | 0 | 0 | 0.0087 |  | 0.208 | 0.20793 | 0.2 | 0.2
K-H-64 | 1 | TUBO33.4*3.38 | S275JR | K-PH-189 | 0 | 1 | 161 | 0 | 0 | 0.0161 |  | 0.385 | 0.38479 | 0.38 | 0.38
K-H-64 | 1 | TUBO33.4*3.38 | S275JR | K-PH-184 | 0 | 1 | 4487 | 0 | 0 | 0.4487 |  | 10.724 | 10.7239 | 10.65 | 10.65
K-H-64 | 1 | TUBO33.4*3.38 | S275JR | K-PH-185 | 0 | 1 | 384 | 0 | 0 | 0.0384 |  | 0.918 | 0.91776 | 0.92 | 0.92
K-H-64 | 1 | TUBO33.4*3.38 | S275JR | K-PH-191 | 0 | 1 | 168 | 0 | 0 | 0.0168 |  | 0.402 | 0.40152 | 0.4 | 0.4
K-H-64 | 1 | TUBO33.4*3.38 | S275JR | K-PH-183 | 0 | 1 | 690 | 0 | 0 | 0.069 |  | 1.649 | 1.6491 | 1.65 | 1.65
K-H-64 | 1 | TUBO33.4*3.38 | S275JR | K-PH-190 | 0 | 1 | 32 | 0 | 0 | 0.0032 |  | 0.076 | 0.07648 | 0.07 | 0.07
K-H-62 | 1 | TUBO33.4*3.38 | S275JR | K-PH-189 | 0 | 1 | 161 | 0 | 0 | 0.0161 |  | 0.385 | 0.38479 | 0.38 | 0.38
K-H-62 | 1 | TUBO33.4*3.38 | S275JR | K-PH-167 | 0 | 2 | 60 | 0 | 0 | 0.012 |  | 0.143 | 0.2868 | 0.14 | 0.28
K-H-62 | 1 | TUBO33.4*3.38 | S275JR | K-PH-211 | 0 | 1 | 668 | 0 | 0 | 0.0668 |  | 1.597 | 1.5965 | 1.6 | 1.6
K-H-62 | 1 | TUBO33.4*3.38 | S275JR | K-PH-213 | 0 | 1 | 2638 | 0 | 0 | 0.2638 |  | 6.305 | 6.3048 | 6.24 | 6.24
K-H-58 | 1 | TUBO33.4*3.38 | S275JR | K-PH-185 | 0 | 1 | 384 | 0 | 0 | 0.0384 |  | 0.918 | 0.91776 | 0.92 | 0.92
K-H-62 | 1 | TUBO33.4*3.38 | S275JR | K-PH-210 | 0 | 1 | 160 | 0 | 0 | 0.016 |  | 0.382 | 0.3824 | 0.38 | 0.38
K-H-61 | 2 | TUBO33.4*3.38 | S275JR | K-PH-200 | 0 | 2 | 2705 | 0 | 0 | 0.541 |  | 6.465 | 12.9299 | 6.4 | 12.8
K-H-62 | 1 | TUBO33.4*3.38 | S275JR | K-PH-209 | 0 | 1 | 401 | 0 | 0 | 0.0401 |  | 0.958 | 0.95839 | 0.96 | 0.96
K-H-61 | 2 | TUBO33.4*3.38 | S275JR | K-PH-199 | 0 | 2 | 392 | 0 | 0 | 0.0784 |  | 0.937 | 1.8738 | 0.94 | 1.88
K-H-62 | 1 | TUBO33.4*3.38 | S275JR | K-PH-215 | 0 | 1 | 34 | 0 | 0 | 0.0034 |  | 0.081 | 0.08126 | 0.08 | 0.08
K-H-62 | 1 | TUBO33.4*3.38 | S275JR | K-PH-214 | 0 | 1 | 85 | 0 | 0 | 0.0085 |  | 0.203 | 0.20315 | 0.2 | 0.2
K-H-61 | 2 | TUBO33.4*3.38 | S275JR | K-PH-189 | 0 | 4 | 161 | 0 | 0 | 0.0644 |  | 0.385 | 1.5392 | 0.38 | 1.52
K-H-59 | 1 | TUBO33.4*3.38 | S275JR | K-PH-213 | 0 | 1 | 2638 | 0 | 0 | 0.2638 |  | 6.305 | 6.3048 | 6.24 | 6.24
K-H-61 | 2 | TUBO33.4*3.38 | S275JR | K-PH-202 | 0 | 2 | 677 | 0 | 0 | 0.1354 |  | 1.618 | 3.2361 | 1.62 | 3.24
K-H-59 | 1 | TUBO33.4*3.38 | S275JR | K-PH-219 | 0 | 1 | 198 | 0 | 0 | 0.0198 |  | 0.473 | 0.47322 | 0.47 | 0.47
K-H-61 | 2 | TUBO33.4*3.38 | S275JR | K-PH-201 | 0 | 2 | 33 | 0 | 0 | 0.0066 |  | 0.079 | 0.15774 | 0.08 | 0.16
K-H-61 | 2 | TUBO33.4*3.38 | S275JR | K-PH-167 | 0 | 4 | 60 | 0 | 0 | 0.024 |  | 0.143 | 0.5736 | 0.14 | 0.56
K-H-59 | 1 | TUBO33.4*3.38 | S275JR | K-PH-210 | 0 | 1 | 160 | 0 | 0 | 0.016 |  | 0.382 | 0.3824 | 0.38 | 0.38
K-H-61 | 2 | TUBO33.4*3.38 | S275JR | K-PH-203 | 0 | 2 | 87 | 0 | 0 | 0.0174 |  | 0.208 | 0.41586 | 0.2 | 0.4
K-H-59 | 1 | TUBO33.4*3.38 | S275JR | K-PH-209 | 0 | 1 | 401 | 0 | 0 | 0.0401 |  | 0.958 | 0.95839 | 0.96 | 0.96
K-H-59 | 1 | TUBO33.4*3.38 | S275JR | K-PH-167 | 0 | 2 | 60 | 0 | 0 | 0.012 |  | 0.143 | 0.2868 | 0.14 | 0.28
K-H-58 | 1 | TUBO33.4*3.38 | S275JR | K-PH-189 | 0 | 1 | 161 | 0 | 0 | 0.0161 |  | 0.385 | 0.38479 | 0.38 | 0.38
K-H-59 | 1 | TUBO33.4*3.38 | S275JR | K-PH-170 | 0 | 1 | 60 | 0 | 0 | 0.006 |  | 0.143 | 0.1434 | 0.14 | 0.14
K-H-58 | 1 | TUBO33.4*3.38 | S275JR | K-PH-184 | 0 | 1 | 4487 | 0 | 0 | 0.4487 |  | 10.724 | 10.7239 | 10.65 | 10.65
K-H-59 | 1 | TUBO33.4*3.38 | S275JR | K-PH-220 | 0 | 2 | 34 | 0 | 0 | 0.0068 |  | 0.081 | 0.16252 | 0.08 | 0.16
K-H-59 | 1 | TUBO33.4*3.38 | S275JR | K-PH-221 | 0 | 1 | 729 | 0 | 0 | 0.0729 |  | 1.742 | 1.7423 | 1.74 | 1.74
K-H-59 | 1 | TUBO33.4*3.38 | S275JR | K-PH-205 | 0 | 1 | 60 | 0 | 0 | 0.006 |  | 0.143 | 0.1434 | 0.14 | 0.14
K-H-59 | 1 | TUBO33.4*3.38 | S275JR | K-PH-223 | 0 | 1 | 64 | 0 | 0 | 0.0064 |  | 0.153 | 0.15296 | 0.14 | 0.14
K-H-50 | 1 | TUBO33.4*3.38 | S275JR | K-PH-169 | 0 | 1 | 740 | 0 | 0 | 0.074 |  | 1.769 | 1.7686 | 1.77 | 1.77
K-H-59 | 1 | TUBO33.4*3.38 | S275JR | K-PH-215 | 0 | 1 | 34 | 0 | 0 | 0.0034 |  | 0.081 | 0.08126 | 0.08 | 0.08
K-H-51 | 1 | TUBO33.4*3.38 | S275JR | K-PH-170 | 0 | 2 | 60 | 0 | 0 | 0.012 |  | 0.143 | 0.2868 | 0.14 | 0.28
K-H-57 | 1 | TUBO33.4*3.38 | S275JR | K-PH-164 | 0 | 2 | 172 | 0 | 0 | 0.0344 |  | 0.411 | 0.82216 | 0.41 | 0.82
K-H-51 | 1 | TUBO33.4*3.38 | S275JR | K-PH-165 | 0 | 2 | 624 | 0 | 0 | 0.1248 |  | 1.491 | 2.9827 | 1.49 | 2.98
K-H-57 | 1 | TUBO33.4*3.38 | S275JR | K-PH-165 | 0 | 2 | 624 | 0 | 0 | 0.1248 |  | 1.491 | 2.9827 | 1.49 | 2.98
K-H-51 | 1 | TUBO33.4*3.38 | S275JR | K-PH-164 | 0 | 2 | 172 | 0 | 0 | 0.0344 |  | 0.411 | 0.82216 | 0.41 | 0.82
K-H-58 | 1 | TUBO33.4*3.38 | S275JR | K-PH-205 | 0 | 1 | 60 | 0 | 0 | 0.006 |  | 0.143 | 0.1434 | 0.14 | 0.14
K-H-51 | 1 | TUBO33.4*3.38 | S275JR | K-PH-195 | 0 | 1 | 1531 | 0 | 0 | 0.1531 |  | 3.659 | 3.6591 | 3.66 | 3.66
K-H-58 | 1 | TUBO33.4*3.38 | S275JR | K-PH-241 | 0 | 1 | 58 | 0 | 0 | 0.0058 |  | 0.139 | 0.13862 | 0.13 | 0.13
K-H-54 | 1 | TUBO33.4*3.38 | S275JR | K-PH-165 | 0 | 2 | 624 | 0 | 0 | 0.1248 |  | 1.491 | 2.9827 | 1.49 | 2.98
K-H-58 | 1 | TUBO33.4*3.38 | S275JR | K-PH-167 | 0 | 2 | 60 | 0 | 0 | 0.012 |  | 0.143 | 0.2868 | 0.14 | 0.28
K-H-54 | 1 | TUBO33.4*3.38 | S275JR | K-PH-164 | 0 | 2 | 172 | 0 | 0 | 0.0344 |  | 0.411 | 0.82216 | 0.41 | 0.82
K-H-58 | 1 | TUBO33.4*3.38 | S275JR | K-PH-222 | 0 | 1 | 746 | 0 | 0 | 0.0746 |  | 1.783 | 1.7829 | 1.78 | 1.78
K-H-54 | 1 | TUBO33.4*3.38 | S275JR | K-PH-170 | 0 | 2 | 60 | 0 | 0 | 0.012 |  | 0.143 | 0.2868 | 0.14 | 0.28
K-H-58 | 1 | TUBO33.4*3.38 | S275JR | K-PH-190 | 0 | 1 | 32 | 0 | 0 | 0.0032 |  | 0.076 | 0.07648 | 0.07 | 0.07
K-H-55 | 1 | TUBO33.4*3.38 | S275JR | K-PH-216 | 0 | 1 | 694 | 0 | 0 | 0.0694 |  | 1.659 | 1.6587 | 1.66 | 1.66
K-H-56 | 1 | TUBO33.4*3.38 | S275JR | K-PH-165 | 0 | 2 | 624 | 0 | 0 | 0.1248 |  | 1.491 | 2.9827 | 1.49 | 2.98
K-H-55 | 1 | TUBO33.4*3.38 | S275JR | K-PH-167 | 0 | 2 | 60 | 0 | 0 | 0.012 |  | 0.143 | 0.2868 | 0.14 | 0.28
K-H-53 | 1 | TUBO33.4*3.38 | S275JR | K-PH-179 | 0 | 1 | 758 | 0 | 0 | 0.0758 |  | 1.812 | 1.8116 | 1.81 | 1.81
K-H-55 | 1 | TUBO33.4*3.38 | S275JR | K-PH-170 | 0 | 2 | 60 | 0 | 0 | 0.012 |  | 0.143 | 0.2868 | 0.14 | 0.28
K-H-55 | 1 | TUBO33.4*3.38 | S275JR | K-PH-165 | 0 | 2 | 624 | 0 | 0 | 0.1248 |  | 1.491 | 2.9827 | 1.49 | 2.98
K-H-52 | 1 | TUBO33.4*3.38 | S275JR | K-PH-170 | 0 | 2 | 60 | 0 | 0 | 0.012 |  | 0.143 | 0.2868 | 0.14 | 0.28
K-H-56 | 1 | TUBO33.4*3.38 | S275JR | K-PH-170 | 0 | 2 | 60 | 0 | 0 | 0.012 |  | 0.143 | 0.2868 | 0.14 | 0.28
K-H-52 | 1 | TUBO33.4*3.38 | S275JR | K-PH-205 | 0 | 2 | 60 | 0 | 0 | 0.012 |  | 0.143 | 0.2868 | 0.14 | 0.28
K-H-56 | 1 | TUBO33.4*3.38 | S275JR | K-PH-230 | 0 | 1 | 556 | 0 | 0 | 0.0556 |  | 1.329 | 1.3288 | 1.33 | 1.33
K-H-52 | 1 | TUBO33.4*3.38 | S275JR | K-PH-204 | 0 | 2 | 39 | 0 | 0 | 0.0078 |  | 0.093 | 0.18642 | 0.09 | 0.18
K-H-52 | 1 | TUBO33.4*3.38 | S275JR | K-PH-167 | 0 | 2 | 60 | 0 | 0 | 0.012 |  | 0.143 | 0.2868 | 0.14 | 0.28
K-H-52 | 1 | TUBO33.4*3.38 | S275JR | K-PH-172 | 0 | 1 | 710 | 0 | 0 | 0.071 |  | 1.697 | 1.6969 | 1.7 | 1.7
K-H-53 | 1 | TUBO33.4*3.38 | S275JR | K-PH-170 | 0 | 2 | 60 | 0 | 0 | 0.012 |  | 0.143 | 0.2868 | 0.14 | 0.28
K-H-52 | 1 | TUBO33.4*3.38 | S275JR | K-PH-171 | 0 | 1 | 272 | 0 | 0 | 0.0272 |  | 0.65 | 0.65008 | 0.65 | 0.65
K-H-53 | 1 | TUBO33.4*3.38 | S275JR | K-PH-167 | 0 | 2 | 60 | 0 | 0 | 0.012 |  | 0.143 | 0.2868 | 0.14 | 0.28
K-H-52 | 1 | TUBO33.4*3.38 | S275JR | K-PH-164 | 0 | 1 | 172 | 0 | 0 | 0.0172 |  | 0.411 | 0.41108 | 0.41 | 0.41
K-H-52 | 1 | TUBO33.4*3.38 | S275JR | K-PH-165 | 0 | 2 | 624 | 0 | 0 | 0.1248 |  | 1.491 | 2.9827 | 1.49 | 2.98
K-H-57 | 1 | TUBO33.4*3.38 | S275JR | K-PH-167 | 0 | 2 | 60 | 0 | 0 | 0.012 |  | 0.143 | 0.2868 | 0.14 | 0.28
K-H-54 | 1 | TUBO33.4*3.38 | S275JR | K-PH-167 | 0 | 2 | 60 | 0 | 0 | 0.012 |  | 0.143 | 0.2868 | 0.14 | 0.28
K-H-53 | 1 | TUBO33.4*3.38 | S275JR | K-PH-164 | 0 | 2 | 172 | 0 | 0 | 0.0344 |  | 0.411 | 0.82216 | 0.41 | 0.82
K-H-54 | 1 | TUBO33.4*3.38 | S275JR | K-PH-233 | 0 | 1 | 1431 | 0 | 0 | 0.1431 |  | 3.42 | 3.4201 | 3.42 | 3.42
K-H-53 | 1 | TUBO33.4*3.38 | S275JR | K-PH-165 | 0 | 2 | 624 | 0 | 0 | 0.1248 |  | 1.491 | 2.9827 | 1.49 | 2.98
K-H-55 | 1 | TUBO33.4*3.38 | S275JR | K-PH-164 | 0 | 2 | 172 | 0 | 0 | 0.0344 |  | 0.411 | 0.82216 | 0.41 | 0.82
K-H-56 | 1 | TUBO33.4*3.38 | S275JR | K-PH-167 | 0 | 2 | 60 | 0 | 0 | 0.012 |  | 0.143 | 0.2868 | 0.14 | 0.28
K-H-50 | 1 | TUBO33.4*3.38 | S275JR | K-PH-167 | 0 | 2 | 60 | 0 | 0 | 0.012 |  | 0.143 | 0.2868 | 0.14 | 0.28
K-H-56 | 1 | TUBO33.4*3.38 | S275JR | K-PH-164 | 0 | 2 | 172 | 0 | 0 | 0.0344 |  | 0.411 | 0.82216 | 0.41 | 0.82
K-H-50 | 1 | TUBO33.4*3.38 | S275JR | K-PH-170 | 0 | 2 | 60 | 0 | 0 | 0.012 |  | 0.143 | 0.2868 | 0.14 | 0.28
K-H-58 | 1 | TUBO33.4*3.38 | S275JR | K-PH-194 | 0 | 1 | 229 | 0 | 0 | 0.0229 |  | 0.547 | 0.54731 | 0.55 | 0.55
K-H-50 | 1 | TUBO33.4*3.38 | S275JR | K-PH-165 | 0 | 2 | 624 | 0 | 0 | 0.1248 |  | 1.491 | 2.9827 | 1.49 | 2.98
K-H-57 | 1 | TUBO33.4*3.38 | S275JR | K-PH-234 | 0 | 1 | 519 | 0 | 0 | 0.0519 |  | 1.24 | 1.2404 | 1.24 | 1.24
K-H-50 | 1 | TUBO33.4*3.38 | S275JR | K-PH-164 | 0 | 2 | 172 | 0 | 0 | 0.0344 |  | 0.411 | 0.82216 | 0.41 | 0.82
K-H-57 | 1 | TUBO33.4*3.38 | S275JR | K-PH-170 | 0 | 2 | 60 | 0 | 0 | 0.012 |  | 0.143 | 0.2868 | 0.14 | 0.28
K-H-51 | 1 | TUBO33.4*3.38 | S275JR | K-PH-167 | 0 | 2 | 60 | 0 | 0 | 0.012 |  | 0.143 | 0.2868 | 0.14 | 0.28
K-H-58 | 1 | TUBO33.4*3.38 | S275JR | K-PH-225 | 0 | 1 | 28 | 0 | 0 | 0.0028 |  | 0.067 | 0.06692 | 0.07 | 0.07
K-H-58 | 1 | TUBO33.4*3.38 | S275JR | K-PH-170 | 0 | 1 | 60 | 0 | 0 | 0.006 |  | 0.143 | 0.1434 | 0.14 | 0.14
K-H-58 | 1 | TUBO33.4*3.38 | S275JR | K-PH-220 | 0 | 2 | 35 | 0 | 0 | 0.007 |  | 0.084 | 0.1673 | 0.08 | 0.16
K-V1-1 | 1 | CH-10 | S275JR | K-PV-9 | 0 | 2 | 160 | 50 | 10 | 0.03264 | 78.5 | 0.628 | 1.256 | 0.63 | 1.26
K-V1-1 | 1 | CH-10 | S275JR | K-PV-5 | 0 | 2 | 135 | 80 | 10 | 0.044064 | 78.5 | 0.848 | 1.6956 | 0.85 | 1.7
K-V1-1 | 1 | CH-5 | S275JR | K-PV-4 | 0 | 2 | 50 | 50 | 5 | 0.0101 | 39.25 | 0.098 | 0.19625 | 0.1 | 0.2
K-V1-1 | 1 | CH-6 | S275JR | K-PV-3 | 0 | 2 | 435 | 60 | 6 | 0.10544 | 47.1 | 1.229 | 2.4586 | 1.23 | 2.46
K-V1-1 | 1 | CH-6 | S275JR | K-PV-8 | 0 | 5 | 1918 | 60 | 6 | 1.1623 | 47.1 | 5.42 | 27.1013 | 5.42 | 27.1
K-V1-1 | 1 | CH-6 | S275JR | K-PV-7 | 0 | 2 | 2067 | 60 | 6 | 0.50104 | 47.1 | 5.841 | 11.6827 | 5.84 | 11.68
K-V1-1 | 1 | CH-6 | S275JR | K-PV-6 | 0 | 2 | 1569 | 60 | 6 | 0.38033 | 47.1 | 4.434 | 8.868 | 4.43 | 8.86
K-V1-1 | 1 | TUBO []-60.60.5 | S275JR | K-PV-1 | 0 | 2 | 4433 | 0 | 0 | 2.1278 | 8.63 | 38.257 | 76.5136 | 35.8 | 71.6
K-V1-1 | 1 | TUBO33.4*3.38 | S275JR | K-PV-11 | 0 | 4 | 72 | 0 | 0 | 0.0288 |  | 0.172 | 0.68832 | 0.17 | 0.68
K-V1-1 | 1 | TUBO33.4*3.38 | S275JR | K-PV-10 | 0 | 2 | 3542 | 0 | 0 | 0.7084 |  | 8.465 | 16.9308 | 8.46 | 16.92
K-V1-1 | 1 | TUBO33.4*3.38 | S275JR | K-PV-12 | 0 | 2 | 106 | 0 | 0 | 0.0212 |  | 0.253 | 0.50668 | 0.23 | 0.46
K-V1-1 | 1 | TUBO33.4*3.38 | S275JR | K-PV-13 | 0 | 4 | 60 | 0 | 0 | 0.024 |  | 0.143 | 0.5736 | 0.14 | 0.56
K-V1-1 | 1 | UNP50 | S275JR | K-PV-2 | 0 | 15 | 497 | 0 | 0 | 1.7199 | 5.6 | 2.783 | 41.748 | 2.78 | 41.7
K-V2-1 | 1 | CH-10 | S275JR | K-PV-31 | 0 | 2 | 135 | 80 | 10 | 0.044064 | 78.5 | 0.848 | 1.6956 | 0.85 | 1.7
K-V2-1 | 1 | CH-10 | S275JR | K-PV-35 | 0 | 2 | 160 | 50 | 10 | 0.03264 | 78.5 | 0.628 | 1.256 | 0.63 | 1.26
K-V2-1 | 1 | CH-5 | S275JR | K-PV-30 | 0 | 2 | 50 | 50 | 5 | 0.0101 | 39.25 | 0.098 | 0.19625 | 0.1 | 0.2
K-V2-1 | 1 | CH-6 | S275JR | K-PV-34 | 0 | 2 | 2100 | 60 | 6 | 0.50904 | 47.1 | 5.935 | 11.8692 | 5.93 | 11.86
K-V2-1 | 1 | CH-6 | S275JR | K-PV-33 | 0 | 3 | 2067 | 60 | 6 | 0.75156 | 47.1 | 5.841 | 17.524 | 5.84 | 17.52
K-V2-1 | 1 | CH-6 | S275JR | K-PV-32 | 0 | 2 | 1519 | 60 | 6 | 0.36821 | 47.1 | 4.293 | 8.5854 | 4.29 | 8.58
K-V2-1 | 1 | CH-6 | S275JR | K-PV-29 | 0 | 5 | 3625 | 60 | 6 | 2.1968 | 47.1 | 10.244 | 51.2212 | 10.24 | 51.2
K-V2-1 | 1 | TUBO []-60.60.5 | S275JR | K-PV-27 | 0 | 2 | 6140 | 0 | 0 | 2.9472 | 8.63 | 52.988 | 105.9764 | 49.59 | 99.18
K-V2-1 | 1 | TUBO33.4*3.38 | S275JR | K-PV-38 | 0 | 2 | 106 | 0 | 0 | 0.0212 |  | 0.253 | 0.50668 | 0.23 | 0.46
K-V2-1 | 1 | TUBO33.4*3.38 | S275JR | K-PV-37 | 0 | 4 | 72 | 0 | 0 | 0.0288 |  | 0.172 | 0.68832 | 0.17 | 0.68
K-V2-1 | 1 | TUBO33.4*3.38 | S275JR | K-PV-36 | 0 | 2 | 3674 | 0 | 0 | 0.7348 |  | 8.781 | 17.5617 | 8.78 | 17.56
K-V2-1 | 1 | TUBO33.4*3.38 | S275JR | K-PV-39 | 0 | 4 | 60 | 0 | 0 | 0.024 |  | 0.143 | 0.5736 | 0.14 | 0.56
K-V2-1 | 1 | UNP50 | S275JR | K-PV-28 | 0 | 21 | 497 | 0 | 0 | 2.4078 | 5.6 | 2.783 | 58.4472 | 2.78 | 58.38
K-V3-1 | 1 | CH-10 | S275JR | K-PV-22 | 0 | 2 | 160 | 50 | 10 | 0.03264 | 78.5 | 0.628 | 1.256 | 0.63 | 1.26
K-V3-1 | 1 | CH-10 | S275JR | K-PV-18 | 0 | 2 | 135 | 80 | 10 | 0.044064 | 78.5 | 0.848 | 1.6956 | 0.85 | 1.7
K-V3-1 | 1 | CH-5 | S275JR | K-PV-17 | 0 | 2 | 50 | 50 | 5 | 0.0101 | 39.25 | 0.098 | 0.19625 | 0.1 | 0.2
K-V3-1 | 1 | CH-6 | S275JR | K-PV-21 | 0 | 2 | 1175 | 60 | 6 | 0.28482 | 47.1 | 3.321 | 6.6411 | 3.32 | 6.64
K-V3-1 | 1 | CH-6 | S275JR | K-PV-16 | 0 | 5 | 2700 | 60 | 6 | 1.6362 | 47.1 | 7.63 | 38.151 | 7.63 | 38.15
K-V3-1 | 1 | CH-6 | S275JR | K-PV-19 | 0 | 2 | 1519 | 60 | 6 | 0.36821 | 47.1 | 4.293 | 8.5854 | 4.29 | 8.58
K-V3-1 | 1 | CH-6 | S275JR | K-PV-20 | 0 | 2 | 2067 | 60 | 6 | 0.50104 | 47.1 | 5.841 | 11.6827 | 5.84 | 11.68
K-V3-1 | 1 | TUBO []-60.60.5 | S275JR | K-PV-14 | 0 | 2 | 5215 | 0 | 0 | 2.5032 | 8.63 | 45.005 | 90.0109 | 42.12 | 84.24
K-V3-1 | 1 | TUBO33.4*3.38 | S275JR | K-PV-26 | 0 | 4 | 60 | 0 | 0 | 0.024 |  | 0.143 | 0.5736 | 0.14 | 0.56
K-V3-1 | 1 | TUBO33.4*3.38 | S275JR | K-PV-24 | 0 | 4 | 72 | 0 | 0 | 0.0288 |  | 0.172 | 0.68832 | 0.17 | 0.68
K-V3-1 | 1 | TUBO33.4*3.38 | S275JR | K-PV-25 | 0 | 2 | 106 | 0 | 0 | 0.0212 |  | 0.253 | 0.50668 | 0.23 | 0.46
K-V3-1 | 1 | TUBO33.4*3.38 | S275JR | K-PV-23 | 0 | 2 | 4324 | 0 | 0 | 0.8648 |  | 10.334 | 20.6687 | 10.33 | 20.66
K-V3-1 | 1 | UNP50 | S275JR | K-PV-15 | 0 | 18 | 497 | 0 | 0 | 2.0638 | 5.6 | 2.783 | 50.0976 | 2.78 | 50.04
K-T-8 | 1 | CH-10 | S355JR | K-PT-58 | 0 | 2 | 181 | 80 | 10 | 0.059078 | 78.5 | 1.137 | 2.2734 | 1.11 | 2.22
K-T-11 | 1 | CH-10 | S355JR | K-PT-69 | 0 | 1 | 140 | 80 | 10 | 0.022848 | 78.5 | 0.879 | 0.8792 | 0.88 | 0.88
K-T-13 | 1 | CH-10 | S355JR | K-PT-69 | 0 | 1 | 140 | 80 | 10 | 0.022848 | 78.5 | 0.879 | 0.8792 | 0.88 | 0.88
K-T-15 | 1 | CH-10 | S355JR | K-PT-69 | 0 | 2 | 140 | 80 | 10 | 0.045696 | 78.5 | 0.879 | 1.7584 | 0.88 | 1.76
K-T-8 | 1 | CH-15 | S355JR | K-PT-38 | 0 | 4 | 107 | 100 | 15 | 0.088168 | 117.75 | 1.26 | 5.0397 | 1.18 | 4.72
K-T-9 | 1 | CH-15 | S355JR | K-PT-43 | 0 | 1 | 220 | 100 | 15 | 0.04532 | 117.75 | 2.591 | 2.5905 | 2.59 | 2.59
K-T-10 | 1 | CH-15 | S355JR | K-PT-43 | 0 | 1 | 220 | 100 | 15 | 0.04532 | 117.75 | 2.591 | 2.5905 | 2.59 | 2.59
K-T-8 | 1 | CH-20 | S355JR | K-PT-36 | 0 | 2 | 300 | 150 | 20 | 0.1872 | 157 | 7.065 | 14.13 | 7.07 | 14.14
K-T-13 | 1 | CH-22 | S355JR | K-PT-67 | 0 | 1 | 140 | 150 | 22 | 0.04368 | 172.7 | 3.627 | 3.6267 | 3.63 | 3.63
K-T-11 | 1 | CH-22 | S355JR | K-PT-67 | 0 | 1 | 140 | 150 | 22 | 0.04368 | 172.7 | 3.627 | 3.6267 | 3.63 | 3.63
K-T-14 | 1 | CH-22 | S355JR | K-PT-67 | 0 | 1 | 140 | 150 | 22 | 0.04368 | 172.7 | 3.627 | 3.6267 | 3.63 | 3.63
K-T-12 | 1 | CH-22 | S355JR | K-PT-67 | 0 | 1 | 140 | 150 | 22 | 0.04368 | 172.7 | 3.627 | 3.6267 | 3.63 | 3.63
K-T-8 | 1 | IPE-200 | S355JR | K-PT-34 | 0 | 2 | 1159 | 0 | 0 | 1.7849 | 22.4 | 25.962 | 51.9232 | 26 | 52
K-T-8 | 1 | IPE-200 | S355JR | K-T-8 | 0 | 1 | 994 | 0 | 0 | 0.76538 | 22.4 | 22.266 | 22.2656 | 20.83 | 20.83
K-T-8 | 1 | IPE-200 | S355JR | K-PT-37 | 0 | 2 | 240 | 0 | 0 | 0.3696 | 22.4 | 5.376 | 10.752 | 2.13 | 4.26
K-T-13 | 1 | L-70.7 | S355JR | K-PT-47 | 0 | 2 | 150 | 0 | 0 | 0.081 | 7.38 | 1.107 | 2.214 | 1.09 | 2.18
K-T-12 | 1 | L-70.7 | S355JR | K-PT-66 | 0 | 1 | 100 | 0 | 0 | 0.027 | 7.38 | 0.738 | 0.738 | 0.73 | 0.73
K-T-12 | 1 | L-70.7 | S355JR | K-PT-49 | 0 | 2 | 150 | 0 | 0 | 0.081 | 7.38 | 1.107 | 2.214 | 1.11 | 2.22
K-T-12 | 1 | L-70.7 | S355JR | K-PT-47 | 0 | 1 | 150 | 0 | 0 | 0.0405 | 7.38 | 1.107 | 1.107 | 1.09 | 1.09
K-T-12 | 1 | L-70.7 | S355JR | K-PT-54 | 0 | 1 | 200 | 0 | 0 | 0.054 | 7.38 | 1.476 | 1.476 | 1.32 | 1.32
K-T-11 | 1 | L-70.7 | S355JR | K-PT-52 | 0 | 1 | 200 | 0 | 0 | 0.054 | 7.38 | 1.476 | 1.476 | 1.32 | 1.32
K-T-10 | 1 | L-70.7 | S355JR | K-PT-47 | 0 | 2 | 150 | 0 | 0 | 0.081 | 7.38 | 1.107 | 2.214 | 1.09 | 2.18
K-T-14 | 1 | L-70.7 | S355JR | K-PT-47 | 0 | 1 | 150 | 0 | 0 | 0.0405 | 7.38 | 1.107 | 1.107 | 1.09 | 1.09
K-T-13 | 1 | L-70.7 | S355JR | K-PT-61 | 0 | 1 | 213 | 0 | 0 | 0.05751 | 7.38 | 1.572 | 1.5719 | 1.43 | 1.43
K-T-14 | 1 | L-70.7 | S355JR | K-PT-65 | 0 | 1 | 213 | 0 | 0 | 0.05751 | 7.38 | 1.572 | 1.5719 | 1.43 | 1.43
K-T-14 | 1 | L-70.7 | S355JR | K-PT-66 | 0 | 1 | 100 | 0 | 0 | 0.027 | 7.38 | 0.738 | 0.738 | 0.73 | 0.73
K-T-11 | 1 | L-70.7 | S355JR | K-PT-47 | 0 | 2 | 150 | 0 | 0 | 0.081 | 7.38 | 1.107 | 2.214 | 1.09 | 2.18
K-T-11 | 1 | L-70.7 | S355JR | K-PT-49 | 0 | 2 | 150 | 0 | 0 | 0.081 | 7.38 | 1.107 | 2.214 | 1.11 | 2.22
K-T-9 | 1 | L-70.7 | S355JR | K-PT-47 | 0 | 2 | 150 | 0 | 0 | 0.081 | 7.38 | 1.107 | 2.214 | 1.09 | 2.18
K-T-13 | 1 | UPN-200 | S355JR | K-PT-60 | 0 | 1 | 1089 | 0 | 0 | 0.71874 | 25.3 | 27.552 | 27.5517 | 27.09 | 27.09
K-T-9 | 1 | UPN-200 | S355JR | K-PT-42 | 0 | 1 | 159 | 0 | 0 | 0.10494 | 25.3 | 4.023 | 4.0227 | 2.97 | 2.97
K-T-14 | 1 | UPN-200 | S355JR | K-PT-63 | 0 | 1 | 3375 | 0 | 0 | 2.2275 | 25.3 | 85.387 | 85.3875 | 84.95 | 84.95
K-T-9 | 1 | UPN-200 | S355JR | K-PT-40 | 0 | 1 | 1158 | 0 | 0 | 0.76428 | 25.3 | 29.297 | 29.2974 | 27.69 | 27.69
K-T-12 | 1 | UPN-200 | S355JR | K-PT-53 | 0 | 1 | 3290 | 0 | 0 | 2.1714 | 25.3 | 83.237 | 83.237 | 82.67 | 82.67
K-T-11 | 1 | UPN-200 | S355JR | K-PT-50 | 0 | 1 | 3290 | 0 | 0 | 2.1714 | 25.3 | 83.237 | 83.237 | 82.84 | 82.84
K-T-10 | 1 | UPN-200 | S355JR | K-PT-46 | 0 | 1 | 159 | 0 | 0 | 0.10494 | 25.3 | 4.023 | 4.0227 | 2.96 | 2.96
K-T-14 | 1 | UPN-200 | S355JR | K-PT-64 | 0 | 1 | 1004 | 0 | 0 | 0.66264 | 25.3 | 25.401 | 25.4012 | 24.91 | 24.91
K-T-10 | 1 | UPN-200 | S355JR | K-PT-44 | 0 | 1 | 1158 | 0 | 0 | 0.76428 | 25.3 | 29.297 | 29.2974 | 27.69 | 27.69
K-T-12 | 1 | UPN-200 | S355JR | K-PT-55 | 0 | 1 | 1217 | 0 | 0 | 0.80322 | 25.3 | 30.79 | 30.7901 | 29.64 | 29.64
K-T-11 | 1 | UPN-200 | S355JR | K-PT-48 | 0 | 1 | 1219 | 0 | 0 | 0.80454 | 25.3 | 30.841 | 30.8407 | 29.64 | 29.64
K-T-13 | 1 | UPN-200 | S355JR | K-PT-59 | 0 | 1 | 3375 | 0 | 0 | 2.2275 | 25.3 | 85.387 | 85.3875 | 84.95 | 84.95
K-T-10 | 1 | UPN-200 | S355JR | K-T-10 | 0 | 1 | 5208 | 0 | 0 | 3.4373 | 25.3 | 131.762 | 131.7624 | 129.97 | 129.97
K-T-9 | 1 | UPN-200 | S355JR | K-T-9 | 0 | 1 | 5208 | 0 | 0 | 3.4373 | 25.3 | 131.762 | 131.7624 | 129.99 | 129.99
K-T-12 | 1 | UPN-200 | S355JR | K-T-12 | 0 | 1 | 901 | 0 | 0 | 0.59466 | 25.3 | 22.795 | 22.7953 | 22.29 | 22.29
K-T-11 | 1 | UPN-200 | S355JR | K-T-11 | 0 | 1 | 986 | 0 | 0 | 0.65076 | 25.3 | 24.946 | 24.9458 | 24.47 | 24.47
K-T-13 | 1 | UPN-200 | S355JR | K-T-13 | 0 | 1 | 160 | 0 | 0 | 0.1056 | 25.3 | 4.048 | 4.048 | 2.45 | 2.45
K-T-14 | 1 | UPN-200 | S355JR | K-T-14 | 0 | 1 | 160 | 0 | 0 | 0.1056 | 25.3 | 4.048 | 4.048 | 2.44 | 2.44
K-T-15 | 1 | UPN-200 | S355JR | K-T-15 | 0 | 1 | 1831 | 0 | 0 | 1.2085 | 25.3 | 46.324 | 46.3243 | 47.06 | 47.06
K-I-2 | 4 | CH-15 | S355JR | K-PI-3 | 0 | 4 | 220 | 99 | 15 | 0.17947 | 117.75 | 2.565 | 10.2584 | 2.59 | 10.36
K-I-8 | 2 | CH-15 | S355JR | K-PI-3 | 0 | 2 | 220 | 99 | 15 | 0.089734 | 117.75 | 2.565 | 5.1292 | 2.59 | 5.18
K-I-3 | 2 | CH-15 | S355JR | K-PI-3 | 0 | 2 | 220 | 99 | 15 | 0.089734 | 117.75 | 2.565 | 5.1292 | 2.59 | 5.18
K-I-7 | 1 | CH-15 | S355JR | K-PI-3 | 0 | 1 | 220 | 100 | 15 | 0.04532 | 117.75 | 2.591 | 2.5905 | 2.59 | 2.59
K-I-4 | 1 | CH-15 | S355JR | K-PI-3 | 0 | 1 | 220 | 100 | 15 | 0.04532 | 117.75 | 2.591 | 2.5905 | 2.59 | 2.59
K-I-5 | 1 | CH-15 | S355JR | K-PI-3 | 0 | 1 | 220 | 100 | 15 | 0.04532 | 117.75 | 2.591 | 2.5905 | 2.59 | 2.59
K-I-6 | 1 | CH-15 | S355JR | K-PI-3 | 0 | 1 | 220 | 100 | 15 | 0.04532 | 117.75 | 2.591 | 2.5905 | 2.59 | 2.59
K-I-4 | 1 | UPN-200 | S355JR | K-I-4 | 0 | 1 | 139 | 0 | 0 | 0.09174 | 25.3 | 3.517 | 3.5167 | 1.88 | 1.88
K-I-7 | 1 | UPN-200 | S355JR | K-PI-12 | 0 | 1 | 436 | 0 | 0 | 0.28776 | 25.3 | 11.031 | 11.0308 | 9.03 | 9.03
K-I-5 | 1 | UPN-200 | S355JR | K-I-5 | 0 | 1 | 139 | 0 | 0 | 0.09174 | 25.3 | 3.517 | 3.5167 | 1.88 | 1.88
K-I-7 | 1 | UPN-200 | S355JR | K-PI-14 | 0 | 1 | 156 | 0 | 0 | 0.10296 | 25.3 | 3.947 | 3.9468 | 2.88 | 2.88
K-I-7 | 1 | UPN-200 | S355JR | K-I-7 | 0 | 1 | 139 | 0 | 0 | 0.09174 | 25.3 | 3.517 | 3.5167 | 1.86 | 1.86
K-I-5 | 1 | UPN-200 | S355JR | K-PI-6 | 0 | 1 | 156 | 0 | 0 | 0.10296 | 25.3 | 3.947 | 3.9468 | 2.88 | 2.88
K-I-8 | 2 | UPN-200 | S355JR | K-I-8 | 0 | 2 | 189 | 0 | 0 | 0.24948 | 25.3 | 4.782 | 9.5634 | 2.32 | 4.64
K-I-8 | 2 | UPN-200 | S355JR | K-PI-17 | 0 | 2 | 902 | 0 | 0 | 1.1906 | 25.3 | 22.821 | 45.6412 | 21.14 | 42.28
K-I-2 | 4 | UPN-200 | S355JR | K-PI-23 | 0 | 4 | 146 | 0 | 0 | 0.38544 | 25.3 | 3.694 | 14.7752 | 2.62 | 10.48
K-I-8 | 2 | UPN-200 | S355JR | K-PI-22 | 0 | 2 | 146 | 0 | 0 | 0.19272 | 25.3 | 3.694 | 7.3876 | 2.62 | 5.24
K-I-4 | 1 | UPN-200 | S355JR | K-PI-2 | 0 | 1 | 433 | 0 | 0 | 0.28578 | 25.3 | 10.955 | 10.9549 | 9.01 | 9.01
K-I-2 | 4 | UPN-200 | S355JR | K-PI-20 | 0 | 4 | 902 | 0 | 0 | 2.3813 | 25.3 | 22.821 | 91.2824 | 21.12 | 84.48
K-I-4 | 1 | UPN-200 | S355JR | K-PI-1 | 0 | 1 | 156 | 0 | 0 | 0.10296 | 25.3 | 3.947 | 3.9468 | 2.88 | 2.88
K-I-2 | 4 | UPN-200 | S355JR | K-I-2 | 0 | 4 | 189 | 0 | 0 | 0.49896 | 25.3 | 4.782 | 19.1268 | 2.32 | 9.28
K-I-5 | 1 | UPN-200 | S355JR | K-PI-11 | 0 | 1 | 433 | 0 | 0 | 0.28578 | 25.3 | 10.955 | 10.9549 | 9.03 | 9.03
K-I-3 | 2 | UPN-200 | S355JR | K-PI-22 | 0 | 2 | 146 | 0 | 0 | 0.19272 | 25.3 | 3.694 | 7.3876 | 2.62 | 5.24
K-I-6 | 1 | UPN-200 | S355JR | K-PI-13 | 0 | 1 | 156 | 0 | 0 | 0.10296 | 25.3 | 3.947 | 3.9468 | 2.88 | 2.88
K-I-3 | 2 | UPN-200 | S355JR | K-PI-17 | 0 | 2 | 902 | 0 | 0 | 1.1906 | 25.3 | 22.821 | 45.6412 | 21.13 | 42.26
K-I-6 | 1 | UPN-200 | S355JR | K-PI-2 | 0 | 1 | 433 | 0 | 0 | 0.28578 | 25.3 | 10.955 | 10.9549 | 9.01 | 9.01
K-I-3 | 2 | UPN-200 | S355JR | K-I-3 | 0 | 2 | 189 | 0 | 0 | 0.24948 | 25.3 | 4.782 | 9.5634 | 2.32 | 4.64
K-I-6 | 1 | UPN-200 | S355JR | K-I-6 | 0 | 1 | 139 | 0 | 0 | 0.09174 | 25.3 | 3.517 | 3.5167 | 1.88 | 1.88
K-V2-2 | 2 | CH-10 | S275JR | K-PV-40 | 0 | 2 | 50 | 50 | 10 | 0.0102 | 78.5 | 0.196 | 0.3925 | 0.2 | 0.4
K-V3-2 | 2 | CH-10 | S275JR | K-PV-41 | 0 | 2 | 50 | 50 | 10 | 0.0102 | 78.5 | 0.196 | 0.3925 | 0.2 | 0.4
K-V1-1 | 1 | CH-10 | S275JR | K-PV-5 | 0 | 2 | 135 | 80 | 10 | 0.044064 | 78.5 | 0.848 | 1.6956 | 0.85 | 1.7
K-V1-1 | 1 | CH-10 | S275JR | K-PV-9 | 0 | 2 | 160 | 50 | 10 | 0.03264 | 78.5 | 0.628 | 1.256 | 0.63 | 1.26
K-V1-1 | 1 | CH-5 | S275JR | K-PV-4 | 0 | 2 | 50 | 50 | 5 | 0.0101 | 39.25 | 0.098 | 0.19625 | 0.1 | 0.2
K-V1-1 | 1 | CH-6 | S275JR | K-PV-7 | 0 | 2 | 2067 | 60 | 6 | 0.50104 | 47.1 | 5.841 | 11.6827 | 5.84 | 11.68
K-V1-1 | 1 | CH-6 | S275JR | K-PV-6 | 0 | 2 | 1569 | 60 | 6 | 0.38033 | 47.1 | 4.434 | 8.868 | 4.43 | 8.86
K-V1-1 | 1 | CH-6 | S275JR | K-PV-8 | 0 | 5 | 1918 | 60 | 6 | 1.1623 | 47.1 | 5.42 | 27.1013 | 5.42 | 27.1
K-V1-1 | 1 | CH-6 | S275JR | K-PV-3 | 0 | 2 | 435 | 60 | 6 | 0.10544 | 47.1 | 1.229 | 2.4586 | 1.23 | 2.46
K-V1-1 | 1 | TUBO []-60.60.5 | S275JR | K-PV-1 | 0 | 2 | 4433 | 0 | 0 | 2.1278 | 8.63 | 38.257 | 76.5136 | 35.8 | 71.6
K-V1-1 | 1 | TUBO-33.4*3.38 | S275JR | K-PV-11 | 0 | 4 | 72 | 0 | 0 | 0.029952 | 2.39 | 0.172 | 0.68832 | 0.17 | 0.68
K-V1-1 | 1 | TUBO-33.4*3.38 | S275JR | K-PV-10 | 0 | 2 | 3542 | 0 | 0 | 0.73674 | 2.39 | 8.465 | 16.9308 | 8.46 | 16.92
K-V1-1 | 1 | TUBO-33.4*3.38 | S275JR | K-PV-12 | 0 | 2 | 106 | 0 | 0 | 0.022048 | 2.39 | 0.253 | 0.50668 | 0.23 | 0.46
K-V1-1 | 1 | TUBO-33.4*3.38 | S275JR | K-PV-13 | 0 | 4 | 60 | 0 | 0 | 0.02496 | 2.39 | 0.143 | 0.5736 | 0.14 | 0.56
K-V1-1 | 1 | U50x32x3 | COMM | K-PV-2 | 0 | 15 | 497 | 0 | 0 | 1.7489 | 2.68 | 1.332 | 19.9794 | 2.78 | 41.7
K-V2-1 | 1 | CH-10 | S275JR | K-PV-31 | 0 | 2 | 135 | 80 | 10 | 0.044064 | 78.5 | 0.848 | 1.6956 | 0.85 | 1.7
K-V2-1 | 1 | CH-10 | S275JR | K-PV-35 | 0 | 2 | 160 | 50 | 10 | 0.03264 | 78.5 | 0.628 | 1.256 | 0.63 | 1.26
K-V2-1 | 1 | CH-5 | S275JR | K-PV-30 | 0 | 2 | 50 | 50 | 5 | 0.0101 | 39.25 | 0.098 | 0.19625 | 0.1 | 0.2
K-V2-1 | 1 | CH-6 | S275JR | K-PV-33 | 0 | 3 | 2067 | 60 | 6 | 0.75156 | 47.1 | 5.841 | 17.524 | 5.84 | 17.52
K-V2-1 | 1 | CH-6 | S275JR | K-PV-32 | 0 | 2 | 1519 | 60 | 6 | 0.36821 | 47.1 | 4.293 | 8.5854 | 4.29 | 8.58
K-V2-1 | 1 | CH-6 | S275JR | K-PV-29 | 0 | 5 | 3625 | 60 | 6 | 2.1968 | 47.1 | 10.244 | 51.2212 | 10.24 | 51.2
K-V2-1 | 1 | CH-6 | S275JR | K-PV-34 | 0 | 2 | 2100 | 60 | 6 | 0.50904 | 47.1 | 5.935 | 11.8692 | 5.93 | 11.86
K-V2-1 | 1 | TUBO []-60.60.5 | S275JR | K-PV-27 | 0 | 2 | 6140 | 0 | 0 | 2.9472 | 8.63 | 52.988 | 105.9764 | 49.59 | 99.18
K-V2-1 | 1 | TUBO-33.4*3.38 | S275JR | K-PV-36 | 0 | 2 | 3674 | 0 | 0 | 0.76419 | 2.39 | 8.781 | 17.5617 | 8.78 | 17.56
K-V2-1 | 1 | TUBO-33.4*3.38 | S275JR | K-PV-37 | 0 | 4 | 72 | 0 | 0 | 0.029952 | 2.39 | 0.172 | 0.68832 | 0.17 | 0.68
K-V2-1 | 1 | TUBO-33.4*3.38 | S275JR | K-PV-39 | 0 | 4 | 60 | 0 | 0 | 0.02496 | 2.39 | 0.143 | 0.5736 | 0.14 | 0.56
K-V2-1 | 1 | TUBO-33.4*3.38 | S275JR | K-PV-38 | 0 | 2 | 106 | 0 | 0 | 0.022048 | 2.39 | 0.253 | 0.50668 | 0.23 | 0.46
K-V2-1 | 1 | U50x32x3 | COMM | K-PV-28 | 0 | 21 | 497 | 0 | 0 | 2.4485 | 2.68 | 1.332 | 27.9712 | 2.78 | 58.38
K-V3-1 | 1 | CH-10 | S275JR | K-PV-22 | 0 | 2 | 160 | 50 | 10 | 0.03264 | 78.5 | 0.628 | 1.256 | 0.63 | 1.26
K-V3-1 | 1 | CH-10 | S275JR | K-PV-18 | 0 | 2 | 135 | 80 | 10 | 0.044064 | 78.5 | 0.848 | 1.6956 | 0.85 | 1.7
K-V3-1 | 1 | CH-5 | S275JR | K-PV-17 | 0 | 2 | 50 | 50 | 5 | 0.0101 | 39.25 | 0.098 | 0.19625 | 0.1 | 0.2
K-V3-1 | 1 | CH-6 | S275JR | K-PV-21 | 0 | 2 | 1175 | 60 | 6 | 0.28482 | 47.1 | 3.321 | 6.6411 | 3.32 | 6.64
K-V3-1 | 1 | CH-6 | S275JR | K-PV-19 | 0 | 2 | 1519 | 60 | 6 | 0.36821 | 47.1 | 4.293 | 8.5854 | 4.29 | 8.58
K-V3-1 | 1 | CH-6 | S275JR | K-PV-16 | 0 | 5 | 2700 | 60 | 6 | 1.6362 | 47.1 | 7.63 | 38.151 | 7.63 | 38.15
K-V3-1 | 1 | CH-6 | S275JR | K-PV-20 | 0 | 2 | 2067 | 60 | 6 | 0.50104 | 47.1 | 5.841 | 11.6827 | 5.84 | 11.68
K-V3-1 | 1 | TUBO []-60.60.5 | S275JR | K-PV-14 | 0 | 2 | 5215 | 0 | 0 | 2.5032 | 8.63 | 45.005 | 90.0109 | 42.12 | 84.24
K-V3-1 | 1 | TUBO-33.4*3.38 | S275JR | K-PV-25 | 0 | 2 | 106 | 0 | 0 | 0.022048 | 2.39 | 0.253 | 0.50668 | 0.23 | 0.46
K-V3-1 | 1 | TUBO-33.4*3.38 | S275JR | K-PV-23 | 0 | 2 | 4324 | 0 | 0 | 0.89939 | 2.39 | 10.334 | 20.6687 | 10.33 | 20.66
K-V3-1 | 1 | TUBO-33.4*3.38 | S275JR | K-PV-24 | 0 | 4 | 72 | 0 | 0 | 0.029952 | 2.39 | 0.172 | 0.68832 | 0.17 | 0.68
K-V3-1 | 1 | TUBO-33.4*3.38 | S275JR | K-PV-26 | 0 | 4 | 60 | 0 | 0 | 0.02496 | 2.39 | 0.143 | 0.5736 | 0.14 | 0.56
K-V3-1 | 1 | U50x32x3 | COMM | K-PV-15 | 0 | 18 | 497 | 0 | 0 | 2.0987 | 2.68 | 1.332 | 23.9753 | 2.78 | 50.04
K-G1-1 | 1 | CH-8 | S355JR | K-G1-1 | 0 | 1 | 380 | 150 | 8 | 0.11571 | 62.8 | 3.58 | 3.5796 | 3.53 | 3.53
K-G1-2 | 1 | CH-8 | S355JR | K-G1-2 | 0 | 1 | 380 | 150 | 8 | 0.11571 | 62.8 | 3.58 | 3.5796 | 2.9 | 2.9
K-G1-3 | 1 | CH-8 | S355JR | K-G1-3 | 0 | 1 | 245 | 150 | 8 | 0.074602 | 62.8 | 2.308 | 2.3079 | 1.13 | 1.13
K-G1-5 | 1 | CH-8 | S355JR | K-G1-5 | 0 | 1 | 199 | 150 | 8 | 0.060595 | 62.8 | 1.875 | 1.8746 | 1.84 | 1.84
K-G1-4 | 2 | CH-8 | S355JR | K-G1-4 | 0 | 2 | 470 | 150 | 8 | 0.28623 | 62.8 | 4.427 | 8.8548 | 4.36 | 8.72
K-G1-7 | 1 | CH-8 | S355JR | K-G1-7 | 0 | 1 | 359 | 150 | 8 | 0.10932 | 62.8 | 3.382 | 3.3818 | 3.33 | 3.33
K-G1-6 | 1 | CH-8 | S355JR | K-G1-6 | 0 | 1 | 295 | 150 | 8 | 0.089828 | 62.8 | 2.779 | 2.7789 | 2.74 | 2.74
K-G1-8 | 1 | CH-8 | S355JR | K-G1-8 | 0 | 1 | 264 | 150 | 8 | 0.080388 | 62.8 | 2.487 | 2.4869 | 1.3 | 1.3
K-G1-9 | 1 | CH-8 | S355JR | K-G1-9 | 0 | 1 | 129 | 150 | 8 | 0.039281 | 62.8 | 1.215 | 1.2152 | 1.19 | 1.19
K-G1-10 | 4 | CH-8 | S355JR | K-G1-10 | 0 | 4 | 364 | 150 | 8 | 0.44335 | 62.8 | 3.429 | 13.7155 | 3.38 | 13.52
K-G1-11 | 2 | CH-8 | S355JR | K-G1-11 | 0 | 2 | 330 | 150 | 8 | 0.20097 | 62.8 | 3.109 | 6.2172 | 3.06 | 6.12
K-G1-13 | 1 | CH-8 | S355JR | K-G1-13 | 0 | 1 | 480 | 150 | 8 | 0.14616 | 62.8 | 4.522 | 4.5216 | 4.45 | 4.45
K-G1-12 | 2 | CH-8 | S355JR | K-G1-12 | 0 | 2 | 420 | 150 | 8 | 0.25578 | 62.8 | 3.956 | 7.9128 | 3.9 | 7.8
K-G1-14 | 2 | CH-8 | S355JR | K-G1-14 | 0 | 2 | 350 | 150 | 8 | 0.21315 | 62.8 | 3.297 | 6.594 | 3.25 | 6.5
K-G1-19 | 1 | L-100.10 | S355JR | K-G1-19 | 0 | 1 | 2210 | 0 | 0 | 0.8619 | 15 | 33.15 | 33.15 | 33.26 | 33.26
K-G1-20 | 2 | PL10*186 | S355JR | K-G1-20 | 0 | 2 | 257 | 186 | 10 | 0.20339 | 14.6 | 3.752 | 7.5044 | 3.08 | 6.16
K-G4-30 | 1 | CH-6 | S355JR | K-G4-30 | 0 | 1 | 1237 | 60 | 6 | 0.14992 | 47.1 | 3.496 | 3.4958 | 3.2 | 3.2
K-G4-1 | 1 | CH-6 | S355JR | K-G4-1 | 0 | 1 | 671 | 60 | 6 | 0.081325 | 47.1 | 1.896 | 1.8962 | 1.71 | 1.71
K-G4-30 | 1 | CH-6 | S355JR | K-G4P-9 | 0 | 1 | 1198 | 479 | 6 | 1.1592 | 47.1 | 27.028 | 27.028 | 27.04 | 27.04
K-G4-3 | 1 | CH-6 | S355JR | K-G4-3 | 0 | 1 | 901 | 60 | 6 | 0.1092 | 47.1 | 2.546 | 2.5462 | 2.54 | 2.54
K-G4-1 | 1 | CH-6 | S355JR | K-G4P-7 | 0 | 1 | 654 | 479 | 6 | 0.6328 | 47.1 | 14.755 | 14.7548 | 14.77 | 14.77
K-G4-4 | 1 | CH-6 | S355JR | K-G4-4 | 0 | 1 | 847 | 60 | 6 | 0.10266 | 47.1 | 2.394 | 2.3936 | 2.29 | 2.29
K-G4-2 | 1 | CH-6 | S355JR | K-G4-2 | 0 | 1 | 1079 | 60 | 6 | 0.13077 | 47.1 | 3.049 | 3.0493 | 3.05 | 3.05
K-G4-4 | 1 | CH-6 | S355JR | K-G4P-4 | 0 | 1 | 826 | 480 | 6 | 0.80089 | 47.1 | 18.674 | 18.6742 | 18.65 | 18.65
K-G4-2 | 1 | CH-6 | S355JR | K-G4P-1 | 0 | 1 | 1052 | 480 | 6 | 1.02 | 47.1 | 23.784 | 23.7836 | 23.75 | 23.75
K-G4-5 | 1 | CH-6 | S355JR | K-G4P-5 | 0 | 1 | 1191 | 480 | 6 | 1.1548 | 47.1 | 26.926 | 26.9261 | 26.89 | 26.89
K-G4-3 | 1 | CH-6 | S355JR | K-G4P-3 | 0 | 1 | 878 | 480 | 6 | 0.85131 | 47.1 | 19.85 | 19.8498 | 19.84 | 19.84
K-G4-7 | 1 | CH-6 | S355JR | K-G4-7 | 0 | 1 | 671 | 60 | 6 | 0.081325 | 47.1 | 1.896 | 1.8962 | 1.89 | 1.89
K-G4-5 | 1 | CH-6 | S355JR | K-G4-5 | 0 | 1 | 1222 | 60 | 6 | 0.14811 | 47.1 | 3.453 | 3.4534 | 3.45 | 3.45
K-G4-8 | 1 | CH-6 | S355JR | K-G4-8 | 0 | 1 | 671 | 60 | 6 | 0.081325 | 47.1 | 1.896 | 1.8962 | 1.71 | 1.71
K-G4-6 | 1 | CH-6 | S355JR | K-G4-6 | 0 | 1 | 937 | 60 | 6 | 0.11356 | 47.1 | 2.648 | 2.648 | 2.65 | 2.65
K-G4-8 | 1 | CH-6 | S355JR | K-G4P-7 | 0 | 1 | 654 | 480 | 6 | 0.63412 | 47.1 | 14.786 | 14.7856 | 14.77 | 14.77
K-G4-6 | 1 | CH-6 | S355JR | K-G4P-6 | 0 | 1 | 913 | 480 | 6 | 0.88524 | 47.1 | 20.641 | 20.6411 | 20.62 | 20.62
K-G4-9 | 1 | CH-6 | S355JR | K-G4P-7 | 0 | 1 | 654 | 480 | 6 | 0.63412 | 47.1 | 14.786 | 14.7856 | 14.78 | 14.78
K-G4-7 | 1 | CH-6 | S355JR | K-G4P-7 | 0 | 1 | 653 | 480 | 6 | 0.63315 | 47.1 | 14.763 | 14.763 | 14.76 | 14.76
K-G4-11 | 1 | CH-6 | S355JR | K-G4-11 | 0 | 1 | 887 | 60 | 6 | 0.1075 | 47.1 | 2.507 | 2.5067 | 2.5 | 2.5
K-G4-9 | 1 | CH-6 | S355JR | K-G4-9 | 0 | 1 | 672 | 60 | 6 | 0.081446 | 47.1 | 1.899 | 1.8991 | 1.85 | 1.85
K-G4-12 | 1 | CH-6 | S355JR | K-G4-12 | 0 | 1 | 1111 | 60 | 6 | 0.13465 | 47.1 | 3.14 | 3.1397 | 3.14 | 3.14
K-G4-10 | 1 | CH-6 | S355JR | K-G4-10 | 0 | 1 | 1237 | 60 | 6 | 0.14992 | 47.1 | 3.496 | 3.4958 | 3.36 | 3.36
K-G4-12 | 1 | CH-6 | S355JR | K-G4P-11 | 0 | 1 | 1076 | 480 | 6 | 1.0433 | 47.1 | 24.326 | 24.3262 | 24.3 | 24.3
K-G4-10 | 1 | CH-6 | S355JR | K-G4P-9 | 0 | 1 | 1198 | 480 | 6 | 1.1616 | 47.1 | 27.084 | 27.0844 | 27.04 | 27.04
K-G4-13 | 1 | CH-6 | S355JR | K-G4P-12 | 0 | 1 | 1304 | 480 | 6 | 1.2644 | 47.1 | 29.481 | 29.4808 | 29.43 | 29.43
K-G4-11 | 1 | CH-6 | S355JR | K-G4P-10 | 0 | 1 | 858 | 479 | 6 | 0.83018 | 47.1 | 19.357 | 19.3573 | 19.38 | 19.38
K-G4-15 | 1 | CH-6 | S355JR | K-G4-15 | 0 | 1 | 794 | 60 | 6 | 0.096233 | 47.1 | 2.244 | 2.2438 | 2.24 | 2.24
K-G4-13 | 1 | CH-6 | S355JR | K-G4-13 | 0 | 1 | 1347 | 60 | 6 | 0.16326 | 47.1 | 3.807 | 3.8066 | 3.8 | 3.8
K-G4-16 | 1 | CH-6 | S355JR | K-G4-16 | 0 | 1 | 1058 | 59 | 6 | 0.12609 | 47.1 | 2.94 | 2.9401 | 2.99 | 2.99
K-G4-14 | 1 | CH-6 | S355JR | K-G4-14 | 0 | 1 | 652 | 60 | 6 | 0.079022 | 47.1 | 1.843 | 1.8426 | 1.84 | 1.84
K-G4-17 | 1 | CH-6 | S355JR | K-G4P-16 | 0 | 1 | 1274 | 525 | 6 | 1.3511 | 47.1 | 31.503 | 31.5028 | 31.47 | 31.47
K-G4-14 | 1 | CH-6 | S355JR | K-G4P-13 | 0 | 1 | 631 | 480 | 6 | 0.61182 | 47.1 | 14.266 | 14.2656 | 14.25 | 14.25
K-G4-18 | 1 | CH-6 | S355JR | K-G4P-17 | 0 | 1 | 1788 | 525 | 6 | 1.8962 | 47.1 | 44.213 | 44.2128 | 44.17 | 44.17
K-G4-15 | 1 | CH-6 | S355JR | K-G4P-14 | 0 | 1 | 773 | 524 | 6 | 0.81821 | 47.1 | 19.078 | 19.0779 | 19.1 | 19.1
K-G4-19 | 1 | CH-6 | S355JR | K-G4-19 | 0 | 1 | 1382 | 60 | 6 | 0.1675 | 47.1 | 3.906 | 3.9055 | 3.85 | 3.85
K-G4-16 | 1 | CH-6 | S355JR | K-G4P-15 | 0 | 1 | 1030 | 525 | 6 | 1.0923 | 47.1 | 25.469 | 25.4693 | 25.44 | 25.44
K-G4-20 | 1 | CH-6 | S355JR | K-G4-20 | 0 | 1 | 987 | 59 | 6 | 0.11763 | 47.1 | 2.743 | 2.7428 | 2.79 | 2.79
K-G4-17 | 1 | CH-6 | S355JR | K-G4-17 | 0 | 1 | 1309 | 60 | 6 | 0.15865 | 47.1 | 3.699 | 3.6992 | 3.7 | 3.7
K-G4-21 | 1 | CH-6 | S355JR | K-G4P-20 | 0 | 1 | 1012 | 479 | 6 | 0.97919 | 47.1 | 22.832 | 22.8316 | 22.86 | 22.86
K-G4-18 | 1 | CH-6 | S355JR | K-G4-18 | 0 | 1 | 1837 | 60 | 6 | 0.22264 | 47.1 | 5.191 | 5.1914 | 5.19 | 5.19
K-G4-22 | 1 | CH-6 | S355JR | K-G4P-21 | 0 | 1 | 741 | 480 | 6 | 0.71847 | 47.1 | 16.753 | 16.7525 | 16.72 | 16.72
K-G4-19 | 1 | CH-6 | S355JR | K-G4P-18 | 0 | 1 | 1345 | 525 | 6 | 1.4264 | 47.1 | 33.258 | 33.2585 | 33.22 | 33.22
K-G4-23 | 1 | CH-6 | S355JR | K-G4-23 | 0 | 1 | 1023 | 60 | 6 | 0.12399 | 47.1 | 2.891 | 2.891 | 2.89 | 2.89
K-G4-20 | 1 | CH-6 | S355JR | K-G4P-19 | 0 | 1 | 960 | 525 | 6 | 1.0181 | 47.1 | 23.738 | 23.7384 | 23.72 | 23.72
K-G4-24 | 1 | CH-6 | S355JR | K-G4-24 | 0 | 1 | 1333 | 60 | 6 | 0.16156 | 47.1 | 3.767 | 3.7671 | 3.76 | 3.76
K-G4-21 | 1 | CH-6 | S355JR | K-G4-21 | 0 | 1 | 1051 | 59 | 6 | 0.12526 | 47.1 | 2.921 | 2.9206 | 2.96 | 2.96
K-G4-25 | 1 | CH-6 | S355JR | K-G4P-24 | 0 | 1 | 555 | 480 | 6 | 0.53813 | 47.1 | 12.547 | 12.5474 | 12.54 | 12.54
K-G4-22 | 1 | CH-6 | S355JR | K-G4-22 | 0 | 1 | 769 | 60 | 6 | 0.093203 | 47.1 | 2.173 | 2.1732 | 2.17 | 2.17
K-G4-26 | 1 | CH-6 | S355JR | K-G4P-25 | 0 | 1 | 899 | 480 | 6 | 0.87167 | 47.1 | 20.325 | 20.3246 | 20.3 | 20.3
K-G4-23 | 1 | CH-6 | S355JR | K-G4P-22 | 0 | 1 | 986 | 480 | 6 | 0.95603 | 47.1 | 22.291 | 22.2915 | 22.26 | 22.26
K-G4-27 | 114 | CH-6 | S355JR | K-G4-27 | 0 | 114 | 50 | 50 | 6 | 0.5757 | 47.1 | 0.118 | 13.4235 | 0.12 | 13.68
K-G4-24 | 1 | CH-6 | S355JR | K-G4P-23 | 0 | 1 | 1285 | 480 | 6 | 1.2459 | 47.1 | 29.051 | 29.0513 | 29.01 | 29.01
K-G4-25 | 1 | CH-6 | S355JR | K-G4-25 | 0 | 1 | 576 | 60 | 6 | 0.069811 | 47.1 | 1.628 | 1.6278 | 1.63 | 1.63
K-G4-26 | 1 | CH-6 | S355JR | K-G4-26 | 0 | 1 | 933 | 60 | 6 | 0.11308 | 47.1 | 2.637 | 2.6367 | 2.63 | 2.63
K-G4-29 | 2 | CH-8 | S355JR | K-G4-29 | 0 | 2 | 200 | 150 | 8 | 0.1218 | 62.8 | 1.884 | 3.768 | 1.86 | 3.72
K-G4-28 | 1 | CH-8 | S355JR | K-G4-28 | 0 | 1 | 360 | 75 | 8 | 0.05481 | 62.8 | 1.696 | 1.6956 | 1.64 | 1.64
K-G5-1 | 1 | CH-8 | S355JR | K-G5-1 | 0 | 1 | 351 | 150 | 8 | 0.10688 | 62.8 | 3.306 | 3.3064 | 3.22 | 3.22
K-G5-2 | 1 | CH-8 | S355JR | K-G5-2 | 0 | 1 | 225 | 150 | 8 | 0.068512 | 62.8 | 2.119 | 2.1195 | 2.07 | 2.07
K-G5-4 | 1 | CH-8 | S355JR | K-G5-4 | 0 | 1 | 354 | 170 | 8 | 0.12217 | 62.8 | 3.779 | 3.7793 | 3.71 | 3.71
K-G5-3 | 1 | CH-8 | S355JR | K-G5-3 | 0 | 1 | 355 | 150 | 8 | 0.1081 | 62.8 | 3.344 | 3.3441 | 3.27 | 3.27
K-G5-6 | 2 | CH-8 | S355JR | K-G5-6 | 0 | 2 | 129 | 150 | 8 | 0.078561 | 62.8 | 1.215 | 2.4304 | 1.2 | 2.4
K-G5-5 | 1 | CH-8 | S355JR | K-G5-5 | 0 | 1 | 198 | 150 | 8 | 0.060291 | 62.8 | 1.865 | 1.8652 | 1.82 | 1.82
K-G5-7 | 2 | CH-8 | S355JR | K-G5-7 | 0 | 2 | 198 | 150 | 8 | 0.12058 | 62.8 | 1.865 | 3.7303 | 1.82 | 3.64
K-G5-8 | 1 | CH-8 | S355JR | K-G5-8 | 0 | 1 | 329 | 100 | 8 | 0.066787 | 62.8 | 2.066 | 2.0661 | 2.01 | 2.01
K-G5-9 | 1 | CH-8 | S355JR | K-G5-9 | 0 | 1 | 219 | 150 | 8 | 0.066685 | 62.8 | 2.063 | 2.063 | 2.03 | 2.03
K-G5-10 | 1 | CH-8 | S355JR | K-G5-10 | 0 | 1 | 225 | 150 | 8 | 0.068512 | 62.8 | 2.119 | 2.1195 | 2.07 | 2.07
K-G5-14 | 2 | CH-8 | S355JR | K-G5-14 | 0 | 2 | 380 | 150 | 8 | 0.23142 | 62.8 | 3.58 | 7.1592 | 3.53 | 7.06
K-G5-11 | 1 | CH-8 | S355JR | K-G5-11 | 0 | 1 | 498 | 150 | 8 | 0.15164 | 62.8 | 4.691 | 4.6912 | 4.6 | 4.6
K-G5-13 | 1 | CH-8 | S355JR | K-G5-13 | 0 | 1 | 251 | 115 | 8 | 0.058596 | 62.8 | 1.813 | 1.8127 | 1.76 | 1.76
K-G5-12 | 1 | L-80.8 | S355JR | K-G5-12 | 0 | 1 | 503 | 0 | 0 | 0.1509 | 9.63 | 4.844 | 4.8439 | 4.57 | 4.57
K-E-7 | 1 | CH-10 | S355JR | K-PE-34 | 0 | 2 | 186 | 101 | 10 | 0.076647 | 78.5 | 1.475 | 2.9494 | 1.37 | 2.74
K-E-2 | 1 | CH-10 | S355JR | K-PE-36 | 0 | 1 | 669 | 247 | 10 | 0.3371 | 78.5 | 12.972 | 12.9716 | 12.47 | 12.47
K-E-7 | 1 | CH-10 | S275JR | K-PE-53 | 0 | 4 | 186 | 106 | 10 | 0.16088 | 78.5 | 1.548 | 6.1908 | 1.37 | 5.48
K-E-3 | 1 | CH-10 | S355JR | K-PE-38 | 0 | 1 | 639 | 249 | 10 | 0.32459 | 78.5 | 12.49 | 12.4902 | 11.97 | 11.97
K-E-8 | 1 | CH-10 | S355JR | K-PE-34 | 0 | 2 | 186 | 101 | 10 | 0.076647 | 78.5 | 1.475 | 2.9494 | 1.37 | 2.74
K-E-6 | 1 | CH-10 | S355JR | K-PE-34 | 0 | 2 | 186 | 101 | 10 | 0.076647 | 78.5 | 1.475 | 2.9494 | 1.37 | 2.74
K-E-11 | 1 | CH-10 | S275JR | K-PE-53 | 0 | 8 | 186 | 106 | 10 | 0.32177 | 78.5 | 1.548 | 12.3816 | 1.37 | 10.96
K-E-6 | 1 | CH-10 | S275JR | K-PE-53 | 0 | 4 | 186 | 106 | 10 | 0.16088 | 78.5 | 1.548 | 6.1908 | 1.37 | 5.48
K-E-18 | 1 | CH-10 | S355JR | K-PE-37 | 0 | 1 | 727 | 244 | 10 | 0.36187 | 78.5 | 13.925 | 13.925 | 13.43 | 13.43
K-E-8 | 1 | CH-10 | S275JR | K-PE-53 | 0 | 4 | 186 | 106 | 10 | 0.16088 | 78.5 | 1.548 | 6.1908 | 1.37 | 5.48
K-E-17 | 1 | CH-10 | S355JR | K-PE-35 | 0 | 1 | 764 | 242 | 10 | 0.37717 | 78.5 | 14.514 | 14.5137 | 14.05 | 14.05
K-E-9 | 1 | CH-10 | S355JR | K-PE-34 | 0 | 2 | 186 | 101 | 10 | 0.076647 | 78.5 | 1.475 | 2.9494 | 1.37 | 2.74
K-E-9 | 1 | CH-10 | S275JR | K-PE-53 | 0 | 4 | 186 | 106 | 10 | 0.16088 | 78.5 | 1.548 | 6.1908 | 1.37 | 5.48
K-E-10 | 1 | CH-10 | S355JR | K-PE-48 | 0 | 2 | 181 | 80 | 10 | 0.059078 | 78.5 | 1.137 | 2.2734 | 1.06 | 2.12
K-E-10 | 1 | CH-10 | S275JR | K-PE-53 | 0 | 8 | 186 | 106 | 10 | 0.32177 | 78.5 | 1.548 | 12.3816 | 1.37 | 10.96
K-E-11 | 1 | CH-10 | S355JR | K-PE-48 | 0 | 2 | 181 | 80 | 10 | 0.059078 | 78.5 | 1.137 | 2.2734 | 1.06 | 2.12
K-E-21 | 1 | CH-10 | S355JR | K-PE-45 | 0 | 8 | 168 | 91 | 10 | 0.2495 | 78.5 | 1.2 | 9.6009 | 1.1 | 8.8
K-E-17 | 1 | CH-15 | S275JR | K-PE-54 | 0 | 2 | 186 | 180 | 15 | 0.13794 | 117.75 | 3.942 | 7.8845 | 3.94 | 7.88
K-E-21 | 1 | CH-15 | S355JR | K-PE-32 | 0 | 4 | 174 | 230 | 15 | 0.32976 | 117.75 | 4.712 | 18.8494 | 4.71 | 18.84
K-E-19 | 1 | CH-15 | S355JR | K-PE-49 | 0 | 4 | 107 | 100 | 15 | 0.088168 | 117.75 | 1.26 | 5.0397 | 1.18 | 4.72
K-E-11 | 1 | CH-15 | S355JR | K-PE-31 | 0 | 2 | 190 | 230 | 15 | 0.18004 | 117.75 | 5.146 | 10.2914 | 5.15 | 10.3
K-E-19 | 1 | CH-15 | S275JR | K-PE-54 | 0 | 2 | 186 | 180 | 15 | 0.13794 | 117.75 | 3.942 | 7.8845 | 3.94 | 7.88
K-E-11 | 1 | CH-15 | S275JR | K-PE-55 | 0 | 8 | 192 | 180 | 15 | 0.56955 | 117.75 | 4.069 | 32.5555 | 4.07 | 32.56
K-E-20 | 1 | CH-15 | S355JR | K-PE-49 | 0 | 4 | 107 | 100 | 15 | 0.088168 | 117.75 | 1.26 | 5.0397 | 1.18 | 4.72
K-E-9 | 1 | CH-15 | S355JR | K-PE-27 | 0 | 1 | 190 | 230 | 15 | 0.090022 | 117.75 | 5.146 | 5.1457 | 5.15 | 5.15
K-E-11 | 1 | CH-15 | S355JR | K-PE-49 | 0 | 2 | 107 | 100 | 15 | 0.044084 | 117.75 | 1.26 | 2.5199 | 1.18 | 2.36
K-E-4 | 1 | CH-15 | S275JR | K-PE-54 | 0 | 2 | 186 | 180 | 15 | 0.13794 | 117.75 | 3.942 | 7.8845 | 3.94 | 7.88
K-E-14 | 1 | CH-15 | S275JR | K-PE-54 | 0 | 2 | 186 | 180 | 15 | 0.13794 | 117.75 | 3.942 | 7.8845 | 3.94 | 7.88
K-E-5 | 1 | CH-15 | S275JR | K-PE-54 | 0 | 2 | 186 | 180 | 15 | 0.13794 | 117.75 | 3.942 | 7.8845 | 3.94 | 7.88
K-E-15 | 1 | CH-15 | S275JR | K-PE-54 | 0 | 2 | 186 | 180 | 15 | 0.13794 | 117.75 | 3.942 | 7.8845 | 3.94 | 7.88
K-E-8 | 1 | CH-15 | S355JR | K-PE-47 | 0 | 6 | 166 | 100 | 15 | 0.20518 | 117.75 | 1.955 | 11.7279 | 1.72 | 10.32
K-E-16 | 2 | CH-15 | S275JR | K-PE-54 | 0 | 4 | 186 | 180 | 15 | 0.27588 | 117.75 | 3.942 | 15.7691 | 3.94 | 15.76
K-E-13 | 1 | CH-15 | S275JR | K-PE-54 | 0 | 2 | 186 | 180 | 15 | 0.13794 | 117.75 | 3.942 | 7.8845 | 3.94 | 7.88
K-E-8 | 1 | CH-15 | S275JR | K-PE-55 | 0 | 4 | 192 | 180 | 15 | 0.28477 | 117.75 | 4.069 | 16.2778 | 4.07 | 16.28
K-E-12 | 1 | CH-15 | S275JR | K-PE-54 | 0 | 2 | 186 | 180 | 15 | 0.13794 | 117.75 | 3.942 | 7.8845 | 3.94 | 7.88
K-E-8 | 1 | CH-15 | S355JR | K-PE-27 | 0 | 1 | 190 | 230 | 15 | 0.090022 | 117.75 | 5.146 | 5.1457 | 5.15 | 5.15
K-E-18 | 1 | CH-15 | S275JR | K-PE-54 | 0 | 2 | 186 | 180 | 15 | 0.13794 | 117.75 | 3.942 | 7.8845 | 3.94 | 7.88
K-E-9 | 1 | CH-15 | S355JR | K-PE-47 | 0 | 6 | 166 | 100 | 15 | 0.20518 | 117.75 | 1.955 | 11.7279 | 1.72 | 10.32
K-E-20 | 1 | CH-15 | S275JR | K-PE-54 | 0 | 2 | 186 | 180 | 15 | 0.13794 | 117.75 | 3.942 | 7.8845 | 3.94 | 7.88
K-E-9 | 1 | CH-15 | S275JR | K-PE-55 | 0 | 4 | 192 | 180 | 15 | 0.28477 | 117.75 | 4.069 | 16.2778 | 4.07 | 16.28
K-E-6 | 1 | CH-15 | S275JR | K-PE-55 | 0 | 4 | 192 | 180 | 15 | 0.28477 | 117.75 | 4.069 | 16.2778 | 4.07 | 16.28
K-E-10 | 1 | CH-15 | S355JR | K-PE-49 | 0 | 2 | 107 | 100 | 15 | 0.044084 | 117.75 | 1.26 | 2.5199 | 1.18 | 2.36
K-E-7 | 1 | CH-15 | S355JR | K-PE-47 | 0 | 5 | 166 | 100 | 15 | 0.17098 | 117.75 | 1.955 | 9.7733 | 1.72 | 8.6
K-E-10 | 1 | CH-15 | S275JR | K-PE-55 | 0 | 8 | 192 | 180 | 15 | 0.56955 | 117.75 | 4.069 | 32.5555 | 4.07 | 32.56
K-E-7 | 1 | CH-15 | S275JR | K-PE-55 | 0 | 4 | 192 | 180 | 15 | 0.28477 | 117.75 | 4.069 | 16.2778 | 4.07 | 16.28
K-E-10 | 1 | CH-15 | S355JR | K-PE-33 | 0 | 2 | 194 | 230 | 15 | 0.18383 | 117.75 | 5.254 | 10.508 | 5.25 | 10.5
K-E-7 | 1 | CH-15 | S355JR | K-PE-27 | 0 | 1 | 190 | 230 | 15 | 0.090022 | 117.75 | 5.146 | 5.1457 | 5.15 | 5.15
K-E-6 | 1 | CH-15 | S355JR | K-PE-47 | 0 | 5 | 166 | 100 | 15 | 0.17098 | 117.75 | 1.955 | 9.7733 | 1.72 | 8.6
K-E-6 | 1 | CH-15 | S355JR | K-PE-27 | 0 | 1 | 190 | 230 | 15 | 0.090022 | 117.75 | 5.146 | 5.1457 | 5.15 | 5.15
K-E-2 | 1 | CH-15 | S275JR | K-PE-54 | 0 | 2 | 186 | 180 | 15 | 0.13794 | 117.75 | 3.942 | 7.8845 | 3.94 | 7.88
K-E-3 | 1 | CH-15 | S275JR | K-PE-54 | 0 | 2 | 186 | 180 | 15 | 0.13794 | 117.75 | 3.942 | 7.8845 | 3.94 | 7.88
K-E-4 | 1 | CH-15 | S355JR | K-PE-49 | 0 | 3 | 107 | 100 | 15 | 0.066126 | 117.75 | 1.26 | 3.7798 | 1.18 | 3.54
K-E-5 | 1 | CH-15 | S355JR | K-PE-49 | 0 | 4 | 107 | 100 | 15 | 0.088168 | 117.75 | 1.26 | 5.0397 | 1.18 | 4.72
K-E-1 | 2 | CH-15 | S275JR | K-PE-54 | 0 | 4 | 186 | 180 | 15 | 0.27588 | 117.75 | 3.942 | 15.7691 | 3.94 | 15.76
K-E-21 | 1 | CH-15 | S355JR | K-PE-46 | 0 | 20 | 157 | 100 | 15 | 0.64684 | 117.75 | 1.849 | 36.9735 | 1.63 | 32.6
K-E-13 | 1 | CH-8 | S355JR | K-PE-39 | 0 | 1 | 702 | 80 | 8 | 0.114 | 62.8 | 3.527 | 3.5268 | 3.43 | 3.43
K-E-10 | 1 | CH-8 | S355JR | K-PE-43 | 0 | 2 | 481 | 80 | 8 | 0.15623 | 62.8 | 2.417 | 4.8331 | 2.35 | 4.7
K-E-16 | 2 | CH-8 | S355JR | K-PE-39 | 0 | 2 | 702 | 80 | 8 | 0.22801 | 62.8 | 3.527 | 7.0537 | 3.43 | 6.86
K-E-11 | 1 | CH-8 | S355JR | K-PE-40 | 0 | 2 | 386 | 80 | 8 | 0.12537 | 62.8 | 1.939 | 3.8785 | 1.88 | 3.76
K-E-14 | 1 | CH-8 | S355JR | K-PE-39 | 0 | 1 | 702 | 80 | 8 | 0.114 | 62.8 | 3.527 | 3.5268 | 3.43 | 3.43
K-E-11 | 1 | CH-8 | S355JR | K-PE-41 | 0 | 2 | 431 | 80 | 8 | 0.13999 | 62.8 | 2.165 | 4.3307 | 2.11 | 4.22
K-E-15 | 1 | CH-8 | S355JR | K-PE-44 | 0 | 1 | 812 | 80 | 8 | 0.13187 | 62.8 | 4.079 | 4.0795 | 3.96 | 3.96
K-E-12 | 1 | CH-8 | S355JR | K-PE-44 | 0 | 1 | 812 | 80 | 8 | 0.13187 | 62.8 | 4.079 | 4.0795 | 3.96 | 3.96
K-E-10 | 1 | CH-8 | S355JR | K-PE-42 | 0 | 2 | 361 | 80 | 8 | 0.11725 | 62.8 | 1.814 | 3.6273 | 1.76 | 3.52
K-E-21 | 1 | HEA-200 | S355JR | K-PE-51 | 0 | 2 | 8898 | 0 | 0 | 20.2874 | 42.3 | 376.385 | 752.7708 | 377.82 | 755.64
K-E-8 | 1 | HEA-220 | S355JR | K-PE-3 | 0 | 1 | 3409 | 0 | 0 | 4.2953 | 50.5 | 172.154 | 172.1545 | 172.88 | 172.88
K-E-10 | 1 | HEA-220 | S355JR | K-PE-4 | 0 | 1 | 3559 | 0 | 0 | 4.4843 | 50.5 | 179.73 | 179.7295 | 180.48 | 180.48
K-E-10 | 1 | HEA-220 | S355JR | K-PE-7 | 0 | 1 | 3559 | 0 | 0 | 4.4843 | 50.5 | 179.73 | 179.7295 | 180.48 | 180.48
K-E-11 | 1 | HEA-220 | S355JR | K-PE-5 | 0 | 1 | 3669 | 0 | 0 | 4.6229 | 50.5 | 185.285 | 185.2845 | 186.06 | 186.06
K-E-11 | 1 | HEA-220 | S355JR | K-PE-16 | 0 | 1 | 3669 | 0 | 0 | 4.6229 | 50.5 | 185.285 | 185.2845 | 186.06 | 186.06
K-E-9 | 1 | HEA-220 | S355JR | K-PE-3 | 0 | 1 | 3409 | 0 | 0 | 4.2953 | 50.5 | 172.154 | 172.1545 | 172.88 | 172.88
K-E-7 | 1 | HEA-220 | S355JR | K-PE-2 | 0 | 1 | 3519 | 0 | 0 | 4.4339 | 50.5 | 177.71 | 177.7095 | 178.45 | 178.45
K-E-6 | 1 | HEA-220 | S355JR | K-PE-2 | 0 | 1 | 3519 | 0 | 0 | 4.4339 | 50.5 | 177.71 | 177.7095 | 178.45 | 178.45
K-E-3 | 1 | IPE-200 | S355JR | K-PE-1 | 0 | 1 | 2168 | 0 | 0 | 1.6694 | 22.4 | 48.563 | 48.5632 | 48.67 | 48.67
K-E-5 | 1 | IPE-200 | S355JR | K-PE-1 | 0 | 1 | 2168 | 0 | 0 | 1.6694 | 22.4 | 48.563 | 48.5632 | 48.67 | 48.67
K-E-2 | 1 | IPE-200 | S355JR | K-PE-1 | 0 | 1 | 2168 | 0 | 0 | 1.6694 | 22.4 | 48.563 | 48.5632 | 48.67 | 48.67
K-E-1 | 2 | IPE-200 | S355JR | K-PE-1 | 0 | 2 | 2168 | 0 | 0 | 3.3387 | 22.4 | 48.563 | 97.1264 | 48.67 | 97.34
K-E-10 | 1 | IPE-200 | S355JR | K-PE-8 | 0 | 1 | 1991 | 0 | 0 | 1.5331 | 22.4 | 44.598 | 44.5984 | 41.06 | 41.06
K-E-11 | 1 | IPE-200 | S355JR | K-PE-14 | 0 | 1 | 1991 | 0 | 0 | 1.5331 | 22.4 | 44.598 | 44.5984 | 41.06 | 41.06
K-E-15 | 1 | IPE-200 | S355JR | K-PE-12 | 0 | 1 | 2168 | 0 | 0 | 1.6694 | 22.4 | 48.563 | 48.5632 | 48.67 | 48.67
K-E-11 | 1 | IPE-200 | S355JR | K-PE-22 | 0 | 1 | 1991 | 0 | 0 | 1.5331 | 22.4 | 44.598 | 44.5984 | 41.06 | 41.06
K-E-16 | 2 | IPE-200 | S355JR | K-PE-15 | 0 | 2 | 2668 | 0 | 0 | 4.1087 | 22.4 | 59.763 | 119.5264 | 59.9 | 119.8
K-E-10 | 1 | IPE-200 | S355JR | K-PE-10 | 0 | 1 | 1991 | 0 | 0 | 1.5331 | 22.4 | 44.598 | 44.5984 | 41.06 | 41.06
K-E-17 | 1 | IPE-200 | S355JR | K-PE-26 | 0 | 1 | 2668 | 0 | 0 | 2.0544 | 22.4 | 59.763 | 59.7632 | 59.9 | 59.9
K-E-20 | 1 | IPE-200 | S355JR | K-PE-26 | 0 | 1 | 2668 | 0 | 0 | 2.0544 | 22.4 | 59.763 | 59.7632 | 59.9 | 59.9
K-E-11 | 1 | IPE-200 | S355JR | K-PE-25 | 0 | 2 | 1991 | 0 | 0 | 3.0661 | 22.4 | 44.598 | 89.1968 | 41.06 | 82.12
K-E-12 | 1 | IPE-200 | S355JR | K-PE-9 | 0 | 1 | 2168 | 0 | 0 | 1.6694 | 22.4 | 48.563 | 48.5632 | 48.67 | 48.67
K-E-18 | 1 | IPE-200 | S355JR | K-PE-26 | 0 | 1 | 2668 | 0 | 0 | 2.0544 | 22.4 | 59.763 | 59.7632 | 59.9 | 59.9
K-E-13 | 1 | IPE-200 | S355JR | K-PE-11 | 0 | 1 | 2668 | 0 | 0 | 2.0544 | 22.4 | 59.763 | 59.7632 | 59.9 | 59.9
K-E-19 | 1 | IPE-200 | S355JR | K-PE-52 | 0 | 1 | 2668 | 0 | 0 | 2.0544 | 22.4 | 59.763 | 59.7632 | 59.9 | 59.9
K-E-14 | 1 | IPE-200 | S355JR | K-PE-11 | 0 | 1 | 2668 | 0 | 0 | 2.0544 | 22.4 | 59.763 | 59.7632 | 59.9 | 59.9
K-E-4 | 1 | IPE-200 | S355JR | K-PE-1 | 0 | 1 | 2168 | 0 | 0 | 1.6694 | 22.4 | 48.563 | 48.5632 | 48.67 | 48.67
K-E-10 | 1 | IPE-200 | S355JR | K-PE-25 | 0 | 2 | 1991 | 0 | 0 | 3.0661 | 22.4 | 44.598 | 89.1968 | 41.06 | 82.12
K-E-10 | 1 | IPE-200 | S355JR | K-PE-21 | 0 | 1 | 1991 | 0 | 0 | 1.5331 | 22.4 | 44.598 | 44.5984 | 41.06 | 41.06
K-E-11 | 1 | IPE-200 | S355JR | K-PE-13 | 0 | 1 | 1991 | 0 | 0 | 1.5331 | 22.4 | 44.598 | 44.5984 | 41.06 | 41.06
K-E-21 | 1 | IPE-200 | S355JR | K-PE-6 | 0 | 7 | 1992 | 0 | 0 | 10.7369 | 22.4 | 44.621 | 312.3456 | 41.21 | 288.47
K-E-21 | 1 | L100*100*7 | S355JR | K-PE-20 | 0 | 1 | 2213 | 0 | 0 | 1.8974 | 23.36 | 51.696 | 51.6957 | 23.45 | 23.45
K-E-21 | 1 | L100*100*7 | S355JR | K-PE-19 | 0 | 1 | 2274 | 0 | 0 | 1.9497 | 23.36 | 53.121 | 53.1206 | 24.04 | 24.04
K-E-21 | 1 | L100*100*7 | S355JR | K-PE-18 | 0 | 1 | 2056 | 0 | 0 | 1.7628 | 23.36 | 48.028 | 48.0282 | 21.99 | 21.99
K-E-11 | 1 | L100*100*7 | S355JR | K-PE-17 | 0 | 1 | 2064 | 0 | 0 | 1.7697 | 23.36 | 48.215 | 48.215 | 22.06 | 22.06
K-E-11 | 1 | L100*100*7 | S355JR | K-PE-23 | 0 | 1 | 2206 | 0 | 0 | 1.8914 | 23.36 | 51.532 | 51.5322 | 23.38 | 23.38
K-E-10 | 1 | L100*100*7 | S355JR | K-PE-24 | 0 | 1 | 2204 | 0 | 0 | 1.8897 | 23.36 | 51.485 | 51.4854 | 23.36 | 23.36
K-ER-2 | 1 | CH-10 | S355JR | K-PER-4 | 0 | 1 | 669 | 247 | 10 | 0.3371 | 78.5 | 12.972 | 12.9716 | 12.47 | 12.47
K-ER-2 | 1 | CH-15 | S355JR | K-PER-3 | 0 | 4 | 186 | 180 | 15 | 0.27588 | 117.75 | 3.942 | 15.7691 | 3.94 | 15.76
K-ER-2 | 1 | CH-8 | S355JR | K-PER-6 | 0 | 1 | 435 | 90 | 8 | 0.079475 | 62.8 | 2.459 | 2.4586 | 2.4 | 2.4
K-ER-2 | 1 | CH-8 | S355JR | K-PER-13 | 0 | 1 | 821 | 90 | 8 | 0.15 | 62.8 | 4.64 | 4.6403 | 4.52 | 4.52
K-ER-2 | 1 | CH-8 | S355JR | K-PER-9 | 0 | 1 | 409 | 150 | 8 | 0.12454 | 62.8 | 3.853 | 3.8528 | 3.51 | 3.51
K-ER-2 | 1 | CH-8 | S355JR | K-PER-7 | 0 | 1 | 375 | 150 | 8 | 0.11419 | 62.8 | 3.533 | 3.5325 | 3.19 | 3.19
K-ER-2 | 1 | CH-8 | S355JR | K-PER-5 | 0 | 1 | 812 | 80 | 8 | 0.13187 | 62.8 | 4.079 | 4.0795 | 3.96 | 3.96
K-ER-2 | 1 | CH-8 | S355JR | K-PER-8 | 0 | 1 | 254 | 150 | 8 | 0.077343 | 62.8 | 2.393 | 2.3927 | 2.35 | 2.35
K-ER-2 | 1 | IPE-200 | S355JR | K-PER-1 | 0 | 1 | 2168 | 0 | 0 | 1.6694 | 22.4 | 48.563 | 48.5632 | 48.67 | 48.67
K-ER-2 | 1 | IPE-200 | S355JR | K-PER-10 | 0 | 1 | 1482 | 0 | 0 | 1.1411 | 22.4 | 33.197 | 33.1968 | 31.55 | 31.55
K-ER-2 | 1 | IPE-200 | S355JR | K-PER-11 | 0 | 1 | 1482 | 0 | 0 | 1.1411 | 22.4 | 33.197 | 33.1968 | 31.55 | 31.55
K-ER-2 | 1 | IPE-200 | S355JR | K-ER-2 | 0 | 1 | 2168 | 0 | 0 | 1.6694 | 22.4 | 48.563 | 48.5632 | 48.67 | 48.67
K-ER-2 | 1 | IPE-200 | S355JR | K-PER-12 | 0 | 1 | 1482 | 0 | 0 | 1.1411 | 22.4 | 33.197 | 33.1968 | 31.55 | 31.55
K-N-1 | 1 | CH-10 | S355JR | K-PN-110 | 0 | 6 | 277 | 71 | 10 | 0.24072 | 78.5 | 1.544 | 9.2632 | 1.39 | 8.34
K-N-1 | 1 | CH-10 | S355JR | K-PN-76 | 0 | 1 | 308 | 198 | 10 | 0.12441 | 78.5 | 4.787 | 4.7872 | 3.55 | 3.55
K-N-6 | 1 | CH-10 | S355JR | K-PN-56 | 0 | 3 | 260 | 145 | 10 | 0.23072 | 78.5 | 2.959 | 8.8784 | 2.75 | 8.25
K-N-6 | 1 | CH-10 | S355JR | K-PN-79 | 0 | 1 | 628 | 318 | 10 | 0.4074 | 78.5 | 15.677 | 15.6768 | 10.99 | 10.99
K-N-6 | 1 | CH-10 | S355JR | K-PN-104 | 0 | 2 | 260 | 145 | 10 | 0.15382 | 78.5 | 2.959 | 5.9189 | 2.67 | 5.34
K-N-7 | 1 | CH-10 | S355JR | K-PN-78 | 0 | 1 | 754 | 313 | 10 | 0.48144 | 78.5 | 18.526 | 18.5262 | 13.25 | 13.25
K-N-7 | 1 | CH-10 | S355JR | K-PN-56 | 0 | 3 | 260 | 145 | 10 | 0.23072 | 78.5 | 2.959 | 8.8784 | 2.75 | 8.25
K-N-8 | 1 | CH-10 | S355JR | K-PN-110 | 0 | 6 | 277 | 71 | 10 | 0.24072 | 78.5 | 1.544 | 9.2632 | 1.39 | 8.34
K-N-7 | 1 | CH-10 | S355JR | K-PN-104 | 0 | 2 | 260 | 145 | 10 | 0.15382 | 78.5 | 2.959 | 5.9189 | 2.67 | 5.34
K-N-12 | 1 | CH-10 | S355JR | K-PN-56 | 0 | 2 | 260 | 145 | 10 | 0.15382 | 78.5 | 2.959 | 5.9189 | 2.75 | 5.5
K-N-8 | 1 | CH-10 | S355JR | K-PN-77 | 0 | 1 | 297 | 181 | 10 | 0.10966 | 78.5 | 4.22 | 4.2199 | 3.31 | 3.31
K-N-12 | 1 | CH-10 | S355JR | K-PN-104 | 0 | 4 | 260 | 145 | 10 | 0.30763 | 78.5 | 2.959 | 11.8378 | 2.67 | 10.68
K-N-22 | 1 | CH-10 | S355JR | K-PN-72 | 0 | 2 | 141 | 74 | 10 | 0.042571 | 78.5 | 0.819 | 1.6381 | 0.7 | 1.4
K-N-23 | 1 | CH-10 | S355JR | K-PN-106 | 0 | 2 | 160 | 50 | 10 | 0.03264 | 78.5 | 0.628 | 1.256 | 0.63 | 1.26
K-N-23 | 1 | CH-10 | S355JR | K-PN-88 | 0 | 1 | 260 | 140 | 10 | 0.074256 | 78.5 | 2.857 | 2.8574 | 2.76 | 2.76
K-N-22 | 1 | CH-10 | S355JR | K-PN-71 | 0 | 2 | 87 | 66 | 10 | 0.023427 | 78.5 | 0.451 | 0.90149 | 0.38 | 0.76
K-N-23 | 1 | CH-10 | S355JR | K-PN-56 | 0 | 6 | 260 | 145 | 10 | 0.46145 | 78.5 | 2.959 | 17.7567 | 2.75 | 16.5
K-N-23 | 1 | CH-10 | S355JR | K-PN-107 | 0 | 2 | 181 | 180 | 10 | 0.13293 | 78.5 | 2.558 | 5.1151 | 1.94 | 3.88
K-N-23 | 1 | CH-10 | S355JR | K-PN-104 | 0 | 1 | 260 | 145 | 10 | 0.076908 | 78.5 | 2.959 | 2.9595 | 2.67 | 2.67
K-N-23 | 1 | CH-10 | S355JR | K-PN-87 | 0 | 1 | 275 | 205 | 10 | 0.11501 | 78.5 | 4.425 | 4.4254 | 3.27 | 3.27
K-N-23 | 1 | CH-10 | S355JR | K-PN-54 | 0 | 1 | 260 | 145 | 10 | 0.076908 | 78.5 | 2.959 | 2.9595 | 2.63 | 2.63
K-N-23 | 1 | CH-10 | S355JR | K-PN-50 | 0 | 2 | 277 | 66 | 10 | 0.074591 | 78.5 | 1.435 | 2.8703 | 1.33 | 2.66
K-N-12 | 1 | CH-10 | S355JR | K-PN-110 | 0 | 2 | 277 | 71 | 10 | 0.080241 | 78.5 | 1.544 | 3.0877 | 1.39 | 2.78
K-N-22 | 1 | CH-10 | S355JR | K-PN-110 | 0 | 4 | 277 | 71 | 10 | 0.16048 | 78.5 | 1.544 | 6.1754 | 1.39 | 5.56
K-N-12 | 1 | CH-10 | S355JR | K-PN-50 | 0 | 2 | 277 | 66 | 10 | 0.074591 | 78.5 | 1.435 | 2.8703 | 1.33 | 2.66
K-N-23 | 1 | CH-10 | S355JR | K-PN-49 | 0 | 4 | 260 | 140 | 10 | 0.29702 | 78.5 | 2.857 | 11.4296 | 2.68 | 10.72
K-N-12 | 1 | CH-10 | S355JR | K-PN-73 | 0 | 2 | 146 | 74 | 10 | 0.04408 | 78.5 | 0.848 | 1.6962 | 0.74 | 1.48
K-N-23 | 1 | CH-10 | S355JR | K-PN-110 | 0 | 2 | 277 | 71 | 10 | 0.080241 | 78.5 | 1.544 | 3.0877 | 1.39 | 2.78
K-N-13 | 1 | CH-10 | S355JR | K-PN-110 | 0 | 2 | 277 | 71 | 10 | 0.080241 | 78.5 | 1.544 | 3.0877 | 1.39 | 2.78
K-N-13 | 1 | CH-10 | S355JR | K-PN-56 | 0 | 2 | 260 | 145 | 10 | 0.15382 | 78.5 | 2.959 | 5.9189 | 2.75 | 5.5
K-N-13 | 1 | CH-10 | S355JR | K-PN-73 | 0 | 2 | 146 | 74 | 10 | 0.04408 | 78.5 | 0.848 | 1.6962 | 0.74 | 1.48
K-N-13 | 1 | CH-10 | S355JR | K-PN-104 | 0 | 4 | 260 | 145 | 10 | 0.30763 | 78.5 | 2.959 | 11.8378 | 2.67 | 10.68
K-N-13 | 1 | CH-10 | S355JR | K-PN-74 | 0 | 1 | 594 | 321 | 10 | 0.38897 | 78.5 | 14.968 | 14.9679 | 10.24 | 10.24
K-N-22 | 1 | CH-10 | S355JR | K-PN-56 | 0 | 5 | 260 | 145 | 10 | 0.38454 | 78.5 | 2.959 | 14.7972 | 2.75 | 13.75
K-N-22 | 1 | CH-10 | S275JR | K-PN-112 | 0 | 1 | 260 | 145 | 10 | 0.076908 | 78.5 | 2.959 | 2.9595 | 2.75 | 2.75
K-N-22 | 1 | CH-10 | S355JR | K-PN-104 | 0 | 2 | 260 | 145 | 10 | 0.15382 | 78.5 | 2.959 | 5.9189 | 2.67 | 5.34
K-N-22 | 1 | CH-10 | S355JR | K-PN-49 | 0 | 9 | 260 | 140 | 10 | 0.6683 | 78.5 | 2.857 | 25.7166 | 2.68 | 24.12
K-N-13 | 1 | CH-15 | S355JR | K-PN-81 | 0 | 2 | 250 | 140 | 15 | 0.1442 | 117.75 | 4.121 | 8.2425 | 4.12 | 8.24
K-N-22 | 1 | CH-15 | S275JR | K-PN-111 | 0 | 1 | 266 | 230 | 15 | 0.12603 | 117.75 | 7.204 | 7.2039 | 7.2 | 7.2
K-N-13 | 1 | CH-15 | S355JR | K-PN-83 | 0 | 2 | 138 | 160 | 15 | 0.09097 | 117.75 | 2.6 | 5.1998 | 2.6 | 5.2
K-N-21 | 1 | CH-15 | S355JR | K-PN-60 | 0 | 2 | 186 | 230 | 15 | 0.17625 | 117.75 | 5.037 | 10.0747 | 5.04 | 10.08
K-N-13 | 1 | CH-15 | S355JR | K-PN-89 | 0 | 12 | 131 | 100 | 15 | 0.32383 | 117.75 | 1.543 | 18.5103 | 1.36 | 16.32
K-N-13 | 1 | CH-15 | S355JR | K-PN-109 | 0 | 1 | 100 | 69 | 15 | 0.014214 | 117.75 | 0.812 | 0.81248 | 0.81 | 0.81
K-N-14 | 1 | CH-15 | S355JR | K-PN-60 | 0 | 2 | 186 | 230 | 15 | 0.17625 | 117.75 | 5.037 | 10.0747 | 5.04 | 10.08
K-N-19 | 1 | CH-15 | S355JR | K-PN-57 | 0 | 2 | 186 | 180 | 15 | 0.13794 | 117.75 | 3.942 | 7.8845 | 3.94 | 7.88
K-N-18 | 2 | CH-15 | S355JR | K-PN-57 | 0 | 4 | 186 | 180 | 15 | 0.27588 | 117.75 | 3.942 | 15.7691 | 3.94 | 15.76
K-N-19 | 1 | CH-15 | S355JR | K-PN-93 | 0 | 3 | 107 | 100 | 15 | 0.066126 | 117.75 | 1.26 | 3.7798 | 1.19 | 3.57
K-N-21 | 1 | CH-15 | S355JR | K-PN-69 | 0 | 2 | 188 | 180 | 15 | 0.13942 | 117.75 | 3.985 | 7.9693 | 3.98 | 7.96
K-N-20 | 1 | CH-15 | S355JR | K-PN-60 | 0 | 2 | 186 | 230 | 15 | 0.17625 | 117.75 | 5.037 | 10.0747 | 5.04 | 10.08
K-N-22 | 1 | CH-15 | S355JR | K-PN-61 | 0 | 3 | 266 | 230 | 15 | 0.37809 | 117.75 | 7.204 | 21.6118 | 7.2 | 21.6
K-N-13 | 1 | CH-15 | S355JR | K-PN-63 | 0 | 2 | 266 | 160 | 15 | 0.17535 | 117.75 | 5.011 | 10.0229 | 5.01 | 10.02
K-N-22 | 1 | CH-15 | S355JR | K-PN-55 | 0 | 2 | 266 | 180 | 15 | 0.19727 | 117.75 | 5.638 | 11.2757 | 5.64 | 11.28
K-N-12 | 1 | CH-15 | S355JR | K-PN-63 | 0 | 2 | 266 | 160 | 15 | 0.17535 | 117.75 | 5.011 | 10.0229 | 5.01 | 10.02
K-N-22 | 1 | CH-15 | S355JR | K-PN-53 | 0 | 4 | 266 | 310 | 15 | 0.67947 | 117.75 | 9.71 | 38.8387 | 9.71 | 38.84
K-N-12 | 1 | CH-15 | S355JR | K-PN-89 | 0 | 12 | 131 | 100 | 15 | 0.32383 | 117.75 | 1.543 | 18.5103 | 1.36 | 16.32
K-N-22 | 1 | CH-15 | S355JR | K-PN-51 | 0 | 2 | 284 | 160 | 15 | 0.18721 | 117.75 | 5.351 | 10.7011 | 5.35 | 10.7
K-N-13 | 1 | CH-15 | S355JR | K-PN-51 | 0 | 2 | 284 | 160 | 15 | 0.18721 | 117.75 | 5.351 | 10.7011 | 5.35 | 10.7
K-N-6 | 1 | CH-15 | S355JR | K-PN-83 | 0 | 2 | 138 | 160 | 15 | 0.09097 | 117.75 | 2.6 | 5.1998 | 2.6 | 5.2
K-N-9 | 1 | CH-15 | S355JR | K-PN-60 | 0 | 2 | 186 | 230 | 15 | 0.17625 | 117.75 | 5.037 | 10.0747 | 5.04 | 10.08
K-N-12 | 1 | CH-15 | S355JR | K-PN-46 | 0 | 8 | 260 | 140 | 15 | 0.59987 | 117.75 | 4.286 | 34.2888 | 4.08 | 32.64
K-N-7 | 1 | CH-15 | S355JR | K-PN-63 | 0 | 2 | 266 | 160 | 15 | 0.17535 | 117.75 | 5.011 | 10.0229 | 5.01 | 10.02
K-N-12 | 1 | CH-15 | S355JR | K-PN-81 | 0 | 2 | 250 | 140 | 15 | 0.1442 | 117.75 | 4.121 | 8.2425 | 4.12 | 8.24
K-N-23 | 1 | CH-15 | S355JR | K-PN-89 | 0 | 14 | 131 | 100 | 15 | 0.3778 | 117.75 | 1.543 | 21.5954 | 1.36 | 19.04
K-N-12 | 1 | CH-15 | S355JR | K-PN-83 | 0 | 2 | 138 | 160 | 15 | 0.09097 | 117.75 | 2.6 | 5.1998 | 2.6 | 5.2
K-N-22 | 1 | CH-15 | S355JR | K-PN-69 | 0 | 2 | 188 | 180 | 15 | 0.13942 | 117.75 | 3.985 | 7.9693 | 3.98 | 7.96
K-N-13 | 1 | CH-15 | S355JR | K-PN-61 | 0 | 2 | 266 | 230 | 15 | 0.25206 | 117.75 | 7.204 | 14.4079 | 7.2 | 14.4
K-N-23 | 1 | CH-15 | S355JR | K-PN-64 | 0 | 2 | 282 | 310 | 15 | 0.36017 | 117.75 | 10.294 | 20.5874 | 10.29 | 20.58
K-N-13 | 1 | CH-15 | S355JR | K-PN-53 | 0 | 4 | 266 | 310 | 15 | 0.67947 | 117.75 | 9.71 | 38.8387 | 9.71 | 38.84
K-N-23 | 1 | CH-15 | S355JR | K-PN-61 | 0 | 4 | 266 | 230 | 15 | 0.50412 | 117.75 | 7.204 | 28.8158 | 7.2 | 28.8
K-N-10 | 1 | CH-15 | S355JR | K-PN-60 | 0 | 2 | 186 | 230 | 15 | 0.17625 | 117.75 | 5.037 | 10.0747 | 5.04 | 10.08
K-N-23 | 1 | CH-15 | S355JR | K-PN-53 | 0 | 4 | 266 | 310 | 15 | 0.67947 | 117.75 | 9.71 | 38.8387 | 9.71 | 38.84
K-N-11 | 1 | CH-15 | S355JR | K-PN-60 | 0 | 2 | 186 | 230 | 15 | 0.17625 | 117.75 | 5.037 | 10.0747 | 5.04 | 10.08
K-N-23 | 1 | CH-15 | S355JR | K-PN-51 | 0 | 2 | 284 | 160 | 15 | 0.18721 | 117.75 | 5.351 | 10.7011 | 5.35 | 10.7
K-N-12 | 1 | CH-15 | S355JR | K-PN-61 | 0 | 2 | 266 | 230 | 15 | 0.25206 | 117.75 | 7.204 | 14.4079 | 7.2 | 14.4
K-N-12 | 1 | CH-15 | S355JR | K-PN-51 | 0 | 2 | 284 | 160 | 15 | 0.18721 | 117.75 | 5.351 | 10.7011 | 5.35 | 10.7
K-N-12 | 1 | CH-15 | S355JR | K-PN-53 | 0 | 4 | 266 | 310 | 15 | 0.67947 | 117.75 | 9.71 | 38.8387 | 9.71 | 38.84
K-N-8 | 1 | CH-15 | S355JR | K-PN-58 | 0 | 2 | 284 | 180 | 15 | 0.21061 | 117.75 | 6.019 | 12.0388 | 6.02 | 12.04
K-N-23 | 1 | CH-15 | S355JR | K-PN-55 | 0 | 2 | 266 | 180 | 15 | 0.19727 | 117.75 | 5.638 | 11.2757 | 5.64 | 11.28
K-N-8 | 1 | CH-15 | S355JR | K-PN-51 | 0 | 4 | 284 | 160 | 15 | 0.37443 | 117.75 | 5.351 | 21.4022 | 5.35 | 21.4
K-N-22 | 1 | CH-15 | S355JR | K-PN-89 | 0 | 14 | 131 | 100 | 15 | 0.3778 | 117.75 | 1.543 | 21.5954 | 1.36 | 19.04
K-N-8 | 1 | CH-15 | S355JR | K-PN-69 | 0 | 1 | 188 | 180 | 15 | 0.06971 | 117.75 | 3.985 | 3.9847 | 3.98 | 3.98
K-N-20 | 1 | CH-15 | S355JR | K-PN-69 | 0 | 2 | 188 | 180 | 15 | 0.13942 | 117.75 | 3.985 | 7.9693 | 3.98 | 7.96
K-N-7 | 1 | CH-15 | S355JR | K-PN-83 | 0 | 2 | 138 | 160 | 15 | 0.09097 | 117.75 | 2.6 | 5.1998 | 2.6 | 5.2
K-N-13 | 1 | CH-15 | S355JR | K-PN-46 | 0 | 8 | 260 | 140 | 15 | 0.59987 | 117.75 | 4.286 | 34.2888 | 4.08 | 32.64
K-N-7 | 1 | CH-15 | S355JR | K-PN-92 | 0 | 7 | 206 | 100 | 15 | 0.29705 | 117.75 | 2.426 | 16.9795 | 2.01 | 14.07
K-N-22 | 1 | CH-15 | S355JR | K-PN-64 | 0 | 2 | 282 | 310 | 15 | 0.36017 | 117.75 | 10.294 | 20.5874 | 10.29 | 20.58
K-N-6 | 1 | CH-15 | S355JR | K-PN-92 | 0 | 7 | 206 | 100 | 15 | 0.29705 | 117.75 | 2.426 | 16.9795 | 2.01 | 14.07
K-N-23 | 1 | CH-15 | S355JR | K-PN-108 | 0 | 1 | 141 | 100 | 15 | 0.029046 | 117.75 | 1.66 | 1.6603 | 1.48 | 1.48
K-N-7 | 1 | CH-15 | S355JR | K-PN-53 | 0 | 2 | 266 | 310 | 15 | 0.33974 | 117.75 | 9.71 | 19.4193 | 9.71 | 19.42
K-N-7 | 1 | CH-15 | S355JR | K-PN-85 | 0 | 2 | 270 | 140 | 15 | 0.15574 | 117.75 | 4.451 | 8.9019 | 4.45 | 8.9
K-N-6 | 1 | CH-15 | S355JR | K-PN-85 | 0 | 2 | 270 | 140 | 15 | 0.15574 | 117.75 | 4.451 | 8.9019 | 4.45 | 8.9
K-N-8 | 1 | CH-15 | S355JR | K-PN-59 | 0 | 4 | 284 | 230 | 15 | 0.53824 | 117.75 | 7.691 | 30.7657 | 7.69 | 30.76
K-N-6 | 1 | CH-15 | S355JR | K-PN-53 | 0 | 2 | 266 | 310 | 15 | 0.33974 | 117.75 | 9.71 | 19.4193 | 9.71 | 19.42
K-N-7 | 1 | CH-15 | S355JR | K-PN-55 | 0 | 3 | 266 | 180 | 15 | 0.2959 | 117.75 | 5.638 | 16.9136 | 5.64 | 16.92
K-N-2 | 1 | CH-15 | S355JR | K-PN-60 | 0 | 1 | 186 | 230 | 15 | 0.088127 | 117.75 | 5.037 | 5.0373 | 5.04 | 5.04
K-N-6 | 1 | CH-15 | S355JR | K-PN-63 | 0 | 2 | 266 | 160 | 15 | 0.17535 | 117.75 | 5.011 | 10.0229 | 5.01 | 10.02
K-N-2 | 1 | CH-15 | S355JR | K-PN-57 | 0 | 2 | 186 | 180 | 15 | 0.13794 | 117.75 | 3.942 | 7.8845 | 3.94 | 7.88
K-N-6 | 1 | CH-15 | S355JR | K-PN-55 | 0 | 3 | 266 | 180 | 15 | 0.2959 | 117.75 | 5.638 | 16.9136 | 5.64 | 16.92
K-N-1 | 1 | CH-15 | S355JR | K-PN-59 | 0 | 4 | 284 | 230 | 15 | 0.53824 | 117.75 | 7.691 | 30.7657 | 7.69 | 30.76
K-N-5 | 1 | CH-15 | S355JR | K-PN-60 | 0 | 2 | 186 | 230 | 15 | 0.17625 | 117.75 | 5.037 | 10.0747 | 5.04 | 10.08
K-N-3 | 1 | CH-15 | S355JR | K-PN-57 | 0 | 2 | 186 | 180 | 15 | 0.13794 | 117.75 | 3.942 | 7.8845 | 3.94 | 7.88
K-N-3 | 1 | CH-15 | S355JR | K-PN-60 | 0 | 2 | 186 | 230 | 15 | 0.17625 | 117.75 | 5.037 | 10.0747 | 5.04 | 10.08
K-N-4 | 1 | CH-15 | S355JR | K-PN-57 | 0 | 2 | 186 | 180 | 15 | 0.13794 | 117.75 | 3.942 | 7.8845 | 3.94 | 7.88
K-N-4 | 1 | CH-15 | S355JR | K-PN-60 | 0 | 2 | 186 | 230 | 15 | 0.17625 | 117.75 | 5.037 | 10.0747 | 5.04 | 10.08
K-N-5 | 1 | CH-15 | S355JR | K-PN-57 | 0 | 2 | 186 | 180 | 15 | 0.13794 | 117.75 | 3.942 | 7.8845 | 3.94 | 7.88
K-N-1 | 1 | CH-15 | S355JR | K-PN-58 | 0 | 2 | 284 | 180 | 15 | 0.21061 | 117.75 | 6.019 | 12.0388 | 6.02 | 12.04
K-N-1 | 1 | CH-15 | S355JR | K-PN-51 | 0 | 4 | 284 | 160 | 15 | 0.37443 | 117.75 | 5.351 | 21.4022 | 5.35 | 21.4
K-N-1 | 1 | CH-15 | S355JR | K-PN-69 | 0 | 1 | 188 | 180 | 15 | 0.06971 | 117.75 | 3.985 | 3.9847 | 3.98 | 3.98
K-N-2 | 1 | CH-15 | S275JR | K-PN-113 | 0 | 1 | 186 | 230 | 15 | 0.088127 | 117.75 | 5.037 | 5.0373 | 5.04 | 5.04
K-N-23 | 1 | CH-20 | S355JR | K-PN-48 | 0 | 2 | 172 | 170 | 20 | 0.12164 | 157 | 4.591 | 9.1814 | 4.59 | 9.18
K-N-22 | 1 | CH-20 | S355JR | K-PN-70 | 0 | 2 | 300 | 150 | 20 | 0.1872 | 157 | 7.065 | 14.13 | 7 | 14
K-N-22 | 1 | CH-20 | S355JR | K-PN-48 | 0 | 2 | 172 | 170 | 20 | 0.12164 | 157 | 4.591 | 9.1814 | 4.59 | 9.18
K-N-12 | 1 | CH-6 | S355JR | K-PN-82 | 0 | 4 | 181 | 42 | 6 | 0.061424 | 47.1 | 0.358 | 1.4322 | 0.34 | 1.36
K-N-7 | 1 | CH-6 | S355JR | K-PN-86 | 0 | 2 | 132 | 72 | 6 | 0.038396 | 47.1 | 0.448 | 0.89528 | 0.38 | 0.76
K-N-13 | 1 | CH-6 | S355JR | K-PN-82 | 0 | 4 | 181 | 42 | 6 | 0.061424 | 47.1 | 0.358 | 1.4322 | 0.34 | 1.36
K-N-6 | 1 | CH-6 | S355JR | K-PN-86 | 0 | 2 | 132 | 72 | 6 | 0.038396 | 47.1 | 0.448 | 0.89528 | 0.38 | 0.76
K-N-7 | 1 | HEA-160 | S355JR | K-PN-42 | 0 | 2 | 1085 | 0 | 0 | 1.953 | 30.4 | 32.984 | 65.968 | 33.18 | 66.36
K-N-12 | 1 | HEA-160 | S355JR | K-PN-42 | 0 | 2 | 1085 | 0 | 0 | 1.953 | 30.4 | 32.984 | 65.968 | 33.18 | 66.36
K-N-6 | 1 | HEA-160 | S355JR | K-PN-42 | 0 | 2 | 1085 | 0 | 0 | 1.953 | 30.4 | 32.984 | 65.968 | 33.18 | 66.36
K-N-22 | 1 | HEA-160 | S355JR | K-PN-47 | 0 | 2 | 615 | 0 | 0 | 1.107 | 30.4 | 18.696 | 37.392 | 13.75 | 27.5
K-N-13 | 1 | HEA-160 | S355JR | K-PN-42 | 0 | 2 | 1085 | 0 | 0 | 1.953 | 30.4 | 32.984 | 65.968 | 33.18 | 66.36
K-N-23 | 1 | HEA-160 | S355JR | K-PN-47 | 0 | 2 | 615 | 0 | 0 | 1.107 | 30.4 | 18.696 | 37.392 | 13.75 | 27.5
K-N-22 | 1 | HEA-300 | S355JR | K-PN-23 | 0 | 1 | 8798 | 0 | 0 | 15.1326 | 88.3 | 776.863 | 776.8634 | 781.2 | 781.2
K-N-23 | 1 | HEA-300 | S355JR | K-PN-44 | 0 | 1 | 8798 | 0 | 0 | 15.1326 | 88.3 | 776.863 | 776.8634 | 781.2 | 781.2
K-N-13 | 1 | HEA-300 | S355JR | K-PN-26 | 0 | 1 | 9898 | 0 | 0 | 17.0246 | 88.3 | 873.993 | 873.9934 | 878.87 | 878.87
K-N-12 | 1 | HEA-300 | S355JR | K-PN-25 | 0 | 1 | 9898 | 0 | 0 | 17.0246 | 88.3 | 873.993 | 873.9934 | 878.87 | 878.87
K-N-6 | 1 | HEA-300 | S355JR | K-PN-6 | 0 | 1 | 7038 | 0 | 0 | 12.1054 | 88.3 | 621.455 | 621.4554 | 624.92 | 624.92
K-N-7 | 1 | HEA-300 | S355JR | K-PN-6 | 0 | 1 | 7038 | 0 | 0 | 12.1054 | 88.3 | 621.455 | 621.4554 | 624.92 | 624.92
K-N-13 | 1 | IPE-120 | S355JR | K-PN-80 | 0 | 2 | 329 | 0 | 0 | 0.30926 | 10.4 | 3.422 | 6.8432 | 2.79 | 5.58
K-N-12 | 1 | IPE-120 | S355JR | K-PN-41 | 0 | 2 | 350 | 0 | 0 | 0.329 | 10.4 | 3.64 | 7.28 | 2.96 | 5.92
K-N-7 | 1 | IPE-140 | S355JR | K-PN-84 | 0 | 2 | 1178 | 0 | 0 | 1.2958 | 12.9 | 15.196 | 30.3924 | 12.22 | 24.44
K-N-6 | 1 | IPE-140 | S355JR | K-PN-84 | 0 | 2 | 1178 | 0 | 0 | 1.2958 | 12.9 | 15.196 | 30.3924 | 12.22 | 24.44
K-N-10 | 1 | IPE-200 | S355JR | K-PN-12 | 0 | 1 | 1070 | 0 | 0 | 0.8239 | 22.4 | 23.968 | 23.968 | 21.77 | 21.77
K-N-9 | 1 | IPE-200 | S355JR | K-PN-11 | 0 | 1 | 1105 | 0 | 0 | 0.85085 | 22.4 | 24.752 | 24.752 | 22.56 | 22.56
K-N-11 | 1 | IPE-200 | S355JR | K-PN-20 | 0 | 1 | 987 | 0 | 0 | 0.75999 | 22.4 | 22.109 | 22.1088 | 19.91 | 19.91
K-N-8 | 1 | IPE-200 | S355JR | K-PN-101 | 0 | 3 | 2091 | 0 | 0 | 4.8302 | 22.4 | 46.838 | 140.5152 | 45.8 | 137.4
K-N-13 | 1 | IPE-200 | S355JR | K-PN-24 | 0 | 4 | 1000 | 0 | 0 | 3.08 | 22.4 | 22.4 | 89.6 | 20.73 | 82.92
K-N-8 | 1 | IPE-200 | S355JR | K-PN-45 | 0 | 1 | 170 | 0 | 0 | 0.1309 | 22.4 | 3.808 | 3.808 | 3.24 | 3.24
K-N-22 | 1 | IPE-200 | S355JR | K-PN-102 | 0 | 8 | 1440 | 0 | 0 | 8.8704 | 22.4 | 32.256 | 258.048 | 30.61 | 244.88
K-N-5 | 1 | IPE-200 | S355JR | K-PN-4 | 0 | 1 | 2523 | 0 | 0 | 1.9427 | 22.4 | 56.515 | 56.5152 | 56.64 | 56.64
K-N-21 | 1 | IPE-200 | S355JR | K-PN-14 | 0 | 1 | 1040 | 0 | 0 | 0.8008 | 22.4 | 23.296 | 23.296 | 21.19 | 21.19
K-N-4 | 1 | IPE-200 | S355JR | K-PN-4 | 0 | 1 | 2523 | 0 | 0 | 1.9427 | 22.4 | 56.515 | 56.5152 | 56.64 | 56.64
K-N-20 | 1 | IPE-200 | S355JR | K-PN-9 | 0 | 1 | 878 | 0 | 0 | 0.67606 | 22.4 | 19.667 | 19.6672 | 17.57 | 17.57
K-N-4 | 1 | IPE-200 | S355JR | K-PN-17 | 0 | 1 | 1031 | 0 | 0 | 0.79387 | 22.4 | 23.094 | 23.0944 | 20.99 | 20.99
K-N-14 | 1 | IPE-200 | S355JR | K-PN-27 | 0 | 1 | 1008 | 0 | 0 | 0.77616 | 22.4 | 22.579 | 22.5792 | 20.39 | 20.39
K-N-3 | 1 | IPE-200 | S355JR | K-PN-3 | 0 | 1 | 2203 | 0 | 0 | 1.6963 | 22.4 | 49.347 | 49.3472 | 49.46 | 49.46
K-N-22 | 1 | IPE-200 | S355JR | K-PN-67 | 0 | 2 | 246 | 0 | 0 | 0.37884 | 22.4 | 5.51 | 11.0208 | 4.35 | 8.7
K-N-2 | 1 | IPE-200 | S355JR | K-PN-13 | 0 | 1 | 1015 | 0 | 0 | 0.78155 | 22.4 | 22.736 | 22.736 | 20.64 | 20.64
K-N-23 | 1 | IPE-200 | S355JR | K-PN-105 | 0 | 1 | 931 | 0 | 0 | 0.71687 | 22.4 | 20.854 | 20.8544 | 20.35 | 20.35
K-N-2 | 1 | IPE-200 | S355JR | K-PN-3 | 0 | 1 | 2203 | 0 | 0 | 1.6963 | 22.4 | 49.347 | 49.3472 | 49.46 | 49.46
K-N-5 | 1 | IPE-200 | S355JR | K-PN-8 | 0 | 1 | 972 | 0 | 0 | 0.74844 | 22.4 | 21.773 | 21.7728 | 19.67 | 19.67
K-N-23 | 1 | IPE-200 | S355JR | K-PN-103 | 0 | 8 | 1250 | 0 | 0 | 7.7 | 22.4 | 28 | 224 | 26.34 | 210.72
K-N-5 | 1 | IPE-200 | S355JR | K-PN-62 | 0 | 1 | 1007 | 0 | 0 | 0.77539 | 22.4 | 22.557 | 22.5568 | 20.46 | 20.46
K-N-20 | 1 | IPE-200 | S355JR | K-PN-68 | 0 | 1 | 2004 | 0 | 0 | 1.5431 | 22.4 | 44.89 | 44.8896 | 44.98 | 44.98
K-N-4 | 1 | IPE-200 | S355JR | K-PN-28 | 0 | 1 | 1052 | 0 | 0 | 0.81004 | 22.4 | 23.565 | 23.5648 | 21.46 | 21.46
K-N-21 | 1 | IPE-200 | S355JR | K-PN-16 | 0 | 1 | 1004 | 0 | 0 | 0.77308 | 22.4 | 22.49 | 22.4896 | 20.39 | 20.39
K-N-3 | 1 | IPE-200 | S355JR | K-PN-29 | 0 | 1 | 834 | 0 | 0 | 0.64218 | 22.4 | 18.682 | 18.6816 | 16.58 | 16.58
K-N-21 | 1 | IPE-200 | S355JR | K-PN-68 | 0 | 1 | 2004 | 0 | 0 | 1.5431 | 22.4 | 44.89 | 44.8896 | 44.98 | 44.98
K-N-3 | 1 | IPE-200 | S355JR | K-PN-30 | 0 | 1 | 873 | 0 | 0 | 0.67221 | 22.4 | 19.555 | 19.5552 | 17.45 | 17.45
K-N-12 | 1 | IPE-200 | S355JR | K-PN-97 | 0 | 4 | 1080 | 0 | 0 | 3.3264 | 22.4 | 24.192 | 96.768 | 22.52 | 90.08
K-N-1 | 1 | IPE-200 | S355JR | K-PN-101 | 0 | 3 | 2091 | 0 | 0 | 4.8302 | 22.4 | 46.838 | 140.5152 | 45.8 | 137.4
K-N-18 | 2 | IPE-200 | S355JR | K-PN-43 | 0 | 2 | 1683 | 0 | 0 | 2.5918 | 22.4 | 37.699 | 75.3984 | 37.78 | 75.56
K-N-1 | 1 | IPE-200 | S355JR | K-PN-45 | 0 | 1 | 170 | 0 | 0 | 0.1309 | 22.4 | 3.808 | 3.808 | 3.24 | 3.24
K-N-19 | 1 | IPE-200 | S355JR | K-PN-43 | 0 | 1 | 1683 | 0 | 0 | 1.2959 | 22.4 | 37.699 | 37.6992 | 37.78 | 37.78
K-N-2 | 1 | IPE-200 | S355JR | K-PN-15 | 0 | 1 | 963 | 0 | 0 | 0.74151 | 22.4 | 21.571 | 21.5712 | 19.46 | 19.46
K-N-20 | 1 | IPE-200 | S355JR | K-PN-10 | 0 | 1 | 843 | 0 | 0 | 0.64911 | 22.4 | 18.883 | 18.8832 | 16.78 | 16.78
K-N-1 | 1 | IPE-300 | S355JR | K-PN-2 | 0 | 2 | 3238 | 0 | 0 | 7.5122 | 42.2 | 136.644 | 273.2872 | 137.24 | 274.48
K-N-22 | 1 | IPE-300 | S355JR | K-PN-95 | 0 | 1 | 11048 | 0 | 0 | 12.8157 | 42.2 | 466.226 | 466.2256 | 468.26 | 468.26
K-N-12 | 1 | IPE-300 | S355JR | K-PN-19 | 0 | 1 | 10270 | 0 | 0 | 11.9132 | 42.2 | 433.394 | 433.394 | 435.28 | 435.28
K-N-13 | 1 | IPE-300 | S355JR | K-PN-19 | 0 | 1 | 10270 | 0 | 0 | 11.9132 | 42.2 | 433.394 | 433.394 | 435.28 | 435.28
K-N-23 | 1 | IPE-300 | S355JR | K-PN-96 | 0 | 1 | 11048 | 0 | 0 | 12.8157 | 42.2 | 466.226 | 466.2256 | 468.26 | 468.26
K-N-8 | 1 | IPE-300 | S355JR | K-PN-7 | 0 | 2 | 3153 | 0 | 0 | 7.315 | 42.2 | 133.057 | 266.1132 | 133.64 | 267.28
K-N-12 | 1 | L100*100*7 | S355JR | K-PN-32 | 0 | 1 | 2571 | 0 | 0 | 2.2044 | 23.36 | 60.059 | 60.0586 | 25.68 | 25.68
K-N-1 | 1 | L100*100*7 | S355JR | K-PN-35 | 0 | 1 | 2195 | 0 | 0 | 1.882 | 23.36 | 51.275 | 51.2752 | 23.44 | 23.44
K-N-23 | 1 | L100*100*7 | S355JR | K-PN-34 | 0 | 1 | 1419 | 0 | 0 | 1.2167 | 23.36 | 33.148 | 33.1478 | 14.85 | 14.85
K-N-22 | 1 | L100*100*7 | S355JR | K-PN-66 | 0 | 1 | 1659 | 0 | 0 | 1.4224 | 23.36 | 38.754 | 38.7542 | 17.4 | 17.4
K-N-15 | 1 | L100*100*7 | S355JR | K-PN-36 | 0 | 1 | 1130 | 0 | 0 | 0.96886 | 23.36 | 26.397 | 26.3968 | 12.21 | 12.21
K-N-23 | 1 | L100*100*7 | S355JR | K-PN-65 | 0 | 1 | 1505 | 0 | 0 | 1.2904 | 23.36 | 35.157 | 35.1568 | 15.64 | 15.64
K-N-17 | 1 | L100*100*7 | S355JR | K-PN-38 | 0 | 1 | 1305 | 0 | 0 | 1.1189 | 23.36 | 30.485 | 30.4848 | 14.1 | 14.1
K-N-22 | 1 | L100*100*7 | S355JR | K-PN-33 | 0 | 1 | 1589 | 0 | 0 | 1.3624 | 23.36 | 37.119 | 37.119 | 16.75 | 16.75
K-N-13 | 1 | L100*100*7 | S355JR | K-PN-40 | 0 | 1 | 2217 | 0 | 0 | 1.9009 | 23.36 | 51.789 | 51.7891 | 22.04 | 22.04
K-N-16 | 1 | L100*100*7 | S355JR | K-PN-37 | 0 | 1 | 1264 | 0 | 0 | 1.0838 | 23.36 | 29.527 | 29.527 | 13.66 | 13.66
K-N-12 | 1 | L100*100*7 | S355JR | K-PN-31 | 0 | 1 | 2265 | 0 | 0 | 1.942 | 23.36 | 52.91 | 52.9104 | 22.68 | 22.68
K-N-13 | 1 | L100*100*7 | S355JR | K-PN-39 | 0 | 1 | 2530 | 0 | 0 | 2.1692 | 23.36 | 59.101 | 59.1008 | 25.09 | 25.09
K-N-8 | 1 | PL10*200 | S355JR | K-PN-75 | 0 | 1 | 289 | 199 | 10 | 0.12254 | 15.7 | 4.537 | 4.5373 | 3.28 | 3.28
K-L-16 | 1 | L100*100*7 | S355JR | K-PL-19 | 0 | 1 | 936 | 0 | 0 | 0.80253 | 23.36 | 21.865 | 21.865 | 10.12 | 10.12
K-L-14 | 1 | L100*100*7 | S355JR | K-PL-17 | 0 | 1 | 981 | 0 | 0 | 0.84111 | 23.36 | 22.916 | 22.9162 | 10.6 | 10.6
K-L-18 | 1 | L100*100*7 | S355JR | K-PL-21 | 0 | 1 | 801 | 0 | 0 | 0.68678 | 23.36 | 18.711 | 18.7114 | 8.66 | 8.66
K-L-15 | 1 | L100*100*7 | S355JR | K-PL-18 | 0 | 1 | 1064 | 0 | 0 | 0.91227 | 23.36 | 24.855 | 24.855 | 11.5 | 11.5
K-L-19 | 1 | L100*100*7 | S355JR | K-PL-22 | 0 | 1 | 919 | 0 | 0 | 0.78795 | 23.36 | 21.468 | 21.4678 | 9.93 | 9.93
K-L-17 | 1 | L100*100*7 | S355JR | K-PL-20 | 0 | 1 | 859 | 0 | 0 | 0.73651 | 23.36 | 20.066 | 20.0662 | 9.28 | 9.28
K-L-12 | 1 | L100*100*7 | S355JR | K-PL-15 | 0 | 1 | 877 | 0 | 0 | 0.75194 | 23.36 | 20.487 | 20.4867 | 9.48 | 9.48
K-L-20 | 1 | L100*100*7 | S355JR | K-PL-23 | 0 | 1 | 1000 | 0 | 0 | 0.8574 | 23.36 | 23.36 | 23.36 | 10.81 | 10.81
K-L-5 | 1 | CH-15 | S355JR | K-PL-10 | 0 | 1 | 138 | 170 | 15 | 0.048328 | 117.75 | 2.762 | 2.7624 | 2.76 | 2.76
K-L-6 | 2 | CH-15 | S355JR | K-PL-11 | 0 | 2 | 138 | 170 | 15 | 0.096655 | 117.75 | 2.762 | 5.5248 | 2.76 | 5.52
K-L-6 | 2 | CH-15 | S355JR | K-PL-10 | 0 | 2 | 138 | 170 | 15 | 0.096655 | 117.75 | 2.762 | 5.5248 | 2.76 | 5.52
K-L-5 | 1 | CH-15 | S355JR | K-PL-11 | 0 | 1 | 138 | 170 | 15 | 0.048328 | 117.75 | 2.762 | 2.7624 | 2.76 | 2.76
K-L-7 | 2 | CH-15 | S355JR | K-PL-11 | 0 | 2 | 138 | 170 | 15 | 0.096655 | 117.75 | 2.762 | 5.5248 | 2.76 | 5.52
K-L-3 | 1 | CH-15 | S355JR | K-PL-11 | 0 | 1 | 138 | 170 | 15 | 0.048328 | 117.75 | 2.762 | 2.7624 | 2.76 | 2.76
K-L-7 | 2 | CH-15 | S355JR | K-PL-10 | 0 | 2 | 138 | 170 | 15 | 0.096655 | 117.75 | 2.762 | 5.5248 | 2.76 | 5.52
K-L-3 | 1 | CH-15 | S355JR | K-PL-10 | 0 | 1 | 138 | 170 | 15 | 0.048328 | 117.75 | 2.762 | 2.7624 | 2.76 | 2.76
K-L-4 | 1 | CH-15 | S355JR | K-PL-11 | 0 | 1 | 138 | 170 | 15 | 0.048328 | 117.75 | 2.762 | 2.7624 | 2.76 | 2.76
K-L-10 | 1 | CH-15 | S355JR | K-PL-11 | 0 | 1 | 138 | 170 | 15 | 0.048328 | 117.75 | 2.762 | 2.7624 | 2.76 | 2.76
K-L-1 | 1 | CH-15 | S355JR | K-PL-11 | 0 | 1 | 138 | 170 | 15 | 0.048328 | 117.75 | 2.762 | 2.7624 | 2.76 | 2.76
K-L-2 | 1 | CH-15 | S355JR | K-PL-11 | 0 | 1 | 138 | 170 | 15 | 0.048328 | 117.75 | 2.762 | 2.7624 | 2.76 | 2.76
K-L-4 | 1 | CH-20 | S355JR | K-PL-13 | 0 | 1 | 162 | 170 | 20 | 0.057283 | 157 | 4.324 | 4.3238 | 4.32 | 4.32
K-L-2 | 1 | CH-20 | S355JR | K-PL-13 | 0 | 1 | 162 | 170 | 20 | 0.057283 | 157 | 4.324 | 4.3238 | 4.32 | 4.32
K-L-1 | 1 | CH-20 | S355JR | K-PL-13 | 0 | 1 | 162 | 170 | 20 | 0.057283 | 157 | 4.324 | 4.3238 | 4.32 | 4.32
K-L-10 | 1 | CH-20 | S355JR | K-PL-13 | 0 | 1 | 162 | 170 | 20 | 0.057283 | 157 | 4.324 | 4.3238 | 4.32 | 4.32
K-L-2 | 1 | HEA-160 | S355JR | K-PL-2 | 0 | 1 | 1428 | 0 | 0 | 1.2852 | 30.4 | 43.411 | 43.4112 | 43.64 | 43.64
K-L-10 | 1 | HEA-160 | S355JR | K-PL-12 | 0 | 1 | 1628 | 0 | 0 | 1.4652 | 30.4 | 49.491 | 49.4912 | 49.76 | 49.76
K-L-3 | 1 | HEA-160 | S355JR | K-PL-3 | 0 | 1 | 1738 | 0 | 0 | 1.5642 | 30.4 | 52.835 | 52.8352 | 53.14 | 53.14
K-L-5 | 1 | HEA-160 | S355JR | K-PL-5 | 0 | 1 | 1938 | 0 | 0 | 1.7442 | 30.4 | 58.915 | 58.9152 | 59.26 | 59.26
K-L-4 | 1 | HEA-160 | S355JR | K-PL-4 | 0 | 1 | 1628 | 0 | 0 | 1.4652 | 30.4 | 49.491 | 49.4912 | 49.76 | 49.76
K-L-6 | 2 | HEA-160 | S355JR | K-PL-6 | 0 | 2 | 1738 | 0 | 0 | 3.1284 | 30.4 | 52.835 | 105.6704 | 53.14 | 106.28
K-L-7 | 2 | HEA-160 | S355JR | K-PL-7 | 0 | 2 | 1938 | 0 | 0 | 3.4884 | 30.4 | 58.915 | 117.8304 | 59.26 | 118.52
K-L-1 | 1 | HEA-160 | S355JR | K-PL-1 | 0 | 1 | 1428 | 0 | 0 | 1.2852 | 30.4 | 43.411 | 43.4112 | 43.64 | 43.64
K-L-8 | 1 | L100*100*9 | S355JR | K-PL-8 | 0 | 1 | 2238 | 0 | 0 | 0.8952 | 13.83 | 30.952 | 30.9515 | 30.95 | 30.95
K-L-9 | 1 | L100*100*9 | S355JR | K-PL-9 | 0 | 1 | 2414 | 0 | 0 | 0.9656 | 13.83 | 33.386 | 33.3856 | 33.38 | 33.38
K-L-23 | 1 | CH-15 | S355JR | K-PL-29 | 0 | 2 | 188 | 180 | 15 | 0.13942 | 117.75 | 3.985 | 7.9693 | 3.98 | 7.96
K-L-23 | 1 | CH-15 | S355JR | K-PL-30 | 0 | 1 | 107 | 100 | 15 | 0.022042 | 117.75 | 1.26 | 1.2599 | 1.19 | 1.19
K-L-24 | 1 | CH-15 | S355JR | K-PL-29 | 0 | 2 | 188 | 180 | 15 | 0.13942 | 117.75 | 3.985 | 7.9693 | 3.98 | 7.96
K-L-24 | 1 | CH-15 | S355JR | K-PL-30 | 0 | 1 | 107 | 100 | 15 | 0.022042 | 117.75 | 1.26 | 1.2599 | 1.19 | 1.19
K-L-23 | 1 | IPE-200 | S355JR | K-PL-28 | 0 | 1 | 1268 | 0 | 0 | 0.97636 | 22.4 | 28.403 | 28.4032 | 28.47 | 28.47
K-L-24 | 1 | IPE-200 | S355JR | K-PL-28 | 0 | 1 | 1268 | 0 | 0 | 0.97636 | 22.4 | 28.403 | 28.4032 | 28.47 | 28.47
K-L-11 | 1 | L70X70X6 | S355JR | K-PL-14 | 0 | 1 | 1707 | 0 | 0 | 0.8069 | 11.03 | 18.828 | 18.8282 | 11.03 | 11.03
K-L-22 | 1 | IPE-200 | S355JR | K-PL-27 | 0 | 1 | 5040 | 0 | 0 | 3.8808 | 22.4 | 112.896 | 112.896 | 113.13 | 113.13
K-L-13 | 1 | IPE-200 | S355JR | K-PL-16 | 0 | 1 | 4930 | 0 | 0 | 3.7961 | 22.4 | 110.432 | 110.432 | 110.66 | 110.66
K-L-22 | 1 | IPE-200 | S355JR | K-PL-26 | 0 | 1 | 3471 | 0 | 0 | 2.6727 | 22.4 | 77.75 | 77.7504 | 77.86 | 77.86
K-L-13 | 1 | IPE-200 | S355JR | K-PL-24 | 0 | 1 | 2971 | 0 | 0 | 2.2877 | 22.4 | 66.55 | 66.5504 | 66.63 | 66.63
K-L-21 | 8 | L-80.8 | S355JR | K-PL-25 | 0 | 8 | 130 | 0 | 0 | 0.312 | 9.63 | 1.252 | 10.0152 | 1.25 | 10
K-VB-5 | 2 | CH-10 | S355JR | K-PVB-7 | 0 | 4 | 135 | 72 | 10 | 0.079315 | 78.5 | 0.763 | 3.0521 | 0.65 | 2.6
K-VB-4 | 2 | CH-10 | S355JR | K-PVB-7 | 0 | 4 | 135 | 72 | 10 | 0.079315 | 78.5 | 0.763 | 3.0521 | 0.65 | 2.6
K-VB-5 | 2 | CH-10 | S355JR | K-PVB-8 | 0 | 4 | 139 | 72 | 10 | 0.081665 | 78.5 | 0.786 | 3.1425 | 0.68 | 2.72
K-VB-4 | 2 | CH-10 | S355JR | K-PVB-8 | 0 | 4 | 139 | 72 | 10 | 0.081665 | 78.5 | 0.786 | 3.1425 | 0.68 | 2.72
K-VB-7 | 2 | CH-15 | S355JR | K-PVB-12 | 0 | 4 | 250 | 140 | 15 | 0.2884 | 117.75 | 4.121 | 16.485 | 4.12 | 16.48
K-VB-6 | 2 | CH-15 | S355JR | K-PVB-12 | 0 | 4 | 250 | 140 | 15 | 0.2884 | 117.75 | 4.121 | 16.485 | 4.12 | 16.48
K-VB-8 | 2 | CH-15 | S355JR | K-PVB-12 | 0 | 4 | 250 | 140 | 15 | 0.2884 | 117.75 | 4.121 | 16.485 | 4.12 | 16.48
K-VB-10 | 4 | CH-15 | S355JR | K-PVB-15 | 0 | 8 | 270 | 140 | 15 | 0.62294 | 117.75 | 4.451 | 35.6076 | 4.45 | 35.6
K-VB-9 | 2 | CH-15 | S355JR | K-PVB-12 | 0 | 4 | 250 | 140 | 15 | 0.2884 | 117.75 | 4.121 | 16.485 | 4.12 | 16.48
K-VB-5 | 2 | CH-20 | S355JR | K-PVB-10 | 0 | 2 | 153 | 150 | 20 | 0.095472 | 157 | 3.603 | 7.2063 | 3.6 | 7.2
K-VB-5 | 2 | CH-20 | S355JR | K-PVB-4 | 0 | 4 | 172 | 170 | 20 | 0.24328 | 157 | 4.591 | 18.3627 | 4.59 | 18.36
K-VB-3 | 4 | CH-20 | S355JR | K-PVB-10 | 0 | 8 | 153 | 150 | 20 | 0.38189 | 157 | 3.603 | 28.8252 | 3.6 | 28.8
K-VB-4 | 2 | CH-20 | S355JR | K-PVB-4 | 0 | 4 | 172 | 170 | 20 | 0.24328 | 157 | 4.591 | 18.3627 | 4.59 | 18.36
K-VB-4 | 2 | CH-20 | S355JR | K-PVB-10 | 0 | 2 | 153 | 150 | 20 | 0.095472 | 157 | 3.603 | 7.2063 | 3.6 | 7.2
K-VB-1 | 4 | CH-20 | S355JR | K-PVB-4 | 0 | 8 | 172 | 170 | 20 | 0.48655 | 157 | 4.591 | 36.7254 | 4.59 | 36.72
K-VB-2 | 4 | CH-20 | S355JR | K-PVB-4 | 0 | 8 | 172 | 170 | 20 | 0.48655 | 157 | 4.591 | 36.7254 | 4.59 | 36.72
K-VB-5 | 2 | HEA-140 | S355JR | K-PVB-2 | 0 | 2 | 155 | 0 | 0 | 0.2449 | 24.7 | 3.829 | 7.657 | 3.67 | 7.34
K-VB-4 | 2 | HEA-140 | S355JR | K-PVB-2 | 0 | 2 | 155 | 0 | 0 | 0.2449 | 24.7 | 3.829 | 7.657 | 3.67 | 7.34
K-VB-3 | 4 | HEA-140 | S355JR | K-PVB-9 | 0 | 4 | 1063 | 0 | 0 | 3.3591 | 24.7 | 26.256 | 105.0244 | 26.32 | 105.28
K-VB-5 | 2 | HEA-160 | S355JR | K-PVB-1 | 0 | 2 | 282 | 0 | 0 | 0.5076 | 30.4 | 8.573 | 17.1456 | 7.79 | 15.58
K-VB-2 | 4 | HEA-160 | S355JR | K-PVB-6 | 0 | 4 | 2295 | 0 | 0 | 8.262 | 30.4 | 69.768 | 279.072 | 70.16 | 280.64
K-VB-4 | 2 | HEA-160 | S355JR | K-PVB-5 | 0 | 2 | 2184 | 0 | 0 | 3.9312 | 30.4 | 66.394 | 132.7872 | 65.96 | 131.92
K-VB-4 | 2 | HEA-160 | S355JR | K-PVB-1 | 0 | 2 | 282 | 0 | 0 | 0.5076 | 30.4 | 8.573 | 17.1456 | 7.79 | 15.58
K-VB-1 | 4 | HEA-160 | S355JR | K-PVB-3 | 0 | 4 | 3309 | 0 | 0 | 11.9124 | 30.4 | 100.594 | 402.3744 | 101.17 | 404.68
K-VB-5 | 2 | HEA-160 | S355JR | K-PVB-5 | 0 | 2 | 2184 | 0 | 0 | 3.9312 | 30.4 | 66.394 | 132.7872 | 65.96 | 131.92
K-VB-8 | 2 | IPE-120 | S355JR | K-PVB-16 | 0 | 2 | 671 | 0 | 0 | 0.63074 | 10.4 | 6.978 | 13.9568 | 6.98 | 13.96
K-VB-6 | 2 | IPE-120 | S355JR | K-PVB-11 | 0 | 2 | 451 | 0 | 0 | 0.42394 | 10.4 | 4.69 | 9.3808 | 4.69 | 9.38
K-VB-7 | 2 | IPE-120 | S355JR | K-PVB-13 | 0 | 2 | 504 | 0 | 0 | 0.47376 | 10.4 | 5.242 | 10.4832 | 5.24 | 10.48
K-VB-9 | 2 | IPE-120 | S355JR | K-PVB-17 | 0 | 2 | 616 | 0 | 0 | 0.57904 | 10.4 | 6.406 | 12.8128 | 6.41 | 12.82
K-VB-10 | 4 | IPE-140 | S355JR | K-PVB-14 | 0 | 4 | 2097 | 0 | 0 | 4.6134 | 12.9 | 27.051 | 108.2052 | 27.11 | 108.44
K-C-1 | 1 | CH-10 | S355JR | K-PC-21 | 0 | 1 | 277 | 66 | 10 | 0.037295 | 78.5 | 1.435 | 1.4351 | 1.33 | 1.33
K-C-8 | 1 | CH-10 | S355JR | K-PC-28 | 0 | 1 | 390 | 282 | 10 | 0.22436 | 78.5 | 8.633 | 8.6334 | 5.83 | 5.83
K-C-1 | 1 | CH-10 | S355JR | K-PC-32 | 0 | 10 | 277 | 66 | 10 | 0.37295 | 78.5 | 1.435 | 14.3514 | 1.33 | 13.3
K-C-8 | 1 | CH-10 | S355JR | K-PC-29 | 0 | 1 | 345 | 283 | 10 | 0.19918 | 78.5 | 7.664 | 7.6643 | 5.11 | 5.11
K-C-2 | 1 | CH-10 | S355JR | K-PC-35 | 0 | 2 | 260 | 140 | 10 | 0.14851 | 78.5 | 2.857 | 5.7148 | 2.68 | 5.36
K-C-7 | 1 | CH-10 | S355JR | K-PC-27 | 0 | 1 | 410 | 281 | 10 | 0.23503 | 78.5 | 9.044 | 9.044 | 6.13 | 6.13
K-C-3 | 1 | CH-10 | S355JR | K-PC-12 | 0 | 1 | 371 | 294 | 10 | 0.22251 | 78.5 | 8.562 | 8.5623 | 5.43 | 5.43
K-C-7 | 1 | CH-10 | S355JR | K-PC-10 | 0 | 1 | 352 | 297 | 10 | 0.21327 | 78.5 | 8.207 | 8.2067 | 5.73 | 5.73
K-C-4 | 1 | CH-10 | S355JR | K-PC-32 | 0 | 8 | 277 | 66 | 10 | 0.29836 | 78.5 | 1.435 | 11.4811 | 1.33 | 10.64
K-C-7 | 1 | CH-10 | S355JR | K-PC-30 | 0 | 1 | 361 | 283 | 10 | 0.20841 | 78.5 | 8.02 | 8.0198 | 5.37 | 5.37
K-C-5 | 1 | CH-10 | S355JR | K-PC-37 | 0 | 3 | 132 | 77 | 10 | 0.062204 | 78.5 | 0.798 | 2.3936 | 0.64 | 1.92
K-C-8 | 1 | CH-10 | S355JR | K-PC-26 | 0 | 4 | 168 | 96 | 10 | 0.1316 | 78.5 | 1.266 | 5.0642 | 1.09 | 4.36
K-C-5 | 1 | CH-10 | S355JR | K-PC-14 | 0 | 1 | 335 | 256 | 10 | 0.17495 | 78.5 | 6.732 | 6.7322 | 4.28 | 4.28
K-C-3 | 1 | CH-10 | S355JR | K-PC-39 | 0 | 3 | 260 | 145 | 10 | 0.23072 | 78.5 | 2.959 | 8.8784 | 2.7 | 8.1
K-C-6 | 1 | CH-10 | S355JR | K-PC-37 | 0 | 3 | 132 | 77 | 10 | 0.062204 | 78.5 | 0.798 | 2.3936 | 0.64 | 1.92
K-C-1 | 1 | CH-10 | S355JR | K-PC-20 | 0 | 1 | 277 | 71 | 10 | 0.040121 | 78.5 | 1.544 | 1.5439 | 1.39 | 1.39
K-C-7 | 1 | CH-10 | S355JR | K-PC-26 | 0 | 4 | 168 | 96 | 10 | 0.1316 | 78.5 | 1.266 | 5.0642 | 1.09 | 4.36
K-C-2 | 1 | CH-10 | S355JR | K-PC-39 | 0 | 3 | 260 | 145 | 10 | 0.23072 | 78.5 | 2.959 | 8.8784 | 2.7 | 8.1
K-C-7 | 1 | CH-10 | S355JR | K-PC-7 | 0 | 1 | 399 | 291 | 10 | 0.23686 | 78.5 | 9.115 | 9.1146 | 6.3 | 6.3
K-C-2 | 1 | CH-10 | S355JR | K-PC-15 | 0 | 1 | 381 | 301 | 10 | 0.23395 | 78.5 | 9.002 | 9.0025 | 5.72 | 5.72
K-C-6 | 1 | CH-10 | S355JR | K-PC-13 | 0 | 1 | 327 | 251 | 10 | 0.16744 | 78.5 | 6.443 | 6.443 | 4.14 | 4.14
K-C-8 | 1 | CH-10 | S355JR | K-PC-8 | 0 | 1 | 383 | 293 | 10 | 0.22893 | 78.5 | 8.809 | 8.8092 | 6.1 | 6.1
K-C-8 | 1 | CH-10 | S355JR | K-PC-9 | 0 | 1 | 339 | 299 | 10 | 0.20678 | 78.5 | 7.957 | 7.9568 | 5.56 | 5.56
K-C-1 | 1 | CH-15 | S355JR | K-PC-34 | 0 | 2 | 282 | 170 | 15 | 0.19751 | 117.75 | 5.645 | 11.2899 | 5.64 | 11.28
K-C-8 | 1 | CH-15 | S355JR | K-PC-17 | 0 | 7 | 157 | 100 | 15 | 0.22639 | 117.75 | 1.849 | 12.9407 | 1.63 | 11.41
K-C-4 | 1 | CH-15 | S355JR | K-PC-34 | 0 | 2 | 282 | 170 | 15 | 0.19751 | 117.75 | 5.645 | 11.2899 | 5.64 | 11.28
K-C-8 | 1 | CH-15 | S355JR | K-PC-25 | 0 | 4 | 230 | 172 | 15 | 0.32597 | 117.75 | 4.658 | 18.6328 | 4.66 | 18.64
K-C-5 | 1 | CH-15 | S355JR | K-PC-36 | 0 | 3 | 170 | 138 | 15 | 0.14498 | 117.75 | 2.762 | 8.2872 | 2.76 | 8.28
K-C-6 | 1 | CH-15 | S355JR | K-PC-36 | 0 | 3 | 170 | 138 | 15 | 0.14498 | 117.75 | 2.762 | 8.2872 | 2.76 | 8.28
K-C-8 | 1 | CH-15 | S355JR | K-PC-23 | 0 | 2 | 200 | 170 | 15 | 0.14008 | 117.75 | 4.003 | 8.007 | 4 | 8
K-C-3 | 1 | CH-15 | S355JR | K-PC-38 | 0 | 3 | 266 | 170 | 15 | 0.27946 | 117.75 | 5.325 | 15.974 | 5.32 | 15.96
K-C-7 | 1 | CH-15 | S355JR | K-PC-17 | 0 | 7 | 157 | 100 | 15 | 0.22639 | 117.75 | 1.849 | 12.9407 | 1.63 | 11.41
K-C-2 | 1 | CH-15 | S355JR | K-PC-38 | 0 | 3 | 266 | 170 | 15 | 0.27946 | 117.75 | 5.325 | 15.974 | 5.32 | 15.96
K-C-7 | 1 | CH-15 | S355JR | K-PC-23 | 0 | 2 | 200 | 170 | 15 | 0.14008 | 117.75 | 4.003 | 8.007 | 4 | 8
K-C-7 | 1 | CH-15 | S355JR | K-PC-25 | 0 | 4 | 230 | 172 | 15 | 0.32597 | 117.75 | 4.658 | 18.6328 | 4.66 | 18.64
K-C-5 | 1 | CH-20 | S355JR | K-PC-33 | 0 | 2 | 172 | 160 | 20 | 0.11448 | 157 | 4.321 | 8.6413 | 4.32 | 8.64
K-C-1 | 1 | CH-20 | S355JR | K-PC-31 | 0 | 2 | 172 | 170 | 20 | 0.12164 | 157 | 4.591 | 9.1814 | 4.59 | 9.18
K-C-6 | 1 | CH-20 | S355JR | K-PC-33 | 0 | 2 | 172 | 160 | 20 | 0.11448 | 157 | 4.321 | 8.6413 | 4.32 | 8.64
K-C-4 | 1 | CH-20 | S355JR | K-PC-31 | 0 | 2 | 172 | 170 | 20 | 0.12164 | 157 | 4.591 | 9.1814 | 4.59 | 9.18
K-C-3 | 1 | CH-30 | S355JR | K-PC-24 | 0 | 2 | 470 | 310 | 30 | 0.61777 | 235.5 | 34.312 | 68.6247 | 34.31 | 68.62
K-C-2 | 1 | CH-30 | S355JR | K-PC-24 | 0 | 2 | 470 | 310 | 30 | 0.61777 | 235.5 | 34.312 | 68.6247 | 34.31 | 68.62
K-C-4 | 1 | HEA-160 | S355JR | K-PC-16 | 0 | 1 | 281 | 0 | 0 | 0.2529 | 30.4 | 8.542 | 8.5424 | 6.57 | 6.57
K-C-1 | 1 | HEA-160 | S355JR | K-PC-11 | 0 | 1 | 281 | 0 | 0 | 0.2529 | 30.4 | 8.542 | 8.5424 | 6.57 | 6.57
K-C-1 | 1 | HEA-160 | S355JR | K-PC-16 | 0 | 1 | 281 | 0 | 0 | 0.2529 | 30.4 | 8.542 | 8.5424 | 6.57 | 6.57
K-C-5 | 1 | HEA-160 | S355JR | K-PC-5 | 0 | 1 | 7206 | 0 | 0 | 6.4854 | 30.4 | 219.062 | 219.0624 | 220.34 | 220.34
K-C-6 | 1 | HEA-160 | S355JR | K-PC-6 | 0 | 1 | 7206 | 0 | 0 | 6.4854 | 30.4 | 219.062 | 219.0624 | 220.34 | 220.34
K-C-4 | 1 | HEA-160 | S355JR | K-PC-11 | 0 | 1 | 281 | 0 | 0 | 0.2529 | 30.4 | 8.542 | 8.5424 | 6.57 | 6.57
K-C-8 | 1 | HEA-200 | S355JR | K-PC-18 | 0 | 1 | 7078 | 0 | 0 | 8.0689 | 42.3 | 299.399 | 299.3994 | 300.54 | 300.54
K-C-7 | 1 | HEA-200 | S355JR | K-PC-18 | 0 | 1 | 7078 | 0 | 0 | 8.0689 | 42.3 | 299.399 | 299.3994 | 300.54 | 300.54
K-C-3 | 1 | HEA-300 | S355JR | K-PC-3 | 0 | 1 | 7048 | 0 | 0 | 12.1226 | 88.3 | 622.338 | 622.3384 | 625.81 | 625.81
K-C-2 | 1 | HEA-300 | S355JR | K-PC-2 | 0 | 1 | 7048 | 0 | 0 | 12.1226 | 88.3 | 622.338 | 622.3384 | 625.81 | 625.81
K-C-4 | 1 | IPE-300 | S355JR | K-PC-4 | 0 | 1 | 8498 | 0 | 0 | 9.8577 | 42.2 | 358.616 | 358.6156 | 360.18 | 360.18
K-C-1 | 1 | IPE-300 | S355JR | K-PC-1 | 0 | 1 | 8498 | 0 | 0 | 9.8577 | 42.2 | 358.616 | 358.6156 | 360.18 | 360.18
K-C-1 | 1 | PL10*160 | S355JR | K-PC-22 | 0 | 1 | 290 | 160 | 10 | 0.099528 | 12.56 | 3.642 | 3.6424 | 3.64 | 3.64
K-D-2 | 10 | CH-16 | S355JR | K-PD-5 | 0 | 10 | 450 | 100 | 16 | 0.927 | 125.6 | 5.652 | 56.52 | 5.65 | 56.5
K-D-2 | 10 | L-50.7 | S355JR | K-PD-6 | 0 | 20 | 90 | 0 | 0 | 0.342 | 5.15 | 0.464 | 9.27 | 0.46 | 9.2
K-D-10 | 32 | PL10*160 | S355JR | K-PD-18 | 0 | 32 | 520 | 160 | 10 | 5.7108 | 12.56 | 6.531 | 208.9984 | 6.53 | 208.96
K-A-5 | 1 | CH-10 | S355JR | K-PA-92 | 0 | 2 | 181 | 195 | 10 | 0.144 | 78.5 | 2.771 | 5.5413 | 2.02 | 4.04
K-A-6 | 1 | CH-10 | S355JR | K-PA-44 | 0 | 2 | 132 | 77 | 10 | 0.041469 | 78.5 | 0.798 | 1.5957 | 0.69 | 1.38
K-A-5 | 1 | CH-10 | S355JR | K-PA-44 | 0 | 2 | 132 | 77 | 10 | 0.041469 | 78.5 | 0.798 | 1.5957 | 0.69 | 1.38
K-A-6 | 1 | CH-10 | S355JR | K-PA-60 | 0 | 1 | 160 | 152 | 10 | 0.049613 | 78.5 | 1.909 | 1.9091 | 1.91 | 1.91
K-A-20 | 1 | CH-10 | S355JR | K-PA-54 | 0 | 2 | 227 | 132 | 10 | 0.12225 | 78.5 | 2.352 | 4.7043 | 2.24 | 4.48
K-A-5 | 1 | CH-10 | S355JR | K-PA-60 | 0 | 1 | 160 | 152 | 10 | 0.049613 | 78.5 | 1.909 | 1.9091 | 1.91 | 1.91
K-A-21 | 1 | CH-10 | S355JR | K-PA-54 | 0 | 2 | 227 | 132 | 10 | 0.12225 | 78.5 | 2.352 | 4.7043 | 2.24 | 4.48
K-A-5 | 1 | CH-10 | S355JR | K-PA-91 | 0 | 2 | 160 | 50 | 10 | 0.03264 | 78.5 | 0.628 | 1.256 | 0.63 | 1.26
K-A-14 | 1 | CH-10 | S355JR | K-PA-43 | 0 | 2 | 132 | 72 | 10 | 0.038776 | 78.5 | 0.746 | 1.4921 | 0.64 | 1.28
K-A-21 | 1 | CH-10 | S355JR | K-PA-43 | 0 | 2 | 132 | 72 | 10 | 0.038776 | 78.5 | 0.746 | 1.4921 | 0.64 | 1.28
K-A-15 | 1 | CH-10 | S355JR | K-PA-43 | 0 | 2 | 132 | 72 | 10 | 0.038776 | 78.5 | 0.746 | 1.4921 | 0.64 | 1.28
K-A-19 | 1 | CH-10 | S355JR | K-PA-54 | 0 | 2 | 227 | 132 | 10 | 0.12225 | 78.5 | 2.352 | 4.7043 | 2.24 | 4.48
K-A-16 | 1 | CH-10 | S355JR | K-PA-54 | 0 | 2 | 227 | 132 | 10 | 0.12225 | 78.5 | 2.352 | 4.7043 | 2.24 | 4.48
K-A-19 | 1 | CH-10 | S355JR | K-PA-43 | 0 | 2 | 132 | 72 | 10 | 0.038776 | 78.5 | 0.746 | 1.4921 | 0.64 | 1.28
K-A-17 | 1 | CH-10 | S355JR | K-PA-43 | 0 | 2 | 132 | 72 | 10 | 0.038776 | 78.5 | 0.746 | 1.4921 | 0.64 | 1.28
K-A-20 | 1 | CH-10 | S355JR | K-PA-43 | 0 | 2 | 132 | 72 | 10 | 0.038776 | 78.5 | 0.746 | 1.4921 | 0.64 | 1.28
K-A-18 | 1 | CH-10 | S355JR | K-PA-43 | 0 | 2 | 132 | 72 | 10 | 0.038776 | 78.5 | 0.746 | 1.4921 | 0.64 | 1.28
K-A-15 | 1 | CH-10 | S355JR | K-PA-54 | 0 | 2 | 227 | 132 | 10 | 0.12225 | 78.5 | 2.352 | 4.7043 | 2.24 | 4.48
K-A-1 | 1 | CH-10 | S355JR | K-PA-40 | 0 | 1 | 296 | 121 | 10 | 0.073065 | 78.5 | 2.812 | 2.8116 | 2.65 | 2.65
K-A-16 | 1 | CH-10 | S355JR | K-PA-43 | 0 | 2 | 132 | 72 | 10 | 0.038776 | 78.5 | 0.746 | 1.4921 | 0.64 | 1.28
K-A-2 | 1 | CH-10 | S355JR | K-PA-45 | 0 | 1 | 260 | 140 | 10 | 0.074256 | 78.5 | 2.857 | 2.8574 | 2.68 | 2.68
K-A-17 | 1 | CH-10 | S355JR | K-PA-54 | 0 | 2 | 227 | 132 | 10 | 0.12225 | 78.5 | 2.352 | 4.7043 | 2.24 | 4.48
K-A-2 | 1 | CH-10 | S355JR | K-PA-40 | 0 | 1 | 296 | 121 | 10 | 0.073065 | 78.5 | 2.812 | 2.8116 | 2.65 | 2.65
K-A-18 | 1 | CH-10 | S355JR | K-PA-54 | 0 | 2 | 227 | 132 | 10 | 0.12225 | 78.5 | 2.352 | 4.7043 | 2.24 | 4.48
K-A-3 | 1 | CH-10 | S355JR | K-PA-40 | 0 | 1 | 296 | 121 | 10 | 0.073065 | 78.5 | 2.812 | 2.8116 | 2.65 | 2.65
K-A-1 | 1 | CH-10 | S355JR | K-PA-45 | 0 | 1 | 260 | 140 | 10 | 0.074256 | 78.5 | 2.857 | 2.8574 | 2.68 | 2.68
K-A-4 | 1 | CH-10 | S355JR | K-PA-40 | 0 | 1 | 296 | 121 | 10 | 0.073065 | 78.5 | 2.812 | 2.8116 | 2.65 | 2.65
K-A-3 | 1 | CH-10 | S355JR | K-PA-45 | 0 | 1 | 260 | 140 | 10 | 0.074256 | 78.5 | 2.857 | 2.8574 | 2.68 | 2.68
K-A-8 | 1 | CH-10 | S355JR | K-PA-43 | 0 | 2 | 132 | 72 | 10 | 0.038776 | 78.5 | 0.746 | 1.4921 | 0.64 | 1.28
K-A-4 | 1 | CH-10 | S355JR | K-PA-45 | 0 | 1 | 260 | 140 | 10 | 0.074256 | 78.5 | 2.857 | 2.8574 | 2.68 | 2.68
K-A-11 | 1 | CH-10 | S355JR | K-PA-44 | 0 | 2 | 132 | 77 | 10 | 0.041469 | 78.5 | 0.798 | 1.5957 | 0.69 | 1.38
K-A-7 | 1 | CH-10 | S355JR | K-PA-43 | 0 | 2 | 132 | 72 | 10 | 0.038776 | 78.5 | 0.746 | 1.4921 | 0.64 | 1.28
K-A-11 | 1 | CH-10 | S355JR | K-PA-60 | 0 | 1 | 160 | 152 | 10 | 0.049613 | 78.5 | 1.909 | 1.9091 | 1.91 | 1.91
K-A-10 | 1 | CH-10 | S355JR | K-PA-44 | 0 | 2 | 132 | 78 | 10 | 0.042008 | 78.5 | 0.808 | 1.6165 | 0.7 | 1.4
K-A-11 | 1 | CH-10 | S355JR | K-PA-74 | 0 | 4 | 181 | 80 | 10 | 0.11816 | 78.5 | 1.137 | 4.5467 | 1.11 | 4.44
K-A-9 | 1 | CH-10 | S355JR | K-PA-44 | 0 | 2 | 132 | 78 | 10 | 0.042008 | 78.5 | 0.808 | 1.6165 | 0.7 | 1.4
K-A-12 | 1 | CH-10 | S355JR | K-PA-43 | 0 | 4 | 132 | 72 | 10 | 0.077553 | 78.5 | 0.746 | 2.9843 | 0.64 | 2.56
K-A-14 | 1 | CH-10 | S355JR | K-PA-54 | 0 | 2 | 227 | 132 | 10 | 0.12225 | 78.5 | 2.352 | 4.7043 | 2.24 | 4.48
K-A-14 | 1 | CH-15 | S355JR | K-PA-49 | 0 | 1 | 250 | 140 | 15 | 0.0721 | 117.75 | 4.121 | 4.1213 | 4.12 | 4.12
K-A-15 | 1 | CH-15 | S355JR | K-PA-49 | 0 | 1 | 250 | 140 | 15 | 0.0721 | 117.75 | 4.121 | 4.1213 | 4.12 | 4.12
K-A-4 | 1 | CH-15 | S355JR | K-PA-35 | 0 | 1 | 270 | 170 | 15 | 0.094554 | 117.75 | 5.405 | 5.4047 | 5.4 | 5.4
K-A-14 | 1 | CH-15 | S355JR | K-PA-53 | 0 | 2 | 160 | 138 | 15 | 0.09097 | 117.75 | 2.6 | 5.1998 | 2.6 | 5.2
K-A-4 | 1 | CH-15 | S355JR | K-PA-37 | 0 | 4 | 296 | 260 | 15 | 0.63415 | 117.75 | 9.062 | 36.2482 | 7.97 | 31.88
K-A-14 | 1 | CH-15 | S355JR | K-PA-55 | 0 | 1 | 184 | 140 | 15 | 0.053066 | 117.75 | 3.033 | 3.0332 | 3.03 | 3.03
K-A-3 | 1 | CH-15 | S355JR | K-PA-35 | 0 | 1 | 270 | 170 | 15 | 0.094554 | 117.75 | 5.405 | 5.4047 | 5.4 | 5.4
K-A-4 | 1 | CH-15 | S355JR | K-PA-29 | 0 | 1 | 230 | 190 | 15 | 0.090022 | 117.75 | 5.146 | 5.1457 | 5.15 | 5.15
K-A-4 | 1 | CH-15 | S355JR | K-PA-28 | 0 | 2 | 260 | 140 | 15 | 0.14997 | 117.75 | 4.286 | 8.5722 | 4.08 | 8.16
K-A-3 | 1 | CH-15 | S355JR | K-PA-38 | 0 | 1 | 260 | 140 | 15 | 0.074984 | 117.75 | 4.286 | 4.2861 | 4.02 | 4.02
K-A-4 | 1 | CH-15 | S355JR | K-PA-30 | 0 | 2 | 260 | 245 | 15 | 0.26244 | 117.75 | 7.501 | 15.0014 | 7.23 | 14.46
K-A-3 | 1 | CH-15 | S355JR | K-PA-49 | 0 | 1 | 250 | 140 | 15 | 0.0721 | 117.75 | 4.121 | 4.1213 | 4.12 | 4.12
K-A-4 | 1 | CH-15 | S355JR | K-PA-49 | 0 | 1 | 250 | 140 | 15 | 0.0721 | 117.75 | 4.121 | 4.1213 | 4.12 | 4.12
K-A-4 | 1 | CH-15 | S355JR | K-PA-38 | 0 | 1 | 260 | 140 | 15 | 0.074984 | 117.75 | 4.286 | 4.2861 | 4.02 | 4.02
K-A-2 | 1 | CH-15 | S355JR | K-PA-30 | 0 | 2 | 260 | 245 | 15 | 0.26244 | 117.75 | 7.501 | 15.0014 | 7.23 | 14.46
K-A-4 | 1 | CH-15 | S355JR | K-PA-39 | 0 | 1 | 170 | 128 | 15 | 0.044826 | 117.75 | 2.562 | 2.5622 | 2.56 | 2.56
K-A-2 | 1 | CH-15 | S355JR | K-PA-49 | 0 | 1 | 250 | 140 | 15 | 0.0721 | 117.75 | 4.121 | 4.1213 | 4.12 | 4.12
K-A-3 | 1 | CH-15 | S355JR | K-PA-37 | 0 | 4 | 296 | 260 | 15 | 0.63415 | 117.75 | 9.062 | 36.2482 | 7.97 | 31.88
K-A-3 | 1 | CH-15 | S355JR | K-PA-28 | 0 | 2 | 260 | 140 | 15 | 0.14997 | 117.75 | 4.286 | 8.5722 | 4.08 | 8.16
K-A-3 | 1 | CH-15 | S355JR | K-PA-39 | 0 | 1 | 170 | 128 | 15 | 0.044826 | 117.75 | 2.562 | 2.5622 | 2.56 | 2.56
K-A-2 | 1 | CH-15 | S355JR | K-PA-37 | 0 | 4 | 296 | 260 | 15 | 0.63415 | 117.75 | 9.062 | 36.2482 | 7.97 | 31.88
K-A-3 | 1 | CH-15 | S355JR | K-PA-29 | 0 | 1 | 230 | 190 | 15 | 0.090022 | 117.75 | 5.146 | 5.1457 | 5.15 | 5.15
K-A-1 | 1 | CH-15 | S355JR | K-PA-39 | 0 | 1 | 170 | 128 | 15 | 0.044826 | 117.75 | 2.562 | 2.5622 | 2.56 | 2.56
K-A-3 | 1 | CH-15 | S355JR | K-PA-30 | 0 | 2 | 260 | 245 | 15 | 0.26244 | 117.75 | 7.501 | 15.0014 | 7.23 | 14.46
K-A-1 | 1 | CH-15 | S355JR | K-PA-35 | 0 | 1 | 270 | 170 | 15 | 0.094554 | 117.75 | 5.405 | 5.4047 | 5.4 | 5.4
K-A-2 | 1 | CH-15 | S355JR | K-PA-38 | 0 | 1 | 260 | 140 | 15 | 0.074984 | 117.75 | 4.286 | 4.2861 | 4.02 | 4.02
K-A-1 | 1 | CH-15 | S355JR | K-PA-37 | 0 | 4 | 296 | 260 | 15 | 0.63415 | 117.75 | 9.062 | 36.2482 | 7.97 | 31.88
K-A-2 | 1 | CH-15 | S355JR | K-PA-39 | 0 | 1 | 170 | 128 | 15 | 0.044826 | 117.75 | 2.562 | 2.5622 | 2.56 | 2.56
K-A-1 | 1 | CH-15 | S355JR | K-PA-28 | 0 | 2 | 260 | 140 | 15 | 0.14997 | 117.75 | 4.286 | 8.5722 | 4.08 | 8.16
K-A-2 | 1 | CH-15 | S355JR | K-PA-35 | 0 | 1 | 270 | 170 | 15 | 0.094554 | 117.75 | 5.405 | 5.4047 | 5.4 | 5.4
K-A-1 | 1 | CH-15 | S355JR | K-PA-30 | 0 | 2 | 260 | 245 | 15 | 0.26244 | 117.75 | 7.501 | 15.0014 | 7.23 | 14.46
K-A-2 | 1 | CH-15 | S355JR | K-PA-28 | 0 | 2 | 260 | 140 | 15 | 0.14997 | 117.75 | 4.286 | 8.5722 | 4.08 | 8.16
K-A-1 | 1 | CH-15 | S355JR | K-PA-49 | 0 | 1 | 250 | 140 | 15 | 0.0721 | 117.75 | 4.121 | 4.1213 | 4.12 | 4.12
K-A-2 | 1 | CH-15 | S355JR | K-PA-29 | 0 | 1 | 230 | 190 | 15 | 0.090022 | 117.75 | 5.146 | 5.1457 | 5.15 | 5.15
K-A-19 | 1 | CH-15 | S355JR | K-PA-49 | 0 | 1 | 250 | 140 | 15 | 0.0721 | 117.75 | 4.121 | 4.1213 | 4.12 | 4.12
K-A-1 | 1 | CH-15 | S355JR | K-PA-38 | 0 | 1 | 260 | 140 | 15 | 0.074984 | 117.75 | 4.286 | 4.2861 | 4.02 | 4.02
K-A-19 | 1 | CH-15 | S355JR | K-PA-53 | 0 | 2 | 160 | 138 | 15 | 0.09097 | 117.75 | 2.6 | 5.1998 | 2.6 | 5.2
K-A-1 | 1 | CH-15 | S355JR | K-PA-29 | 0 | 1 | 230 | 190 | 15 | 0.090022 | 117.75 | 5.146 | 5.1457 | 5.15 | 5.15
K-A-18 | 1 | CH-15 | S355JR | K-PA-53 | 0 | 2 | 160 | 138 | 15 | 0.09097 | 117.75 | 2.6 | 5.1998 | 2.6 | 5.2
K-A-17 | 1 | CH-15 | S355JR | K-PA-53 | 0 | 2 | 160 | 138 | 15 | 0.09097 | 117.75 | 2.6 | 5.1998 | 2.6 | 5.2
K-A-18 | 1 | CH-15 | S355JR | K-PA-55 | 0 | 1 | 184 | 140 | 15 | 0.053066 | 117.75 | 3.033 | 3.0332 | 3.03 | 3.03
K-A-15 | 1 | CH-15 | S355JR | K-PA-55 | 0 | 1 | 184 | 140 | 15 | 0.053066 | 117.75 | 3.033 | 3.0332 | 3.03 | 3.03
K-A-17 | 1 | CH-15 | S355JR | K-PA-55 | 0 | 1 | 184 | 139 | 15 | 0.052687 | 117.75 | 3.012 | 3.0116 | 3.03 | 3.03
K-A-11 | 1 | CH-15 | S355JR | K-PA-73 | 0 | 3 | 107 | 100 | 15 | 0.066126 | 117.75 | 1.26 | 3.7798 | 1.18 | 3.54
K-A-16 | 1 | CH-15 | S355JR | K-PA-49 | 0 | 1 | 250 | 140 | 15 | 0.0721 | 117.75 | 4.121 | 4.1213 | 4.12 | 4.12
K-A-15 | 1 | CH-15 | S355JR | K-PA-53 | 0 | 2 | 160 | 138 | 15 | 0.09097 | 117.75 | 2.6 | 5.1998 | 2.6 | 5.2
K-A-21 | 1 | CH-15 | S355JR | K-PA-55 | 0 | 1 | 184 | 140 | 15 | 0.053066 | 117.75 | 3.033 | 3.0332 | 3.03 | 3.03
K-A-16 | 1 | CH-15 | S355JR | K-PA-53 | 0 | 2 | 160 | 138 | 15 | 0.09097 | 117.75 | 2.6 | 5.1998 | 2.6 | 5.2
K-A-20 | 1 | CH-15 | S355JR | K-PA-53 | 0 | 2 | 160 | 138 | 15 | 0.09097 | 117.75 | 2.6 | 5.1998 | 2.6 | 5.2
K-A-16 | 1 | CH-15 | S355JR | K-PA-55 | 0 | 1 | 184 | 139 | 15 | 0.052687 | 117.75 | 3.012 | 3.0116 | 3.03 | 3.03
K-A-5 | 1 | CH-15 | S355JR | K-PA-93 | 0 | 2 | 117 | 100 | 15 | 0.048204 | 117.75 | 1.378 | 2.7554 | 1.3 | 2.6
K-A-21 | 1 | CH-15 | S355JR | K-PA-53 | 0 | 2 | 160 | 138 | 15 | 0.09097 | 117.75 | 2.6 | 5.1998 | 2.6 | 5.2
K-A-6 | 1 | CH-15 | S355JR | K-PA-89 | 0 | 2 | 188 | 180 | 15 | 0.13942 | 117.75 | 3.985 | 7.9693 | 3.98 | 7.96
K-A-20 | 1 | CH-15 | S355JR | K-PA-55 | 0 | 1 | 184 | 139 | 15 | 0.052687 | 117.75 | 3.012 | 3.0116 | 3.03 | 3.03
K-A-6 | 1 | CH-15 | S355JR | K-PA-86 | 0 | 1 | 186 | 190 | 15 | 0.0728 | 117.75 | 4.161 | 4.1613 | 4.16 | 4.16
K-A-19 | 1 | CH-15 | S355JR | K-PA-55 | 0 | 1 | 184 | 139 | 15 | 0.052687 | 117.75 | 3.012 | 3.0116 | 3.03 | 3.03
K-A-6 | 1 | CH-15 | S355JR | K-PA-73 | 0 | 4 | 107 | 100 | 15 | 0.088168 | 117.75 | 1.26 | 5.0397 | 1.18 | 4.72
K-A-5 | 1 | CH-15 | S355JR | K-PA-89 | 0 | 2 | 188 | 180 | 15 | 0.13942 | 117.75 | 3.985 | 7.9693 | 3.98 | 7.96
K-A-5 | 1 | CH-15 | S355JR | K-PA-85 | 0 | 1 | 186 | 140 | 15 | 0.053642 | 117.75 | 3.066 | 3.0662 | 3.07 | 3.07
K-A-5 | 1 | CH-15 | S355JR | K-PA-73 | 0 | 2 | 107 | 100 | 15 | 0.044084 | 117.75 | 1.26 | 2.5199 | 1.19 | 2.38
K-A-5 | 1 | CH-16 | S355JR | K-PA-79 | 0 | 1 | 200 | 200 | 16 | 0.0824 | 125.6 | 5.024 | 5.024 | 5.02 | 5.02
K-A-6 | 1 | CH-16 | S355JR | K-PA-79 | 0 | 1 | 200 | 200 | 16 | 0.0824 | 125.6 | 5.024 | 5.024 | 5.02 | 5.02
K-A-2 | 1 | CH-20 | S355JR | K-PA-47 | 0 | 1 | 153 | 150 | 20 | 0.047736 | 157 | 3.603 | 3.6031 | 3.6 | 3.6
K-A-2 | 1 | CH-20 | S355JR | K-PA-32 | 0 | 2 | 172 | 170 | 20 | 0.12164 | 157 | 4.591 | 9.1814 | 4.59 | 9.18
K-A-1 | 1 | CH-20 | S355JR | K-PA-12 | 0 | 1 | 340 | 340 | 20 | 0.24045 | 157 | 18.149 | 18.1492 | 18.15 | 18.15
K-A-1 | 1 | CH-20 | S355JR | K-PA-32 | 0 | 2 | 172 | 170 | 20 | 0.12164 | 157 | 4.591 | 9.1814 | 4.59 | 9.18
K-A-1 | 1 | CH-20 | S355JR | K-PA-47 | 0 | 1 | 153 | 150 | 20 | 0.047736 | 157 | 3.603 | 3.6031 | 3.6 | 3.6
K-A-2 | 1 | CH-20 | S355JR | K-PA-12 | 0 | 1 | 340 | 340 | 20 | 0.24045 | 157 | 18.149 | 18.1492 | 18.15 | 18.15
K-A-3 | 1 | CH-20 | S355JR | K-PA-12 | 0 | 1 | 340 | 340 | 20 | 0.24045 | 157 | 18.149 | 18.1492 | 18.15 | 18.15
K-A-3 | 1 | CH-20 | S355JR | K-PA-32 | 0 | 2 | 172 | 170 | 20 | 0.12164 | 157 | 4.591 | 9.1814 | 4.59 | 9.18
K-A-7 | 1 | CH-20 | S355JR | K-PA-42 | 0 | 1 | 170 | 162 | 20 | 0.057283 | 157 | 4.324 | 4.3238 | 4.32 | 4.32
K-A-3 | 1 | CH-20 | S355JR | K-PA-47 | 0 | 1 | 153 | 150 | 20 | 0.047736 | 157 | 3.603 | 3.6031 | 3.6 | 3.6
K-A-4 | 1 | CH-20 | S355JR | K-PA-32 | 0 | 2 | 172 | 170 | 20 | 0.12164 | 157 | 4.591 | 9.1814 | 4.59 | 9.18
K-A-4 | 1 | CH-20 | S355JR | K-PA-47 | 0 | 1 | 153 | 150 | 20 | 0.047736 | 157 | 3.603 | 3.6031 | 3.6 | 3.6
K-A-4 | 1 | CH-20 | S355JR | K-PA-12 | 0 | 1 | 340 | 340 | 20 | 0.24045 | 157 | 18.149 | 18.1492 | 18.15 | 18.15
K-A-7 | 1 | CH-20 | S355JR | K-PA-33 | 0 | 1 | 300 | 190 | 20 | 0.11856 | 157 | 8.949 | 8.949 | 8.95 | 8.95
K-A-13 | 1 | CH-20 | S355JR | K-PA-33 | 0 | 1 | 300 | 190 | 20 | 0.11856 | 157 | 8.949 | 8.949 | 8.95 | 8.95
K-A-8 | 1 | CH-20 | S355JR | K-PA-33 | 0 | 1 | 300 | 190 | 20 | 0.11856 | 157 | 8.949 | 8.949 | 8.95 | 8.95
K-A-12 | 1 | CH-20 | S355JR | K-PA-33 | 0 | 2 | 300 | 190 | 20 | 0.23712 | 157 | 8.949 | 17.898 | 8.95 | 17.9
K-A-13 | 1 | CH-20 | S355JR | K-PA-34 | 0 | 1 | 300 | 150 | 20 | 0.0936 | 157 | 7.065 | 7.065 | 7.07 | 7.07
K-A-9 | 1 | CH-20 | S355JR | K-PA-33 | 0 | 1 | 300 | 190 | 20 | 0.11856 | 157 | 8.949 | 8.949 | 8.95 | 8.95
K-A-11 | 1 | CH-20 | S355JR | K-PA-59 | 0 | 1 | 300 | 300 | 20 | 0.1872 | 157 | 14.13 | 14.13 | 14.13 | 14.13
K-A-10 | 1 | CH-20 | S355JR | K-PA-42 | 0 | 1 | 170 | 162 | 20 | 0.057283 | 157 | 4.324 | 4.3238 | 4.32 | 4.32
K-A-10 | 1 | CH-20 | S355JR | K-PA-33 | 0 | 1 | 300 | 190 | 20 | 0.11856 | 157 | 8.949 | 8.949 | 8.95 | 8.95
K-A-8 | 1 | CH-20 | S355JR | K-PA-42 | 0 | 1 | 170 | 162 | 20 | 0.057283 | 157 | 4.324 | 4.3238 | 4.32 | 4.32
K-A-9 | 1 | CH-20 | S355JR | K-PA-42 | 0 | 1 | 170 | 162 | 20 | 0.057283 | 157 | 4.324 | 4.3238 | 4.32 | 4.32
K-A-4 | 1 | CH-30 | S355JR | K-PA-26 | 0 | 1 | 850 | 310 | 30 | 0.55862 | 235.5 | 62.054 | 62.0542 | 62.05 | 62.05
K-A-3 | 1 | CH-30 | S355JR | K-PA-26 | 0 | 1 | 850 | 310 | 30 | 0.55862 | 235.5 | 62.054 | 62.0542 | 62.05 | 62.05
K-A-2 | 1 | CH-30 | S355JR | K-PA-26 | 0 | 1 | 850 | 310 | 30 | 0.55862 | 235.5 | 62.054 | 62.0542 | 62.05 | 62.05
K-A-1 | 1 | CH-30 | S355JR | K-PA-26 | 0 | 1 | 850 | 310 | 30 | 0.55862 | 235.5 | 62.054 | 62.0542 | 62.05 | 62.05
K-A-3 | 1 | CH-6 | S355JR | K-PA-50 | 0 | 2 | 260 | 140 | 6 | 0.14706 | 47.1 | 1.714 | 3.4289 | 1.61 | 3.22
K-A-15 | 1 | CH-6 | S355JR | K-PA-57 | 0 | 2 | 132 | 72 | 6 | 0.038396 | 47.1 | 0.448 | 0.89528 | 0.38 | 0.76
K-A-4 | 1 | CH-6 | S355JR | K-PA-50 | 0 | 2 | 260 | 140 | 6 | 0.14706 | 47.1 | 1.714 | 3.4289 | 1.61 | 3.22
K-A-4 | 1 | CH-6 | S355JR | K-PA-48 | 1 | 4 | 124 | 29 | 6 | 0.029056 | 47.1 | 0.169 | 0.67749 | 0.16 | 0.64
K-A-2 | 1 | CH-6 | S355JR | K-PA-50 | 0 | 2 | 260 | 140 | 6 | 0.14706 | 47.1 | 1.714 | 3.4289 | 1.61 | 3.22
K-A-5 | 1 | CH-6 | S355JR | K-PA-94 | 1 | 1 | 181 | 42 | 6 | 0.015356 | 47.1 | 0.358 | 0.35805 | 0.34 | 0.34
K-A-1 | 1 | CH-6 | S355JR | K-PA-50 | 0 | 2 | 260 | 140 | 6 | 0.14706 | 47.1 | 1.714 | 3.4289 | 1.61 | 3.22
K-A-18 | 1 | CH-6 | S355JR | K-PA-94 | 1 | 4 | 181 | 42 | 6 | 0.061424 | 47.1 | 0.358 | 1.4322 | 0.34 | 1.36
K-A-16 | 1 | CH-6 | S355JR | K-PA-57 | 0 | 2 | 132 | 72 | 6 | 0.038396 | 47.1 | 0.448 | 0.89528 | 0.38 | 0.76
K-A-19 | 1 | CH-6 | S355JR | K-PA-57 | 0 | 2 | 132 | 72 | 6 | 0.038396 | 47.1 | 0.448 | 0.89528 | 0.38 | 0.76
K-A-1 | 1 | CH-6 | S355JR | K-PA-48 | 1 | 4 | 124 | 29 | 6 | 0.029056 | 47.1 | 0.169 | 0.67749 | 0.16 | 0.64
K-A-14 | 1 | CH-6 | S355JR | K-PA-94 | 1 | 4 | 181 | 42 | 6 | 0.061424 | 47.1 | 0.358 | 1.4322 | 0.34 | 1.36
K-A-16 | 1 | CH-6 | S355JR | K-PA-94 | 1 | 4 | 181 | 42 | 6 | 0.061424 | 47.1 | 0.358 | 1.4322 | 0.34 | 1.36
K-A-17 | 1 | CH-6 | S355JR | K-PA-94 | 1 | 4 | 181 | 42 | 6 | 0.061424 | 47.1 | 0.358 | 1.4322 | 0.34 | 1.36
K-A-15 | 1 | CH-8 | S355JR | K-PA-56 | 0 | 1 | 225 | 178 | 8 | 0.081301 | 62.8 | 2.515 | 2.5151 | 2.34 | 2.34
K-A-6 | 1 | CH-8 | S355JR | K-PA-88 | 0 | 1 | 335 | 203 | 8 | 0.13805 | 62.8 | 4.271 | 4.2707 | 3.27 | 3.27
K-A-16 | 1 | CH-8 | S355JR | K-PA-56 | 0 | 1 | 225 | 178 | 8 | 0.081301 | 62.8 | 2.515 | 2.5151 | 2.34 | 2.34
K-A-5 | 1 | CH-8 | S355JR | K-PA-87 | 0 | 1 | 397 | 203 | 8 | 0.1636 | 62.8 | 5.061 | 5.0611 | 3.82 | 3.82
K-A-17 | 1 | CH-8 | S355JR | K-PA-56 | 0 | 1 | 225 | 178 | 8 | 0.081301 | 62.8 | 2.515 | 2.5151 | 2.34 | 2.34
K-A-18 | 1 | CH-8 | S355JR | K-PA-56 | 0 | 1 | 225 | 178 | 8 | 0.081301 | 62.8 | 2.515 | 2.5151 | 2.34 | 2.34
K-A-20 | 1 | CH-8 | S355JR | K-PA-56 | 0 | 1 | 225 | 178 | 8 | 0.081301 | 62.8 | 2.515 | 2.5151 | 2.34 | 2.34
K-A-1 | 1 | CH-8 | S355JR | K-PA-31 | 0 | 1 | 245 | 179 | 8 | 0.089026 | 62.8 | 2.754 | 2.7541 | 2.58 | 2.58
K-A-21 | 1 | CH-8 | S355JR | K-PA-56 | 0 | 1 | 225 | 178 | 8 | 0.081301 | 62.8 | 2.515 | 2.5151 | 2.34 | 2.34
K-A-1 | 1 | CH-8 | S355JR | K-PA-36 | 0 | 1 | 295 | 258 | 8 | 0.1545 | 62.8 | 4.78 | 4.7797 | 4.6 | 4.6
K-A-19 | 1 | CH-8 | S355JR | K-PA-56 | 0 | 1 | 225 | 178 | 8 | 0.081301 | 62.8 | 2.515 | 2.5151 | 2.34 | 2.34
K-A-2 | 1 | CH-8 | S355JR | K-PA-31 | 0 | 1 | 245 | 179 | 8 | 0.089026 | 62.8 | 2.754 | 2.7541 | 2.58 | 2.58
K-A-2 | 1 | CH-8 | S355JR | K-PA-36 | 0 | 1 | 295 | 258 | 8 | 0.1545 | 62.8 | 4.78 | 4.7797 | 4.6 | 4.6
K-A-3 | 1 | CH-8 | S355JR | K-PA-31 | 0 | 1 | 245 | 179 | 8 | 0.089026 | 62.8 | 2.754 | 2.7541 | 2.58 | 2.58
K-A-14 | 1 | CH-8 | S355JR | K-PA-56 | 0 | 1 | 225 | 178 | 8 | 0.081301 | 62.8 | 2.515 | 2.5151 | 2.34 | 2.34
K-A-4 | 1 | CH-8 | S355JR | K-PA-36 | 0 | 1 | 295 | 258 | 8 | 0.1545 | 62.8 | 4.78 | 4.7797 | 4.6 | 4.6
K-A-3 | 1 | CH-8 | S355JR | K-PA-36 | 0 | 1 | 295 | 258 | 8 | 0.1545 | 62.8 | 4.78 | 4.7797 | 4.6 | 4.6
K-A-4 | 1 | CH-8 | S355JR | K-PA-31 | 0 | 1 | 245 | 179 | 8 | 0.089026 | 62.8 | 2.754 | 2.7541 | 2.58 | 2.58
K-A-2 | 1 | HEA-140 | S355JR | K-PA-46 | 0 | 1 | 370 | 0 | 0 | 0.2923 | 24.7 | 9.139 | 9.139 | 8.23 | 8.23
K-A-4 | 1 | HEA-140 | S355JR | K-PA-46 | 0 | 1 | 370 | 0 | 0 | 0.2923 | 24.7 | 9.139 | 9.139 | 8.23 | 8.23
K-A-13 | 1 | HEA-140 | S355JR | K-PA-22 | 0 | 1 | 3820 | 0 | 0 | 3.0178 | 24.7 | 94.354 | 94.354 | 94.55 | 94.55
K-A-3 | 1 | HEA-140 | S355JR | K-PA-21 | 0 | 1 | 505 | 0 | 0 | 0.39895 | 24.7 | 12.474 | 12.4735 | 12.5 | 12.5
K-A-3 | 1 | HEA-140 | S355JR | K-PA-46 | 0 | 1 | 370 | 0 | 0 | 0.2923 | 24.7 | 9.139 | 9.139 | 8.23 | 8.23
K-A-1 | 1 | HEA-140 | S355JR | K-PA-46 | 0 | 1 | 370 | 0 | 0 | 0.2923 | 24.7 | 9.139 | 9.139 | 8.23 | 8.23
K-A-9 | 1 | HEA-160 | S355JR | K-PA-41 | 0 | 1 | 227 | 0 | 0 | 0.2043 | 30.4 | 6.901 | 6.9008 | 6.4 | 6.4
K-A-1 | 1 | HEA-160 | S355JR | K-PA-15 | 0 | 1 | 733 | 0 | 0 | 0.6597 | 30.4 | 22.283 | 22.2832 | 20.12 | 20.12
K-A-10 | 1 | HEA-160 | S355JR | K-PA-41 | 0 | 1 | 227 | 0 | 0 | 0.2043 | 30.4 | 6.901 | 6.9008 | 6.4 | 6.4
K-A-2 | 1 | HEA-160 | S355JR | K-PA-15 | 0 | 1 | 733 | 0 | 0 | 0.6597 | 30.4 | 22.283 | 22.2832 | 20.12 | 20.12
K-A-10 | 1 | HEA-160 | S355JR | K-PA-8 | 0 | 1 | 3140 | 0 | 0 | 2.826 | 30.4 | 95.456 | 95.456 | 96.01 | 96.01
K-A-3 | 1 | HEA-160 | S355JR | K-PA-9 | 0 | 1 | 517 | 0 | 0 | 0.4653 | 30.4 | 15.717 | 15.7168 | 13.55 | 13.55
K-A-8 | 1 | HEA-160 | S355JR | K-PA-41 | 0 | 1 | 227 | 0 | 0 | 0.2043 | 30.4 | 6.901 | 6.9008 | 6.4 | 6.4
K-A-4 | 1 | HEA-160 | S355JR | K-PA-15 | 0 | 1 | 733 | 0 | 0 | 0.6597 | 30.4 | 22.283 | 22.2832 | 20.12 | 20.12
K-A-4 | 1 | HEA-160 | S355JR | K-PA-9 | 0 | 1 | 517 | 0 | 0 | 0.4653 | 30.4 | 15.717 | 15.7168 | 13.54 | 13.54
K-A-7 | 1 | HEA-160 | S355JR | K-PA-75 | 0 | 1 | 227 | 0 | 0 | 0.2043 | 30.4 | 6.901 | 6.9008 | 6.4 | 6.4
K-A-2 | 1 | HEA-160 | S355JR | K-PA-9 | 0 | 1 | 517 | 0 | 0 | 0.4653 | 30.4 | 15.717 | 15.7168 | 13.54 | 13.54
K-A-7 | 1 | HEA-160 | S355JR | K-PA-7 | 0 | 1 | 3140 | 0 | 0 | 2.826 | 30.4 | 95.456 | 95.456 | 96.01 | 96.01
K-A-1 | 1 | HEA-160 | S355JR | K-PA-9 | 0 | 1 | 517 | 0 | 0 | 0.4653 | 30.4 | 15.717 | 15.7168 | 13.55 | 13.55
K-A-12 | 1 | HEA-160 | S355JR | K-PA-18 | 0 | 1 | 3820 | 0 | 0 | 3.438 | 30.4 | 116.128 | 116.128 | 116.8 | 116.8
K-A-3 | 1 | HEA-160 | S355JR | K-PA-15 | 0 | 1 | 733 | 0 | 0 | 0.6597 | 30.4 | 22.283 | 22.2832 | 20.12 | 20.12
K-A-12 | 1 | HEA-160 | S355JR | K-PA-19 | 0 | 1 | 724 | 0 | 0 | 0.6516 | 30.4 | 22.01 | 22.0096 | 22.14 | 22.14
K-A-18 | 1 | HEA-160 | S355JR | K-PA-52 | 0 | 1 | 2120 | 0 | 0 | 1.908 | 30.4 | 64.448 | 64.448 | 64.82 | 64.82
K-A-9 | 1 | HEA-160 | S355JR | K-PA-7 | 0 | 1 | 3140 | 0 | 0 | 2.826 | 30.4 | 95.456 | 95.456 | 96.01 | 96.01
K-A-17 | 1 | HEA-160 | S355JR | K-PA-52 | 0 | 1 | 2120 | 0 | 0 | 1.908 | 30.4 | 64.448 | 64.448 | 64.82 | 64.82
K-A-8 | 1 | HEA-160 | S355JR | K-PA-7 | 0 | 1 | 3140 | 0 | 0 | 2.826 | 30.4 | 95.456 | 95.456 | 96.01 | 96.01
K-A-16 | 1 | HEA-160 | S355JR | K-PA-52 | 0 | 1 | 2120 | 0 | 0 | 1.908 | 30.4 | 64.448 | 64.448 | 64.82 | 64.82
K-A-11 | 1 | HEA-160 | S355JR | K-PA-11 | 0 | 1 | 3335 | 0 | 0 | 3.0015 | 30.4 | 101.384 | 101.384 | 101.92 | 101.92
K-A-21 | 1 | HEA-160 | S355JR | K-PA-52 | 0 | 1 | 2120 | 0 | 0 | 1.908 | 30.4 | 64.448 | 64.448 | 64.82 | 64.82
K-A-20 | 1 | HEA-160 | S355JR | K-PA-52 | 0 | 1 | 2120 | 0 | 0 | 1.908 | 30.4 | 64.448 | 64.448 | 64.82 | 64.82
K-A-5 | 1 | HEA-160 | S355JR | K-PA-78 | 0 | 1 | 2139 | 0 | 0 | 1.9251 | 30.4 | 65.026 | 65.0256 | 65.35 | 65.35
K-A-19 | 1 | HEA-160 | S355JR | K-PA-52 | 0 | 1 | 2120 | 0 | 0 | 1.908 | 30.4 | 64.448 | 64.448 | 64.82 | 64.82
K-A-14 | 1 | HEA-160 | S355JR | K-PA-52 | 0 | 1 | 2120 | 0 | 0 | 1.908 | 30.4 | 64.448 | 64.448 | 64.82 | 64.82
K-A-15 | 1 | HEA-160 | S355JR | K-PA-52 | 0 | 1 | 2120 | 0 | 0 | 1.908 | 30.4 | 64.448 | 64.448 | 64.82 | 64.82
K-A-6 | 1 | HEA-160 | S355JR | K-PA-78 | 0 | 1 | 2139 | 0 | 0 | 1.9251 | 30.4 | 65.026 | 65.0256 | 65.35 | 65.35
K-A-3 | 1 | HEA-300 | S355JR | K-PA-27 | 0 | 2 | 368 | 0 | 0 | 1.2659 | 88.3 | 32.494 | 64.9888 | 14.98 | 29.96
K-A-3 | 1 | HEA-300 | S355JR | K-PA-1 | 0 | 1 | 7480 | 0 | 0 | 12.8656 | 88.3 | 660.484 | 660.484 | 664.17 | 664.17
K-A-2 | 1 | HEA-300 | S355JR | K-PA-27 | 0 | 2 | 368 | 0 | 0 | 1.2659 | 88.3 | 32.494 | 64.9888 | 14.98 | 29.96
K-A-2 | 1 | HEA-300 | S355JR | K-PA-1 | 0 | 1 | 7480 | 0 | 0 | 12.8656 | 88.3 | 660.484 | 660.484 | 664.17 | 664.17
K-A-1 | 1 | HEA-300 | S355JR | K-PA-27 | 0 | 2 | 368 | 0 | 0 | 1.2659 | 88.3 | 32.494 | 64.9888 | 14.98 | 29.96
K-A-1 | 1 | HEA-300 | S355JR | K-PA-1 | 0 | 1 | 7480 | 0 | 0 | 12.8656 | 88.3 | 660.484 | 660.484 | 664.17 | 664.17
K-A-4 | 1 | HEA-300 | S355JR | K-PA-27 | 0 | 2 | 368 | 0 | 0 | 1.2659 | 88.3 | 32.494 | 64.9888 | 14.98 | 29.96
K-A-4 | 1 | HEA-300 | S355JR | K-PA-2 | 0 | 1 | 7480 | 0 | 0 | 12.8656 | 88.3 | 660.484 | 660.484 | 664.17 | 664.17
K-A-16 | 1 | IPE-120 | S355JR | K-PA-58 | 0 | 1 | 407 | 0 | 0 | 0.19129 | 10.4 | 4.233 | 4.2328 | 3.66 | 3.66
K-A-4 | 1 | IPE-120 | S355JR | K-PA-6 | 0 | 1 | 523 | 0 | 0 | 0.24581 | 10.4 | 5.439 | 5.4392 | 4.87 | 4.87
K-A-14 | 1 | IPE-120 | S355JR | K-PA-14 | 0 | 1 | 435 | 0 | 0 | 0.20445 | 10.4 | 4.524 | 4.524 | 3.9 | 3.9
K-A-15 | 1 | IPE-120 | S355JR | K-PA-14 | 0 | 1 | 435 | 0 | 0 | 0.20445 | 10.4 | 4.524 | 4.524 | 3.9 | 3.9
K-A-3 | 1 | IPE-120 | S355JR | K-PA-51 | 0 | 1 | 497 | 0 | 0 | 0.23359 | 10.4 | 5.169 | 5.1688 | 4.65 | 4.65
K-A-19 | 1 | IPE-120 | S355JR | K-PA-58 | 0 | 1 | 407 | 0 | 0 | 0.19129 | 10.4 | 4.233 | 4.2328 | 3.66 | 3.66
K-A-2 | 1 | IPE-120 | S355JR | K-PA-6 | 0 | 1 | 523 | 0 | 0 | 0.24581 | 10.4 | 5.439 | 5.4392 | 4.87 | 4.87
K-A-1 | 1 | IPE-120 | S355JR | K-PA-51 | 0 | 1 | 497 | 0 | 0 | 0.23359 | 10.4 | 5.169 | 5.1688 | 4.65 | 4.65
K-A-13 | 1 | IPE-140 | S355JR | K-PA-23 | 0 | 1 | 578 | 0 | 0 | 0.3179 | 12.9 | 7.456 | 7.4562 | 7.48 | 7.48
K-A-1 | 1 | IPE-140 | S355JR | K-PA-17 | 0 | 1 | 1545 | 0 | 0 | 0.84975 | 12.9 | 19.931 | 19.9305 | 19.97 | 19.97
K-A-4 | 1 | IPE-140 | S355JR | K-PA-17 | 0 | 1 | 1545 | 0 | 0 | 0.84975 | 12.9 | 19.931 | 19.9305 | 19.97 | 19.97
K-A-2 | 1 | IPE-140 | S355JR | K-PA-20 | 0 | 1 | 500 | 0 | 0 | 0.275 | 12.9 | 6.45 | 6.45 | 6.46 | 6.46
K-A-1 | 1 | IPE-140 | S355JR | K-PA-24 | 0 | 1 | 1560 | 0 | 0 | 0.858 | 12.9 | 20.124 | 20.124 | 18.51 | 18.51
K-A-4 | 1 | IPE-140 | S355JR | K-PA-24 | 0 | 1 | 1560 | 0 | 0 | 0.858 | 12.9 | 20.124 | 20.124 | 18.51 | 18.51
K-A-18 | 1 | IPE-140 | S355JR | K-PA-25 | 1 | 1 | 1297 | 0 | 0 | 0.71335 | 12.9 | 16.731 | 16.7313 | 15.03 | 15.03
K-A-14 | 1 | IPE-140 | S355JR | K-PA-25 | 1 | 1 | 1297 | 0 | 0 | 0.71335 | 12.9 | 16.731 | 16.7313 | 15.03 | 15.03
K-A-17 | 1 | IPE-140 | S355JR | K-PA-25 | 1 | 1 | 1297 | 0 | 0 | 0.71335 | 12.9 | 16.731 | 16.7313 | 15.03 | 15.03
K-A-16 | 1 | IPE-140 | S355JR | K-PA-81 | 1 | 1 | 873 | 0 | 0 | 0.48015 | 12.9 | 11.262 | 11.2617 | 9.55 | 9.55
K-A-14 | 1 | IPE-200 | S355JR | K-PA-3 | 0 | 1 | 1824 | 0 | 0 | 1.4045 | 22.4 | 40.858 | 40.8576 | 40.95 | 40.95
K-A-17 | 1 | IPE-200 | S355JR | K-PA-16 | 1 | 1 | 1324 | 0 | 0 | 1.0195 | 22.4 | 29.658 | 29.6576 | 29.72 | 29.72
K-A-16 | 1 | IPE-200 | S355JR | K-PA-16 | 1 | 1 | 1324 | 0 | 0 | 1.0195 | 22.4 | 29.658 | 29.6576 | 29.72 | 29.72
K-A-18 | 1 | IPE-200 | S355JR | K-PA-16 | 1 | 1 | 1324 | 0 | 0 | 1.0195 | 22.4 | 29.658 | 29.6576 | 29.73 | 29.73
K-A-6 | 1 | IPE-200 | S355JR | K-PA-83 | 0 | 1 | 551 | 0 | 0 | 0.42427 | 22.4 | 12.342 | 12.3424 | 11.15 | 11.15
K-A-5 | 1 | IPE-200 | S355JR | K-PA-90 | 0 | 1 | 952 | 0 | 0 | 0.73304 | 22.4 | 21.325 | 21.3248 | 20.63 | 20.63
K-A-6 | 1 | IPE-200 | S355JR | K-PA-77 | 0 | 2 | 347 | 0 | 0 | 0.53438 | 22.4 | 7.773 | 15.5456 | 7.05 | 14.1
K-A-5 | 1 | IPE-200 | S355JR | K-PA-83 | 0 | 1 | 551 | 0 | 0 | 0.42427 | 22.4 | 12.342 | 12.3424 | 11.15 | 11.15
K-A-11 | 1 | IPE-200 | S355JR | K-PA-61 | 0 | 1 | 1300 | 0 | 0 | 1.001 | 22.4 | 29.12 | 29.12 | 27.97 | 27.97
K-A-5 | 1 | IPE-200 | S355JR | K-PA-82 | 0 | 1 | 1654 | 0 | 0 | 1.2736 | 22.4 | 37.05 | 37.0496 | 35.91 | 35.91
K-A-11 | 1 | IPE-200 | S355JR | K-PA-10 | 0 | 1 | 1271 | 0 | 0 | 0.97867 | 22.4 | 28.47 | 28.4704 | 27.32 | 27.32
K-A-5 | 1 | IPE-200 | S355JR | K-PA-77 | 0 | 2 | 347 | 0 | 0 | 0.53438 | 22.4 | 7.773 | 15.5456 | 7.05 | 14.1
K-A-6 | 1 | IPE-200 | S355JR | K-PA-84 | 0 | 1 | 1585 | 0 | 0 | 1.2204 | 22.4 | 35.504 | 35.504 | 34.36 | 34.36
K-A-11 | 1 | PL10*160 | S355JR | K-PA-76 | 0 | 1 | 190 | 160 | 10 | 0.065208 | 12.56 | 2.386 | 2.3864 | 2.39 | 2.39
K-R-9 | 1 | CH-15 | S355JR | K-PR-87 | 0 | 1 | 188 | 180 | 15 | 0.06971 | 117.75 | 3.985 | 3.9847 | 3.98 | 3.98
K-R-10 | 1 | CH-15 | S355JR | K-PR-87 | 0 | 1 | 188 | 180 | 15 | 0.06971 | 117.75 | 3.985 | 3.9847 | 3.98 | 3.98
K-R-9 | 1 | CH-15 | S355JR | K-PR-84 | 0 | 2 | 186 | 139 | 15 | 0.10652 | 117.75 | 3.044 | 6.0886 | 3.07 | 6.14
K-R-11 | 1 | CH-15 | S355JR | K-PR-87 | 0 | 1 | 188 | 180 | 15 | 0.06971 | 117.75 | 3.985 | 3.9847 | 3.98 | 3.98
K-R-10 | 1 | CH-15 | S355JR | K-PR-84 | 0 | 2 | 186 | 139 | 15 | 0.10652 | 117.75 | 3.044 | 6.0886 | 3.07 | 6.14
K-R-12 | 1 | CH-15 | S355JR | K-PR-84 | 0 | 2 | 186 | 140 | 15 | 0.10728 | 117.75 | 3.066 | 6.1324 | 3.07 | 6.14
K-R-11 | 1 | CH-15 | S355JR | K-PR-84 | 0 | 2 | 186 | 140 | 15 | 0.10728 | 117.75 | 3.066 | 6.1324 | 3.07 | 6.14
K-R-12 | 1 | CH-15 | S355JR | K-PR-87 | 0 | 1 | 188 | 180 | 15 | 0.06971 | 117.75 | 3.985 | 3.9847 | 3.98 | 3.98
K-R-13 | 2 | CH-15 | S355JR | K-PR-87 | 0 | 4 | 188 | 180 | 15 | 0.27884 | 117.75 | 3.985 | 15.9386 | 3.98 | 15.92
K-R-8 | 4 | CH-20 | S355JR | K-PR-83 | 0 | 8 | 172 | 160 | 20 | 0.45793 | 157 | 4.321 | 34.5651 | 4.32 | 34.56
K-R-12 | 1 | CH-6 | S355JR | K-PR-85 | 0 | 1 | 181 | 42 | 6 | 0.015356 | 47.1 | 0.358 | 0.35805 | 0.34 | 0.34
K-R-11 | 1 | CH-6 | S355JR | K-PR-85 | 0 | 1 | 181 | 42 | 6 | 0.015356 | 47.1 | 0.358 | 0.35805 | 0.34 | 0.34
K-R-8 | 4 | HEA-160 | S355JR | K-PR-76 | 0 | 4 | 1906 | 0 | 0 | 6.8616 | 30.4 | 57.942 | 231.7696 | 58.28 | 233.12
K-R-13 | 2 | IPE-200 | S355JR | K-PR-86 | 0 | 2 | 1738 | 0 | 0 | 2.6765 | 22.4 | 38.931 | 77.8624 | 39.02 | 78.04
K-R-9 | 1 | IPE-200 | S355JR | K-PR-81 | 0 | 1 | 147 | 0 | 0 | 0.11319 | 22.4 | 3.293 | 3.2928 | 2.56 | 2.56
K-R-12 | 1 | IPE-200 | S355JR | K-PR-80 | 0 | 1 | 3078 | 0 | 0 | 2.3701 | 22.4 | 68.947 | 68.9472 | 69.1 | 69.1
K-R-10 | 1 | IPE-200 | S355JR | K-PR-78 | 0 | 1 | 2993 | 0 | 0 | 2.3046 | 22.4 | 67.043 | 67.0432 | 67.19 | 67.19
K-R-12 | 1 | IPE-200 | S355JR | K-PR-81 | 0 | 1 | 147 | 0 | 0 | 0.11319 | 22.4 | 3.293 | 3.2928 | 2.56 | 2.56
K-R-11 | 1 | IPE-200 | S355JR | K-PR-81 | 0 | 1 | 147 | 0 | 0 | 0.11319 | 22.4 | 3.293 | 3.2928 | 2.56 | 2.56
K-R-11 | 1 | IPE-200 | S355JR | K-PR-79 | 0 | 1 | 3078 | 0 | 0 | 2.3701 | 22.4 | 68.947 | 68.9472 | 69.1 | 69.1
K-R-10 | 1 | IPE-200 | S355JR | K-PR-81 | 0 | 1 | 147 | 0 | 0 | 0.11319 | 22.4 | 3.293 | 3.2928 | 2.56 | 2.56
K-R-9 | 1 | IPE-200 | S355JR | K-PR-77 | 0 | 1 | 2993 | 0 | 0 | 2.3046 | 22.4 | 67.043 | 67.0432 | 67.2 | 67.2
K-R-6 | 1 | CH-10 | S355JR | K-PR-74 | 0 | 2 | 181 | 200 | 10 | 0.1477 | 78.5 | 2.842 | 5.6834 | 2.14 | 4.28
K-R-6 | 1 | CH-10 | S355JR | K-PR-62 | 0 | 1 | 94 | 42 | 10 | 0.0080539 | 78.5 | 0.31 | 0.30992 | 0.28 | 0.28
K-R-6 | 1 | CH-10 | S355JR | K-PR-56 | 0 | 1 | 109 | 80 | 10 | 0.017789 | 78.5 | 0.685 | 0.68452 | 0.69 | 0.69
K-R-6 | 1 | CH-10 | S355JR | K-PR-73 | 0 | 2 | 160 | 50 | 10 | 0.03264 | 78.5 | 0.628 | 1.256 | 0.63 | 1.26
K-R-6 | 1 | CH-10 | S355JR | K-PR-61 | 0 | 1 | 181 | 42 | 10 | 0.015508 | 78.5 | 0.597 | 0.59676 | 0.57 | 0.57
K-R-5 | 1 | CH-10 | S355JR | K-PR-34 | 0 | 6 | 132 | 72 | 10 | 0.11633 | 78.5 | 0.746 | 4.4764 | 0.64 | 3.84
K-R-3 | 1 | CH-10 | S355JR | K-PR-34 | 0 | 6 | 132 | 72 | 10 | 0.11633 | 78.5 | 0.746 | 4.4764 | 0.64 | 3.84
K-R-5 | 1 | CH-10 | S355JR | K-PR-30 | 0 | 2 | 310 | 152 | 10 | 0.19225 | 78.5 | 3.699 | 7.3978 | 3.7 | 7.4
K-R-5 | 1 | CH-10 | S355JR | K-PR-33 | 0 | 2 | 227 | 132 | 10 | 0.12225 | 78.5 | 2.352 | 4.7043 | 2.24 | 4.48
K-R-1 | 1 | CH-10 | S355JR | K-PR-25 | 0 | 1 | 181 | 42 | 10 | 0.015508 | 78.5 | 0.597 | 0.59676 | 0.57 | 0.57
K-R-5 | 1 | CH-10 | S355JR | K-PR-29 | 0 | 2 | 160 | 152 | 10 | 0.099226 | 78.5 | 1.909 | 3.8182 | 1.91 | 3.82
K-R-3 | 1 | CH-10 | S355JR | K-PR-43 | 0 | 4 | 114 | 62 | 10 | 0.057675 | 78.5 | 0.555 | 2.2194 | 0.53 | 2.12
K-R-1 | 1 | CH-10 | S355JR | K-PR-21 | 0 | 1 | 109 | 80 | 10 | 0.017789 | 78.5 | 0.685 | 0.68452 | 0.69 | 0.69
K-R-3 | 1 | CH-10 | S355JR | K-PR-33 | 0 | 2 | 227 | 132 | 10 | 0.12225 | 78.5 | 2.352 | 4.7043 | 2.24 | 4.48
K-R-1 | 1 | CH-10 | S355JR | K-PR-24 | 0 | 1 | 94 | 42 | 10 | 0.0080539 | 78.5 | 0.31 | 0.30992 | 0.28 | 0.28
K-R-3 | 1 | CH-10 | S355JR | K-PR-30 | 0 | 2 | 310 | 152 | 10 | 0.19225 | 78.5 | 3.699 | 7.3978 | 3.7 | 7.4
K-R-3 | 1 | CH-10 | S355JR | K-PR-29 | 0 | 2 | 160 | 152 | 10 | 0.099226 | 78.5 | 1.909 | 3.8182 | 1.91 | 3.82
K-R-3 | 1 | CH-15 | S355JR | K-PR-28 | 0 | 2 | 250 | 140 | 15 | 0.1442 | 117.75 | 4.121 | 8.2425 | 4.12 | 8.24
K-R-1 | 1 | CH-15 | S355JR | K-PR-51 | 0 | 2 | 107 | 100 | 15 | 0.044084 | 117.75 | 1.26 | 2.5199 | 1.19 | 2.38
K-R-3 | 1 | CH-15 | S355JR | K-PR-51 | 0 | 15 | 107 | 100 | 15 | 0.33063 | 117.75 | 1.26 | 18.8989 | 1.19 | 17.85
K-R-1 | 1 | CH-15 | S355JR | K-PR-45 | 0 | 1 | 84 | 140 | 15 | 0.024226 | 117.75 | 1.385 | 1.3847 | 1.38 | 1.38
K-R-1 | 1 | CH-15 | S355JR | K-PR-22 | 0 | 2 | 270 | 140 | 15 | 0.15574 | 117.75 | 4.451 | 8.9019 | 4.45 | 8.9
K-R-1 | 1 | CH-15 | S355JR | K-PR-35 | 0 | 2 | 186 | 139 | 15 | 0.10652 | 117.75 | 3.044 | 6.0886 | 3.07 | 6.14
K-R-5 | 1 | CH-15 | S355JR | K-PR-31 | 0 | 2 | 184 | 139 | 15 | 0.10537 | 117.75 | 3.012 | 6.0231 | 3.03 | 6.06
K-R-4 | 1 | CH-15 | S355JR | K-PR-45 | 0 | 2 | 84 | 140 | 15 | 0.048451 | 117.75 | 1.385 | 2.7695 | 1.38 | 2.76
K-R-3 | 1 | CH-15 | S355JR | K-PR-26 | 0 | 4 | 138 | 160 | 15 | 0.18194 | 117.75 | 2.6 | 10.3997 | 2.6 | 10.4
K-R-5 | 1 | CH-15 | S355JR | K-PR-51 | 0 | 14 | 107 | 100 | 15 | 0.30859 | 117.75 | 1.26 | 17.639 | 1.19 | 16.66
K-R-5 | 1 | CH-15 | S355JR | K-PR-75 | 0 | 1 | 117 | 100 | 15 | 0.024102 | 117.75 | 1.378 | 1.3777 | 1.3 | 1.3
K-R-5 | 1 | CH-15 | S355JR | K-PR-28 | 0 | 2 | 250 | 140 | 15 | 0.1442 | 117.75 | 4.121 | 8.2425 | 4.12 | 8.24
K-R-5 | 1 | CH-15 | S355JR | K-PR-26 | 0 | 4 | 138 | 160 | 15 | 0.18194 | 117.75 | 2.6 | 10.3997 | 2.6 | 10.4
K-R-6 | 1 | CH-15 | S355JR | K-PR-75 | 0 | 1 | 117 | 100 | 15 | 0.024102 | 117.75 | 1.378 | 1.3777 | 1.3 | 1.3
K-R-6 | 1 | CH-15 | S355JR | K-PR-35 | 0 | 1 | 186 | 139 | 15 | 0.053259 | 117.75 | 3.044 | 3.0443 | 3.07 | 3.07
K-R-6 | 1 | CH-15 | S355JR | K-PR-51 | 0 | 1 | 107 | 100 | 15 | 0.022042 | 117.75 | 1.26 | 1.2599 | 1.19 | 1.19
K-R-6 | 1 | CH-15 | S355JR | K-PR-64 | 0 | 1 | 84 | 140 | 15 | 0.024226 | 117.75 | 1.385 | 1.3847 | 1.38 | 1.38
K-R-3 | 1 | CH-15 | S355JR | K-PR-31 | 0 | 2 | 184 | 139 | 15 | 0.10537 | 117.75 | 3.012 | 6.0231 | 3.03 | 6.06
K-R-6 | 1 | CH-15 | S355JR | K-PR-63 | 0 | 1 | 186 | 139 | 15 | 0.053259 | 117.75 | 3.044 | 3.0443 | 3.07 | 3.07
K-R-6 | 1 | CH-15 | S355JR | K-PR-57 | 0 | 2 | 270 | 140 | 15 | 0.15574 | 117.75 | 4.451 | 8.9019 | 4.45 | 8.9
K-R-6 | 1 | CH-6 | S355JR | K-PR-58 | 0 | 2 | 181 | 42 | 6 | 0.030712 | 47.1 | 0.358 | 0.71611 | 0.34 | 0.68
K-R-6 | 1 | CH-6 | S355JR | K-PR-60 | 0 | 2 | 94 | 42 | 6 | 0.01595 | 47.1 | 0.186 | 0.3719 | 0.17 | 0.34
K-R-6 | 1 | CH-6 | S355JR | K-PR-59 | 0 | 2 | 78 | 42 | 6 | 0.013235 | 47.1 | 0.154 | 0.3086 | 0.14 | 0.28
K-R-5 | 1 | CH-6 | S355JR | K-PR-41 | 0 | 14 | 114 | 62 | 6 | 0.19988 | 47.1 | 0.333 | 4.6606 | 0.32 | 4.48
K-R-5 | 1 | CH-6 | S355JR | K-PR-23 | 0 | 6 | 181 | 42 | 6 | 0.092136 | 47.1 | 0.358 | 2.1483 | 0.34 | 2.04
K-R-3 | 1 | CH-6 | S355JR | K-PR-23 | 0 | 5 | 181 | 42 | 6 | 0.07678 | 47.1 | 0.358 | 1.7903 | 0.34 | 1.7
K-R-3 | 1 | CH-6 | S355JR | K-PR-41 | 0 | 12 | 114 | 62 | 6 | 0.17133 | 47.1 | 0.333 | 3.9948 | 0.32 | 3.84
K-R-3 | 1 | CH-6 | S355JR | K-PR-42 | 0 | 2 | 132 | 71 | 6 | 0.037863 | 47.1 | 0.441 | 0.88284 | 0.38 | 0.76
K-R-3 | 1 | CH-6 | S355JR | K-PR-40 | 0 | 1 | 94 | 42 | 6 | 0.007975 | 47.1 | 0.186 | 0.18595 | 0.17 | 0.17
K-R-1 | 1 | CH-6 | S355JR | K-PR-23 | 0 | 4 | 181 | 42 | 6 | 0.061424 | 47.1 | 0.358 | 1.4322 | 0.34 | 1.36
K-R-3 | 1 | CH-8 | S355JR | K-PR-47 | 0 | 1 | 439 | 240 | 8 | 0.21388 | 62.8 | 6.617 | 6.6166 | 4.33 | 4.33
K-R-5 | 1 | CH-8 | S355JR | K-PR-32 | 0 | 2 | 225 | 178 | 8 | 0.1626 | 62.8 | 2.515 | 5.0303 | 2.34 | 4.68
K-R-3 | 1 | CH-8 | S355JR | K-PR-32 | 0 | 2 | 225 | 178 | 8 | 0.1626 | 62.8 | 2.515 | 5.0303 | 2.34 | 4.68
K-R-5 | 1 | CH-8 | S355JR | K-PR-46 | 0 | 1 | 357 | 239 | 8 | 0.17321 | 62.8 | 5.358 | 5.3583 | 3.73 | 3.73
K-R-6 | 1 | CH-8 | S355JR | K-PR-65 | 0 | 1 | 351 | 162 | 8 | 0.11543 | 62.8 | 3.571 | 3.5709 | 2.98 | 2.98
K-R-6 | 1 | CH-8 | S355JR | K-PR-66 | 0 | 1 | 303 | 168 | 8 | 0.10334 | 62.8 | 3.197 | 3.1968 | 2.56 | 2.56
K-R-1 | 1 | HEA-100 | S355JR | K-PR-48 | 0 | 1 | 246 | 0 | 0 | 0.13776 | 16.7 | 4.108 | 4.1082 | 3.78 | 3.78
K-R-6 | 1 | HEA-100 | S355JR | K-PR-48 | 0 | 1 | 246 | 0 | 0 | 0.13776 | 16.7 | 4.108 | 4.1082 | 3.78 | 3.78
K-R-5 | 1 | HEA-100 | S355JR | K-PR-19 | 0 | 2 | 638 | 0 | 0 | 0.71456 | 16.7 | 10.655 | 21.3092 | 9.65 | 19.3
K-R-5 | 1 | HEA-100 | S355JR | K-PR-82 | 0 | 1 | 2092 | 0 | 0 | 1.1715 | 16.7 | 34.936 | 34.9364 | 34.38 | 34.38
K-R-4 | 1 | HEA-100 | S355JR | K-PR-44 | 0 | 1 | 1538 | 0 | 0 | 0.86128 | 16.7 | 25.685 | 25.6846 | 25.78 | 25.78
K-R-5 | 1 | HEA-100 | S355JR | K-PR-15 | 0 | 1 | 2092 | 0 | 0 | 1.1715 | 16.7 | 34.936 | 34.9364 | 34.38 | 34.38
K-R-3 | 1 | HEA-100 | S355JR | K-PR-17 | 0 | 1 | 1092 | 0 | 0 | 0.61152 | 16.7 | 18.236 | 18.2364 | 17.43 | 17.43
K-R-3 | 1 | HEA-100 | S355JR | K-PR-18 | 0 | 1 | 1843 | 0 | 0 | 1.0321 | 16.7 | 30.778 | 30.7781 | 29.85 | 29.85
K-R-5 | 1 | HEA-140 | S355JR | K-PR-10 | 0 | 4 | 367 | 0 | 0 | 1.1597 | 24.7 | 9.065 | 36.2596 | 8.99 | 35.96
K-R-3 | 1 | HEA-140 | S355JR | K-PR-16 | 0 | 1 | 892 | 0 | 0 | 0.70468 | 24.7 | 22.032 | 22.0324 | 19.88 | 19.88
K-R-5 | 1 | HEA-140 | S355JR | K-PR-5 | 0 | 3 | 2092 | 0 | 0 | 4.958 | 24.7 | 51.672 | 155.0172 | 50.79 | 152.37
K-R-3 | 1 | HEA-140 | S355JR | K-PR-5 | 0 | 3 | 2092 | 0 | 0 | 4.958 | 24.7 | 51.672 | 155.0172 | 50.79 | 152.37
K-R-3 | 1 | HEA-140 | S355JR | K-PR-12 | 0 | 2 | 367 | 0 | 0 | 0.57986 | 24.7 | 9.065 | 18.1298 | 9.04 | 18.08
K-R-3 | 1 | HEA-140 | S355JR | K-PR-11 | 0 | 4 | 350 | 0 | 0 | 1.106 | 24.7 | 8.645 | 34.58 | 8.66 | 34.64
K-R-3 | 1 | HEA-140 | S355JR | K-PR-10 | 0 | 2 | 367 | 0 | 0 | 0.57986 | 24.7 | 9.065 | 18.1298 | 8.99 | 17.98
K-R-3 | 1 | HEA-140 | S355JR | K-PR-13 | 0 | 1 | 973 | 0 | 0 | 0.76867 | 24.7 | 24.033 | 24.0331 | 21.28 | 21.28
K-R-5 | 1 | HEA-140 | S355JR | K-PR-11 | 0 | 4 | 350 | 0 | 0 | 1.106 | 24.7 | 8.645 | 34.58 | 8.66 | 34.64
K-R-5 | 1 | HEA-140 | S355JR | K-PR-14 | 0 | 2 | 748 | 0 | 0 | 1.1818 | 24.7 | 18.476 | 36.9512 | 15.72 | 31.44
K-R-3 | 1 | HEA-160 | S355JR | K-PR-1 | 0 | 2 | 1944 | 0 | 0 | 3.4992 | 30.4 | 59.098 | 118.1952 | 59.38 | 118.76
K-R-5 | 1 | HEA-160 | S355JR | K-PR-20 | 0 | 4 | 675 | 0 | 0 | 2.43 | 30.4 | 20.52 | 82.08 | 20.59 | 82.36
K-R-5 | 1 | HEA-160 | S355JR | K-PR-1 | 0 | 2 | 1944 | 0 | 0 | 3.4992 | 30.4 | 59.098 | 118.1952 | 59.38 | 118.76
K-R-3 | 1 | HEA-160 | S355JR | K-PR-20 | 0 | 4 | 675 | 0 | 0 | 2.43 | 30.4 | 20.52 | 82.08 | 20.59 | 82.36
K-R-3 | 1 | IPE-120 | S355JR | K-PR-71 | 0 | 2 | 349 | 0 | 0 | 0.32806 | 10.4 | 3.63 | 7.2592 | 2.95 | 5.9
K-R-5 | 1 | IPE-120 | S355JR | K-PR-70 | 0 | 2 | 326 | 0 | 0 | 0.30644 | 10.4 | 3.39 | 6.7808 | 2.77 | 5.54
K-R-6 | 1 | IPE-140 | S355JR | K-PR-4 | 0 | 2 | 468 | 0 | 0 | 0.5148 | 12.9 | 6.037 | 12.0744 | 5.59 | 11.18
K-R-1 | 1 | IPE-140 | S355JR | K-PR-4 | 0 | 2 | 468 | 0 | 0 | 0.5148 | 12.9 | 6.037 | 12.0744 | 5.59 | 11.18
K-R-5 | 1 | IPE-200 | S355JR | K-PR-37 | 0 | 2 | 3592 | 0 | 0 | 5.5317 | 22.4 | 80.461 | 160.9216 | 78.17 | 156.34
K-R-3 | 1 | IPE-200 | S355JR | K-PR-39 | 0 | 2 | 1146 | 0 | 0 | 1.7648 | 22.4 | 25.67 | 51.3408 | 24.49 | 48.98
K-R-3 | 1 | IPE-200 | S355JR | K-PR-38 | 0 | 2 | 3507 | 0 | 0 | 5.4008 | 22.4 | 78.557 | 157.1136 | 76.26 | 152.52
K-R-3 | 1 | IPE-200 | S355JR | K-PR-6 | 0 | 1 | 2094 | 0 | 0 | 1.6124 | 22.4 | 46.906 | 46.9056 | 45.53 | 45.53
K-R-1 | 1 | IPE-200 | S355JR | K-PR-2 | 0 | 1 | 1523 | 0 | 0 | 1.1727 | 22.4 | 34.115 | 34.1152 | 34.19 | 34.19
K-R-6 | 1 | IPE-200 | S355JR | K-PR-2 | 0 | 1 | 1523 | 0 | 0 | 1.1727 | 22.4 | 34.115 | 34.1152 | 34.19 | 34.19
K-R-6 | 1 | IPE-200 | S355JR | K-PR-72 | 0 | 1 | 902 | 0 | 0 | 0.69454 | 22.4 | 20.205 | 20.2048 | 19.51 | 19.51
K-R-5 | 1 | IPE-200 | S355JR | K-PR-36 | 0 | 2 | 1136 | 0 | 0 | 1.7494 | 22.4 | 25.446 | 50.8928 | 24.27 | 48.54
K-R-5 | 1 | IPE-200 | S355JR | K-PR-6 | 0 | 1 | 2094 | 0 | 0 | 1.6124 | 22.4 | 46.906 | 46.9056 | 45.53 | 45.53
K-R-5 | 1 | L-70.70.7 | S355JR | K-PR-7 | 0 | 1 | 1970 | 0 | 0 | 0.5319 | 7.38 | 14.539 | 14.5386 | 12.14 | 12.14
K-R-7 | 1 | L-70.70.7 | S355JR | K-PR-53 | 0 | 1 | 1779 | 0 | 0 | 0.48033 | 7.38 | 13.129 | 13.129 | 13.36 | 13.36
K-R-3 | 1 | L-70.70.7 | S355JR | K-PR-8 | 0 | 1 | 1949 | 0 | 0 | 0.52623 | 7.38 | 14.384 | 14.3836 | 14.17 | 14.17
K-R-2 | 1 | L-70.70.7 | S355JR | K-PR-3 | 0 | 1 | 1743 | 0 | 0 | 0.47061 | 7.38 | 12.863 | 12.8633 | 13.09 | 13.09
K-H-1 | 1 | CH-10 | S275JR | K-H0-10 | 0 | 1 | 640 | 100 | 10 | 0.13056 | 78.5 | 5.024 | 5.024 | 5.02 | 5.02
K-H-1 | 1 | CH-10 | S275JR | K-H0-3 | 0 | 1 | 895 | 100 | 10 | 0.18258 | 78.5 | 7.026 | 7.0258 | 7.03 | 7.03
K-H-2 | 1 | CH-10 | S275JR | K-H0-8 | 0 | 1 | 900 | 100 | 10 | 0.1836 | 78.5 | 7.065 | 7.065 | 7.06 | 7.06
K-H-2 | 1 | CH-10 | S275JR | K-H0-21 | 0 | 1 | 80 | 100 | 10 | 0.01632 | 78.5 | 0.628 | 0.628 | 0.63 | 0.63
K-H-2 | 1 | CH-10 | S275JR | K-H0-6 | 0 | 1 | 1215 | 100 | 10 | 0.24786 | 78.5 | 9.538 | 9.5378 | 9.54 | 9.54
K-H-1 | 1 | CH-15 | S275JR | K-H0-12 | 0 | 1 | 1117 | 50 | 15 | 0.11505 | 117.75 | 6.576 | 6.5763 | 6.19 | 6.19
K-H-2 | 1 | CH-15 | S275JR | K-H0-12 | 0 | 2 | 1117 | 50 | 15 | 0.2301 | 117.75 | 6.576 | 13.1527 | 6.19 | 12.38
K-H-1 | 1 | CH-15 | S275JR | K-H0-11 | 0 | 3 | 1117 | 50 | 15 | 0.34515 | 117.75 | 6.576 | 19.729 | 6.32 | 18.96
K-H-2 | 1 | CH-15 | S275JR | K-H0-11 | 0 | 2 | 1117 | 50 | 15 | 0.2301 | 117.75 | 6.576 | 13.1527 | 6.32 | 12.64
K-H-1 | 1 | CH-3 | S275JR | K-H0-22 | 0 | 1 | 30 | 30 | 3 | 0.001809 | 23.55 | 0.021 | 0.021195 | 0.02 | 0.02
K-H-2 | 1 | TUBO | S275JR | K-H0-17 | 0 | 1 | 172 | 33.4 | 3.38 | 0.018685 | 0 | 0.43 | 0.4304 | 0.41 | 0.41
K-H-1 | 1 | TUBO | S275JR | K-H-1 | 0 | 1 | 844 | 33.4 | 3.38 | 0.089198 | 0 | 2.112 | 2.112 | 2.02 | 2.02
K-H-2 | 1 | TUBO | S275JR | K-H0-19 | 0 | 2 | 60 | 33.4 | 3.38 | 0.013867 | 0 | 0.15 | 0.30028 | 0.14 | 0.28
K-H-1 | 1 | TUBO | S275JR | K-H0-15 | 0 | 1 | 657 | 33.4 | 3.38 | 0.069576 | 0 | 1.644 | 1.644 | 1.57 | 1.57
K-H-2 | 1 | TUBO | S275JR | K-H-2 | 0 | 1 | 1214 | 33.4 | 3.38 | 0.12802 | 0 | 3.038 | 3.0379 | 2.9 | 2.9
K-H-1 | 1 | TUBO | S275JR | K-H0-18 | 0 | 1 | 60 | 33.4 | 3.38 | 0.0069333 | 0 | 0.15 | 0.15014 | 0.14 | 0.14
K-H-1 | 1 | TUBO | S275JR | K-H0-13 | 0 | 1 | 624 | 33.4 | 3.38 | 0.066114 | 0 | 1.561 | 1.5615 | 1.49 | 1.49
K-H-2 | 1 | TUBO | S275JR | K-H0-5 | 0 | 1 | 977 | 33.4 | 3.38 | 0.10315 | 0 | 2.445 | 2.4448 | 2.33 | 2.33
K-H-1 | 1 | TUBO | S275JR | K-H0-19 | 0 | 2 | 60 | 33.4 | 3.38 | 0.013867 | 0 | 0.15 | 0.30028 | 0.14 | 0.28
K-H-2 | 1 | TUBO | S275JR | K-H0-7 | 0 | 1 | 1019 | 33.4 | 3.38 | 0.10756 | 0 | 2.55 | 2.5499 | 2.43 | 2.43
K-H-1 | 1 | TUBO | S275JR | K-H0-20 | 0 | 1 | 60 | 33.4 | 3.38 | 0.0069333 | 0 | 0.15 | 0.15014 | 0.14 | 0.14
K-H-2 | 1 | TUBO | S275JR | K-H0-13 | 0 | 2 | 624 | 33.4 | 3.38 | 0.13223 | 0 | 1.561 | 3.1229 | 1.49 | 2.98
K-H-1 | 1 | TUBO | S275JR | K-H0-9 | 0 | 2 | 512 | 33.4 | 3.38 | 0.10872 | 0 | 1.281 | 2.5624 | 1.22 | 2.44
K-H-2 | 1 | TUBO | S275JR | K-H0-14 | 0 | 1 | 242 | 33.4 | 3.38 | 0.02603 | 0 | 0.606 | 0.60557 | 0.58 | 0.58
K-H-1 | 1 | TUBO | S275JR | K-H0-2 | 0 | 1 | 192 | 33.4 | 3.38 | 0.020784 | 0 | 0.48 | 0.48045 | 0.46 | 0.46
K-H-2 | 1 | TUBO | S275JR | K-H0-16 | 0 | 1 | 852 | 33.4 | 3.38 | 0.090037 | 0 | 2.132 | 2.132 | 2.04 | 2.04
K-H-2 | 1 | TUBO | S275JR | K-H0-18 | 0 | 2 | 60 | 33.4 | 3.38 | 0.013867 | 0 | 0.15 | 0.30028 | 0.14 | 0.28
K-H-2 | 1 | TUBO | S275JR | K-H0-20 | 0 | 2 | 60 | 33.4 | 3.38 | 0.013867 | 0 | 0.15 | 0.30028 | 0.14 | 0.28
K-L-1 | 1 | CH-10 | S275JR | K-L0-7 | 0 | 4 | 160 | 60 | 10 | 0.078336 | 78.5 | 0.754 | 3.0144 | 0.75 | 3
K-L-1 | 1 | CH-10 | S275JR | K-L0-5 | 0 | 2 | 135 | 80 | 10 | 0.044064 | 78.5 | 0.848 | 1.6956 | 0.85 | 1.7
K-L-1 | 1 | CH-5 | S275JR | K-L0-4 | 0 | 2 | 50 | 50 | 5 | 0.0101 | 39.25 | 0.098 | 0.19625 | 0.1 | 0.2
K-L-1 | 1 | CH-6 | S275JR | K-L0-3 | 0 | 7 | 1165 | 60 | 6 | 0.98839 | 47.1 | 3.292 | 23.046 | 3.29 | 23.03
K-L-1 | 1 | CH-6 | S275JR | K-L0-6 | 0 | 2 | 2067 | 60 | 6 | 0.50104 | 47.1 | 5.841 | 11.6827 | 5.84 | 11.68
K-L-1 | 1 | TUBO | S275JR | K-L0-12 | 0 | 2 | 105 | 33.4 | 3.38 | 0.02331 | 0 | 0.263 | 0.52549 | 0.23 | 0.46
K-L-1 | 1 | TUBO | S275JR | K-L0-8 | 0 | 2 | 2774 | 33.4 | 3.38 | 0.58342 | 0 | 6.942 | 13.883 | 6.63 | 13.26
K-L-1 | 1 | TUBO | S275JR | K-L0-10 | 0 | 2 | 60 | 33.4 | 3.38 | 0.013867 | 0 | 0.15 | 0.30028 | 0.14 | 0.28
K-L-1 | 1 | TUBO | S275JR | K-L0-11 | 0 | 2 | 60 | 33.4 | 3.38 | 0.013867 | 0 | 0.15 | 0.30028 | 0.14 | 0.28
K-L-1 | 1 | TUBO | S275JR | K-L0-9 | 0 | 4 | 72 | 33.4 | 3.38 | 0.03277 | 0 | 0.18 | 0.72068 | 0.17 | 0.68
K-L-1 | 1 | TUBO []-60.60.5 | S275JR | K-L0-1 | 0 | 1 | 3665 | 0 | 0 | 0.8796 | 8.63 | 31.629 | 31.629 | 31.62 | 31.62
K-L-1 | 1 | TUBO []-60.60.5 | S275JR | K-L-1 | 0 | 1 | 3665 | 0 | 0 | 0.8796 | 8.63 | 31.629 | 31.629 | 31.62 | 31.62
K-L-1 | 1 | UNP50 | S275JR | K-L0-2 | 0 | 9 | 497 | 0 | 0 | 1.0319 | 5.6 | 2.783 | 25.0488 | 2.73 | 24.57
K-P-1 | 1 | CH-10 | S355JR | K-P0-25 | 0 | 4 | 160 | 60 | 10 | 0.078336 | 78.5 | 0.754 | 3.0144 | 0.75 | 3
K-P-1 | 1 | CH-10 | S355JR | K-P0-19 | 0 | 1 | 84 | 184 | 10 | 0.03153 | 78.5 | 1.213 | 1.2133 | 1.21 | 1.21
K-P-1 | 1 | CH-15 | S355JR | K-P0-18 | 0 | 1 | 340 | 240 | 15 | 0.1681 | 117.75 | 9.608 | 9.6084 | 9.61 | 9.61
K-P-1 | 1 | CH-15 | S355JR | K-P0-17 | 0 | 2 | 240 | 240 | 15 | 0.23731 | 117.75 | 6.782 | 13.5648 | 6.78 | 13.56
K-P-1 | 1 | CH-15 | S355JR | K-P0-24 | 0 | 8 | 100 | 60 | 15 | 0.09888 | 117.75 | 0.706 | 5.652 | 0.7 | 5.6
K-P-1 | 1 | SHS100*8 | S355JR | K-P0-15 | 0 | 1 | 2180 | 0 | 0 | 0.8284 | 21.7 | 47.306 | 47.306 | 50.35 | 50.35
K-P-1 | 1 | SHS100*8 | S355JR | K-P0-9 | 0 | 1 | 2180 | 0 | 0 | 0.8284 | 21.7 | 47.306 | 47.306 | 50.33 | 50.33
K-P-1 | 1 | SHS50*5 | S355JR | K-P0-16 | 0 | 2 | 627 | 0 | 0 | 0.23349 | 6.51 | 4.082 | 8.1635 | 4.08 | 8.16
K-P-1 | 1 | SHS50*5 | S355JR | K-P0-12 | 0 | 1 | 752 | 0 | 0 | 0.14002 | 6.51 | 4.896 | 4.8955 | 4.87 | 4.87
K-P-1 | 1 | SHS50*5 | S355JR | K-P0-23 | 0 | 1 | 920 | 0 | 0 | 0.1713 | 6.51 | 5.989 | 5.9892 | 6.25 | 6.25
K-P-1 | 1 | SHS50*5 | S355JR | K-P0-22 | 0 | 1 | 983 | 0 | 0 | 0.18303 | 6.51 | 6.399 | 6.3993 | 6.76 | 6.76
K-P-1 | 1 | SHS50*5 | S355JR | K-P0-21 | 0 | 1 | 984 | 0 | 0 | 0.18322 | 6.51 | 6.406 | 6.4058 | 6.72 | 6.72
K-P-1 | 1 | SHS50*5 | S355JR | K-P0-20 | 0 | 2 | 698 | 0 | 0 | 0.25994 | 6.51 | 4.544 | 9.088 | 4.93 | 9.86
K-P-1 | 1 | SHS50*5 | S355JR | K-P0-8 | 0 | 2 | 817 | 0 | 0 | 0.30425 | 6.51 | 5.319 | 10.6373 | 5.53 | 11.06
K-P-1 | 1 | SHS50*5 | S355JR | K-P0-14 | 0 | 1 | 747 | 0 | 0 | 0.13909 | 6.51 | 4.863 | 4.863 | 4.87 | 4.87
K-P-1 | 1 | SHS50*5 | S355JR | K-P0-11 | 0 | 2 | 408 | 0 | 0 | 0.15194 | 6.51 | 2.656 | 5.3122 | 2.88 | 5.76
K-P-1 | 1 | SHS50*5 | S355JR | K-P0-13 | 0 | 1 | 752 | 0 | 0 | 0.14002 | 6.51 | 4.896 | 4.8955 | 4.87 | 4.87
K-P-1 | 1 | SHS60*5 | S355JR | K-P0-7 | 0 | 4 | 140 | 0 | 0 | 0.13507 | 8.63 | 1.208 | 4.8328 | 1.2 | 4.8
K-P-1 | 1 | TUBO []-200.100.10 | S355JR | K-P0-10 | 0 | 1 | 2180 | 0 | 0 | 1.308 | 41.5 | 90.47 | 90.47 | 95.69 | 95.69
K-P-1 | 1 | TUBO []-200.100.10 | S355JR | K-P-1 | 0 | 1 | 1200 | 0 | 0 | 0.72 | 41.5 | 49.8 | 49.8 | 49.02 | 49.02
K-P-1 | 1 | TUBO []-200.100.10 | S355JR | K-P0-2 | 0 | 1 | 1200 | 0 | 0 | 0.72 | 41.5 | 49.8 | 49.8 | 49.02 | 49.02
K-P-1 | 1 | TUBO []-200.100.10 | S355JR | K-P0-4 | 0 | 1 | 880 | 0 | 0 | 0.528 | 41.5 | 36.52 | 36.52 | 34.95 | 34.95
K-P-1 | 1 | TUBO []-200.100.10 | S355JR | K-P0-3 | 0 | 1 | 880 | 0 | 0 | 0.528 | 41.5 | 36.52 | 36.52 | 34.95 | 34.95
K-P-1 | 1 | TUBO []-200.100.10 | S355JR | K-P0-6 | 0 | 1 | 390 | 0 | 0 | 0.234 | 41.5 | 16.185 | 16.185 | 17.09 | 17.09
K-P-1 | 1 | TUBO []-200.100.10 | S355JR | K-P0-5 | 0 | 1 | 698 | 0 | 0 | 0.4188 | 41.5 | 28.967 | 28.967 | 30.58 | 30.58
K-H-6 | 2 | CH-15 | S275JR | K-H0-31 | 0 | 6 | 1004 | 50 | 15 | 0.62047 | 117.75 | 5.911 | 35.4663 | 5.47 | 32.82
K-H-3 | 2 | CH-15 | S275JR | K-H0-26 | 0 | 12 | 50 | 135 | 15 | 0.16686 | 117.75 | 0.795 | 9.5378 | 0.79 | 9.48
K-H-6 | 2 | CH-15 | S275JR | K-H0-27 | 0 | 2 | 1004 | 50 | 15 | 0.20682 | 117.75 | 5.911 | 11.8221 | 5.56 | 11.12
K-H-3 | 2 | CH-15 | S275JR | K-H0-27 | 0 | 2 | 1004 | 50 | 15 | 0.20682 | 117.75 | 5.911 | 11.8221 | 5.56 | 11.12
K-H-6 | 2 | CH-15 | S275JR | K-H0-24 | 0 | 2 | 972 | 50 | 15 | 0.20023 | 117.75 | 5.723 | 11.4453 | 5.47 | 10.94
K-H-3 | 2 | CH-15 | S275JR | K-H0-24 | 0 | 2 | 972 | 50 | 15 | 0.20023 | 117.75 | 5.723 | 11.4453 | 5.47 | 10.94
K-H-3 | 2 | CH-15 | S275JR | K-H0-30 | 0 | 2 | 1004 | 50 | 15 | 0.20682 | 117.75 | 5.911 | 11.8221 | 5.56 | 11.12
K-H-5 | 2 | CH-15 | S275JR | K-H0-30 | 0 | 2 | 1004 | 50 | 15 | 0.20682 | 117.75 | 5.911 | 11.8221 | 5.56 | 11.12
K-H-5 | 2 | CH-15 | S275JR | K-H0-26 | 0 | 12 | 50 | 135 | 15 | 0.16686 | 117.75 | 0.795 | 9.5378 | 0.79 | 9.48
K-H-5 | 2 | CH-15 | S275JR | K-H0-44 | 0 | 2 | 1004 | 50 | 15 | 0.20682 | 117.75 | 5.911 | 11.8221 | 5.56 | 11.12
K-H-5 | 2 | CH-15 | S275JR | K-H0-31 | 0 | 6 | 1004 | 50 | 15 | 0.62047 | 117.75 | 5.911 | 35.4663 | 5.47 | 32.82
K-H-3 | 2 | CH-15 | S275JR | K-H0-31 | 0 | 6 | 1004 | 50 | 15 | 0.62047 | 117.75 | 5.911 | 35.4663 | 5.47 | 32.82
K-H-5 | 2 | CH-15 | S275JR | K-H0-24 | 0 | 2 | 972 | 50 | 15 | 0.20023 | 117.75 | 5.723 | 11.4453 | 5.47 | 10.94
K-H-6 | 2 | CH-15 | S275JR | K-H0-26 | 0 | 12 | 50 | 135 | 15 | 0.16686 | 117.75 | 0.795 | 9.5378 | 0.79 | 9.48
K-H-6 | 2 | CH-15 | S275JR | K-H0-30 | 0 | 2 | 1004 | 50 | 15 | 0.20682 | 117.75 | 5.911 | 11.8221 | 5.56 | 11.12
K-H-5 | 2 | TUBO | S275JR | K-H-5 | 0 | 2 | 3507 | 33.4 | 3.38 | 0.73725 | 0 | 8.776 | 17.5515 | 8.38 | 16.76
K-H-6 | 2 | TUBO | S275JR | K-H0-49 | 0 | 2 | 3312 | 33.4 | 3.38 | 0.69633 | 0 | 8.288 | 16.5756 | 7.83 | 15.66
K-H-6 | 2 | TUBO | S275JR | K-H0-36 | 0 | 2 | 60 | 33.4 | 3.38 | 0.013867 | 0 | 0.15 | 0.30028 | 0.14 | 0.28
K-H-6 | 2 | TUBO | S275JR | K-H0-48 | 0 | 2 | 376 | 33.4 | 3.38 | 0.080182 | 0 | 0.941 | 1.8818 | 0.9 | 1.8
K-H-6 | 2 | TUBO | S275JR | K-H0-34 | 0 | 2 | 624 | 33.4 | 3.38 | 0.13223 | 0 | 1.561 | 3.1229 | 1.49 | 2.98
K-H-6 | 2 | TUBO | S275JR | K-H-6 | 0 | 2 | 3719 | 33.4 | 3.38 | 0.78174 | 0 | 9.306 | 18.6125 | 8.89 | 17.78
K-H-6 | 2 | TUBO | S275JR | K-H0-33 | 0 | 2 | 172 | 33.4 | 3.38 | 0.037371 | 0 | 0.43 | 0.86081 | 0.41 | 0.82
K-H-6 | 2 | TUBO | S275JR | K-H0-35 | 0 | 4 | 30 | 33.4 | 3.38 | 0.015142 | 0 | 0.075 | 0.30028 | 0.07 | 0.28
K-H-5 | 2 | TUBO | S275JR | K-H0-45 | 0 | 2 | 3106 | 33.4 | 3.38 | 0.6531 | 0 | 7.772 | 15.5446 | 7.34 | 14.68
K-H-6 | 2 | TUBO | S275JR | K-H0-32 | 0 | 2 | 346 | 33.4 | 3.38 | 0.073886 | 0 | 0.866 | 1.7316 | 0.83 | 1.66
K-H-5 | 2 | TUBO | S275JR | K-H0-43 | 0 | 2 | 531 | 33.4 | 3.38 | 0.11271 | 0 | 1.329 | 2.6575 | 1.27 | 2.54
K-H-3 | 2 | TUBO | S275JR | K-H0-28 | 0 | 2 | 3170 | 33.4 | 3.38 | 0.66653 | 0 | 7.932 | 15.8649 | 7.5 | 15
K-H-5 | 2 | TUBO | S275JR | K-H0-34 | 0 | 2 | 624 | 33.4 | 3.38 | 0.13223 | 0 | 1.561 | 3.1229 | 1.49 | 2.98
K-H-5 | 2 | TUBO | S275JR | K-H0-42 | 0 | 2 | 654 | 33.4 | 3.38 | 0.13852 | 0 | 1.637 | 3.2731 | 1.56 | 3.12
K-H-5 | 2 | TUBO | S275JR | K-H0-32 | 0 | 2 | 346 | 33.4 | 3.38 | 0.073886 | 0 | 0.866 | 1.7316 | 0.83 | 1.66
K-H-6 | 2 | TUBO | S275JR | K-H0-37 | 0 | 4 | 60 | 33.4 | 3.38 | 0.027733 | 0 | 0.15 | 0.60056 | 0.14 | 0.56
K-H-3 | 2 | TUBO | S275JR | K-H0-25 | 0 | 2 | 476 | 33.4 | 3.38 | 0.10117 | 0 | 1.191 | 2.3822 | 1.14 | 2.28
K-H-5 | 2 | TUBO | S275JR | K-H0-37 | 0 | 4 | 60 | 33.4 | 3.38 | 0.027733 | 0 | 0.15 | 0.60056 | 0.14 | 0.56
K-H-3 | 2 | TUBO | S275JR | K-H0-23 | 0 | 2 | 604 | 33.4 | 3.38 | 0.12803 | 0 | 1.511 | 3.0228 | 1.44 | 2.88
K-H-5 | 2 | TUBO | S275JR | K-H0-36 | 0 | 2 | 60 | 33.4 | 3.38 | 0.013867 | 0 | 0.15 | 0.30028 | 0.14 | 0.28
K-H-3 | 2 | TUBO | S275JR | K-H-3 | 0 | 2 | 3578 | 33.4 | 3.38 | 0.75215 | 0 | 8.953 | 17.9068 | 8.55 | 17.1
K-H-5 | 2 | TUBO | S275JR | K-H0-35 | 0 | 4 | 30 | 33.4 | 3.38 | 0.015142 | 0 | 0.075 | 0.30028 | 0.07 | 0.28
K-H-3 | 2 | TUBO | S275JR | K-H0-37 | 0 | 4 | 60 | 33.4 | 3.38 | 0.027733 | 0 | 0.15 | 0.60056 | 0.14 | 0.56
K-H-5 | 2 | TUBO | S275JR | K-H0-33 | 0 | 2 | 172 | 33.4 | 3.38 | 0.037371 | 0 | 0.43 | 0.86081 | 0.41 | 0.82
K-H-3 | 2 | TUBO | S275JR | K-H0-35 | 0 | 4 | 30 | 33.4 | 3.38 | 0.015142 | 0 | 0.075 | 0.30028 | 0.07 | 0.28
K-H-3 | 2 | TUBO | S275JR | K-H0-36 | 0 | 2 | 60 | 33.4 | 3.38 | 0.013867 | 0 | 0.15 | 0.30028 | 0.14 | 0.28
K-H-3 | 2 | TUBO | S275JR | K-H0-33 | 0 | 2 | 172 | 33.4 | 3.38 | 0.037371 | 0 | 0.43 | 0.86081 | 0.41 | 0.82
K-H-3 | 2 | TUBO | S275JR | K-H0-34 | 0 | 2 | 624 | 33.4 | 3.38 | 0.13223 | 0 | 1.561 | 3.1229 | 1.49 | 2.98
K-H-3 | 2 | TUBO | S275JR | K-H0-32 | 0 | 2 | 346 | 33.4 | 3.38 | 0.073886 | 0 | 0.866 | 1.7316 | 0.83 | 1.66
K-H-6 | 2 | TUBO | S275JR | K-H0-47 | 0 | 2 | 504 | 33.4 | 3.38 | 0.10704 | 0 | 1.261 | 2.5224 | 1.2 | 2.4
K-ST-7 | 1 | CH-10 | S355JR | K-ST0-4 | 0 | 1 | 126 | 54 | 10 | 0.01388 | 78.5 | 0.534 | 0.53411 | 0.53 | 0.53
K-ST-1 | 1 | CH-10 | S355JR | K-ST0-5 | 0 | 1 | 126 | 54 | 10 | 0.01388 | 78.5 | 0.534 | 0.53411 | 0.53 | 0.53
K-ST-3 | 1 | CH-10 | S355JR | K-ST0-4 | 0 | 1 | 126 | 54 | 10 | 0.01388 | 78.5 | 0.534 | 0.53411 | 0.53 | 0.53
K-ST-1 | 1 | CH-10 | S355JR | K-ST0-4 | 0 | 1 | 126 | 54 | 10 | 0.01388 | 78.5 | 0.534 | 0.53411 | 0.53 | 0.53
K-ST-6 | 1 | CH-10 | S355JR | K-ST0-4 | 0 | 1 | 126 | 54 | 10 | 0.01388 | 78.5 | 0.534 | 0.53411 | 0.53 | 0.53
K-ST-3 | 1 | CH-10 | S355JR | K-ST0-5 | 0 | 1 | 126 | 54 | 10 | 0.01388 | 78.5 | 0.534 | 0.53411 | 0.53 | 0.53
K-ST-4 | 1 | CH-10 | S355JR | K-ST0-4 | 0 | 1 | 126 | 54 | 10 | 0.01388 | 78.5 | 0.534 | 0.53411 | 0.53 | 0.53
K-ST-4 | 1 | CH-10 | S355JR | K-ST0-5 | 0 | 1 | 126 | 54 | 10 | 0.01388 | 78.5 | 0.534 | 0.53411 | 0.53 | 0.53
K-ST-5 | 1 | CH-10 | S355JR | K-ST0-5 | 0 | 1 | 126 | 54 | 10 | 0.01388 | 78.5 | 0.534 | 0.53411 | 0.53 | 0.53
K-ST-6 | 1 | CH-10 | S355JR | K-ST0-5 | 0 | 1 | 126 | 54 | 10 | 0.01388 | 78.5 | 0.534 | 0.53411 | 0.53 | 0.53
K-ST-5 | 1 | CH-10 | S355JR | K-ST0-4 | 0 | 1 | 126 | 54 | 10 | 0.01388 | 78.5 | 0.534 | 0.53411 | 0.53 | 0.53
K-ST-7 | 1 | CH-10 | S355JR | K-ST0-5 | 0 | 1 | 126 | 54 | 10 | 0.01388 | 78.5 | 0.534 | 0.53411 | 0.53 | 0.53
K-ST-2 | 6 | CH-6 | S355JR | K-ST0-7 | 0 | 12 | 105 | 45 | 6 | 0.11453 | 47.1 | 0.223 | 2.6706 | 0.22 | 2.64
K-ST-2 | 6 | UPN-100 | S355JR | K-ST-2 | 0 | 6 | 786 | 0 | 0 | 1.7449 | 10.6 | 8.332 | 49.9896 | 8.19 | 49.14
K-ST-3 | 1 | UPN-140 | S355JR | K-ST-3 | 0 | 1 | 3786 | 0 | 0 | 1.8551 | 16 | 60.576 | 60.576 | 58.86 | 58.86
K-ST-3 | 1 | UPN-140 | S355JR | K-ST0-9 | 0 | 1 | 88 | 0 | 0 | 0.04312 | 16 | 1.408 | 1.408 | 0.95 | 0.95
K-ST-3 | 1 | UPN-140 | S355JR | K-ST0-10 | 0 | 1 | 588 | 0 | 0 | 0.28812 | 16 | 9.408 | 9.408 | 8.84 | 8.84
K-ST-1 | 1 | UPN-140 | S355JR | K-ST-1 | 0 | 1 | 3786 | 0 | 0 | 1.8551 | 16 | 60.576 | 60.576 | 58.86 | 58.86
K-ST-1 | 1 | UPN-140 | S355JR | K-ST0-3 | 0 | 1 | 588 | 0 | 0 | 0.28812 | 16 | 9.408 | 9.408 | 8.84 | 8.84
K-ST-7 | 1 | UPN-140 | S355JR | K-ST0-18 | 0 | 1 | 488 | 0 | 0 | 0.23912 | 16 | 7.808 | 7.808 | 7.26 | 7.26
K-ST-1 | 1 | UPN-140 | S355JR | K-ST0-1 | 0 | 1 | 88 | 0 | 0 | 0.04312 | 16 | 1.408 | 1.408 | 0.95 | 0.95
K-ST-7 | 1 | UPN-140 | S355JR | K-ST0-9 | 0 | 1 | 88 | 0 | 0 | 0.04312 | 16 | 1.408 | 1.408 | 0.95 | 0.95
K-ST-5 | 1 | UPN-140 | S355JR | K-ST-5 | 0 | 1 | 3715 | 0 | 0 | 1.8204 | 16 | 59.44 | 59.44 | 57.75 | 57.75
K-ST-6 | 1 | UPN-140 | S355JR | K-ST0-16 | 0 | 1 | 488 | 0 | 0 | 0.23912 | 16 | 7.808 | 7.808 | 7.26 | 7.26
K-ST-6 | 1 | UPN-140 | S355JR | K-ST0-1 | 0 | 1 | 88 | 0 | 0 | 0.04312 | 16 | 1.408 | 1.408 | 0.95 | 0.95
K-ST-5 | 1 | UPN-140 | S355JR | K-ST0-14 | 0 | 1 | 638 | 0 | 0 | 0.31262 | 16 | 10.208 | 10.208 | 9.62 | 9.62
K-ST-6 | 1 | UPN-140 | S355JR | K-ST-6 | 0 | 1 | 3927 | 0 | 0 | 1.9242 | 16 | 62.832 | 62.832 | 61.09 | 61.09
K-ST-5 | 1 | UPN-140 | S355JR | K-ST0-9 | 0 | 1 | 88 | 0 | 0 | 0.04312 | 16 | 1.408 | 1.408 | 0.95 | 0.95
K-ST-4 | 1 | UPN-140 | S355JR | K-ST-4 | 0 | 1 | 3715 | 0 | 0 | 1.8204 | 16 | 59.44 | 59.44 | 57.75 | 57.75
K-ST-4 | 1 | UPN-140 | S355JR | K-ST0-1 | 0 | 1 | 88 | 0 | 0 | 0.04312 | 16 | 1.408 | 1.408 | 0.95 | 0.95
K-ST-7 | 1 | UPN-140 | S355JR | K-ST-7 | 0 | 1 | 3927 | 0 | 0 | 1.9242 | 16 | 62.832 | 62.832 | 61.09 | 61.09
K-ST-4 | 1 | UPN-140 | S355JR | K-ST0-12 | 0 | 1 | 638 | 0 | 0 | 0.31262 | 16 | 10.208 | 10.208 | 9.62 | 9.62
L-A-1 | 1 | CH-20 | S355JR | L-PA-4 | 0 | 2 | 230 | 260 | 20 | 0.24877 | 157 | 9.389 | 18.7772 | 9.39 | 18.78
L-A-2 | 1 | CH-20 | S355JR | L-PA-4 | 0 | 2 | 230 | 260 | 20 | 0.24877 | 157 | 9.389 | 18.7772 | 9.39 | 18.78
L-A-1 | 1 | CH-8 | S355JR | L-PA-3 | 0 | 2 | 223 | 121 | 8 | 0.10955 | 62.8 | 1.695 | 3.3891 | 1.61 | 3.22
L-A-2 | 1 | CH-8 | S355JR | L-PA-3 | 0 | 2 | 223 | 121 | 8 | 0.10955 | 62.8 | 1.695 | 3.3891 | 1.61 | 3.22
L-A-1 | 1 | HEA-260 | S355JR | L-A-1 | 0 | 1 | 5658 | 0 | 0 | 8.3738 | 68.2 | 385.876 | 385.8756 | 387.66 | 387.66
L-A-2 | 1 | HEA-260 | S355JR | L-A-2 | 0 | 1 | 5658 | 0 | 0 | 8.3738 | 68.2 | 385.876 | 385.8756 | 387.66 | 387.66
L-B-1 | 1 | CH-20 | S355JR | L-PB-4 | 0 | 2 | 230 | 260 | 20 | 0.24877 | 157 | 9.389 | 18.7772 | 9.39 | 18.78
L-B-2 | 1 | CH-20 | S355JR | L-PB-4 | 0 | 2 | 230 | 260 | 20 | 0.24877 | 157 | 9.389 | 18.7772 | 9.39 | 18.78
L-B-1 | 1 | CH-8 | S355JR | L-PB-3 | 0 | 2 | 223 | 121 | 8 | 0.10955 | 62.8 | 1.695 | 3.3891 | 1.61 | 3.22
L-B-2 | 1 | CH-8 | S355JR | L-PB-3 | 0 | 2 | 223 | 121 | 8 | 0.10955 | 62.8 | 1.695 | 3.3891 | 1.61 | 3.22
L-B-1 | 1 | HEA-260 | S355JR | L-B-1 | 0 | 1 | 5618 | 0 | 0 | 8.3146 | 68.2 | 383.148 | 383.1476 | 384.92 | 384.92
L-B-2 | 1 | HEA-260 | S355JR | L-B-2 | 0 | 1 | 5618 | 0 | 0 | 8.3146 | 68.2 | 383.148 | 383.1476 | 384.92 | 384.92
L-C-1 | 1 | CH-10 | S355JR | L-PC-13 | 0 | 4 | 204 | 115 | 10 | 0.19143 | 78.5 | 1.842 | 7.3664 | 1.68 | 6.72
L-C-4 | 1 | CH-10 | S355JR | L-PC-22 | 0 | 1 | 168 | 96 | 10 | 0.032901 | 78.5 | 1.266 | 1.266 | 1.09 | 1.09
L-C-3 | 1 | CH-10 | S355JR | L-PC-13 | 0 | 2 | 204 | 116 | 10 | 0.096549 | 78.5 | 1.858 | 3.7152 | 1.7 | 3.4
L-C-4 | 1 | CH-10 | S355JR | L-PC-16 | 0 | 1 | 168 | 95 | 10 | 0.032558 | 78.5 | 1.253 | 1.2529 | 1.09 | 1.09
L-C-5 | 1 | CH-10 | S355JR | L-PC-16 | 0 | 1 | 168 | 95 | 10 | 0.032558 | 78.5 | 1.253 | 1.2529 | 1.09 | 1.09
L-C-6 | 1 | CH-10 | S355JR | L-PC-25 | 0 | 1 | 114 | 67 | 10 | 0.015582 | 78.5 | 0.6 | 0.59958 | 0.5 | 0.5
L-C-9 | 1 | CH-10 | S355JR | L-PC-16 | 0 | 1 | 168 | 95 | 10 | 0.032558 | 78.5 | 1.253 | 1.2529 | 1.09 | 1.09
L-C-3 | 1 | CH-12 | S355JR | L-PC-10 | 0 | 4 | 204 | 111 | 12 | 0.18478 | 94.2 | 2.133 | 8.5323 | 2.01 | 8.04
L-C-1 | 1 | CH-12 | S355JR | L-PC-10 | 0 | 4 | 204 | 111 | 12 | 0.18478 | 94.2 | 2.133 | 8.5323 | 2.01 | 8.04
L-C-5 | 1 | CH-15 | S355JR | L-PC-27 | 0 | 1 | 174 | 140 | 15 | 0.050182 | 117.75 | 2.868 | 2.8684 | 2.87 | 2.87
L-C-4 | 1 | CH-15 | S355JR | L-PC-21 | 0 | 3 | 174 | 200 | 15 | 0.21506 | 117.75 | 4.098 | 12.2931 | 4.1 | 12.3
L-C-6 | 1 | CH-15 | S355JR | L-PC-24 | 0 | 3 | 117 | 140 | 15 | 0.10123 | 117.75 | 1.929 | 5.7862 | 1.93 | 5.79
L-C-3 | 1 | CH-15 | S355JR | L-PC-29 | 0 | 1 | 210 | 240 | 15 | 0.10382 | 117.75 | 5.935 | 5.9346 | 5.93 | 5.93
L-C-7 | 1 | CH-15 | S355JR | L-PC-24 | 0 | 2 | 117 | 140 | 15 | 0.067486 | 117.75 | 1.929 | 3.8575 | 1.93 | 3.86
L-C-1 | 1 | CH-15 | S355JR | L-PC-29 | 0 | 1 | 210 | 240 | 15 | 0.10382 | 117.75 | 5.935 | 5.9346 | 5.93 | 5.93
L-C-9 | 1 | CH-15 | S355JR | L-PC-15 | 0 | 1 | 174 | 140 | 15 | 0.050182 | 117.75 | 2.868 | 2.8684 | 2.87 | 2.87
L-C-2 | 1 | CH-15 | S355JR | L-PC-14 | 0 | 2 | 117 | 140 | 15 | 0.067486 | 117.75 | 1.929 | 3.8575 | 1.93 | 3.86
L-C-3 | 1 | CH-15 | S355JR | L-PC-23 | 0 | 2 | 212 | 200 | 15 | 0.17469 | 117.75 | 4.993 | 9.9852 | 4.99 | 9.98
L-C-8 | 1 | CH-15 | S355JR | L-PC-21 | 0 | 1 | 174 | 200 | 15 | 0.071688 | 117.75 | 4.098 | 4.0977 | 4.1 | 4.1
L-C-1 | 1 | CH-15 | S355JR | L-PC-12 | 0 | 1 | 214 | 140 | 15 | 0.061718 | 117.75 | 3.528 | 3.5278 | 3.53 | 3.53
L-C-5 | 1 | CH-15 | S355JR | L-PC-21 | 0 | 2 | 174 | 200 | 15 | 0.14338 | 117.75 | 4.098 | 8.1954 | 4.1 | 8.2
L-C-1 | 1 | CH-15 | S355JR | L-PC-26 | 0 | 1 | 214 | 140 | 15 | 0.061718 | 117.75 | 3.528 | 3.5278 | 3.53 | 3.53
L-C-1 | 1 | CH-15 | S355JR | L-PC-23 | 0 | 2 | 212 | 200 | 15 | 0.17469 | 117.75 | 4.993 | 9.9852 | 4.99 | 9.98
L-C-9 | 1 | CH-15 | S355JR | L-PC-29 | 0 | 2 | 210 | 240 | 15 | 0.20765 | 117.75 | 5.935 | 11.8692 | 5.93 | 11.86
L-C-1 | 1 | CH-15 | S355JR | L-PC-9 | 0 | 1 | 260 | 260 | 15 | 0.13926 | 117.75 | 7.96 | 7.9599 | 7.96 | 7.96
L-C-3 | 1 | CH-15 | S355JR | L-PC-9 | 0 | 1 | 260 | 260 | 15 | 0.13926 | 117.75 | 7.96 | 7.9599 | 7.96 | 7.96
L-C-4 | 1 | CH-15 | S355JR | L-PC-27 | 0 | 1 | 174 | 140 | 15 | 0.050182 | 117.75 | 2.868 | 2.8684 | 2.87 | 2.87
L-C-9 | 1 | CH-30 | S355JR | L-PC-20 | 0 | 1 | 200 | 200 | 30 | 0.0848 | 235.5 | 9.42 | 9.42 | 9.42 | 9.42
L-C-8 | 1 | CH-30 | S355JR | L-PC-20 | 0 | 1 | 200 | 200 | 30 | 0.0848 | 235.5 | 9.42 | 9.42 | 9.42 | 9.42
L-C-3 | 1 | CH-8 | S355JR | L-PC-11 | 0 | 3 | 204 | 111 | 8 | 0.1379 | 62.8 | 1.422 | 4.2661 | 1.34 | 4.02
L-C-1 | 1 | CH-8 | S355JR | L-PC-11 | 0 | 3 | 204 | 111 | 8 | 0.1379 | 62.8 | 1.422 | 4.2661 | 1.34 | 4.02
L-C-6 | 1 | HEA-140 | S355JR | L-C-6 | 0 | 1 | 2688 | 0 | 0 | 2.1235 | 24.7 | 66.394 | 66.3936 | 66.53 | 66.53
L-C-7 | 1 | HEA-140 | S355JR | L-C-7 | 0 | 1 | 1998 | 0 | 0 | 1.5784 | 24.7 | 49.351 | 49.3506 | 49.45 | 49.45
L-C-2 | 1 | HEA-140 | S355JR | L-C-2 | 0 | 1 | 1718 | 0 | 0 | 1.3572 | 24.7 | 42.435 | 42.4346 | 42.52 | 42.52
L-C-5 | 1 | HEA-200 | S355JR | L-C-5 | 0 | 1 | 5098 | 0 | 0 | 5.8117 | 42.3 | 215.645 | 215.6454 | 216.47 | 216.47
L-C-4 | 1 | HEA-200 | S355JR | L-C-4 | 0 | 1 | 5098 | 0 | 0 | 5.8117 | 42.3 | 215.645 | 215.6454 | 216.47 | 216.47
L-C-9 | 1 | HEA-200 | S355JR | L-PC-17 | 0 | 1 | 1696 | 0 | 0 | 1.9334 | 42.3 | 71.741 | 71.7408 | 69.82 | 69.82
L-C-8 | 1 | HEA-200 | S355JR | L-C-8 | 0 | 1 | 2438 | 0 | 0 | 2.7793 | 42.3 | 103.127 | 103.1274 | 103.48 | 103.48
L-C-9 | 1 | HEA-200 | S355JR | L-PC-18 | 0 | 1 | 316 | 0 | 0 | 0.36024 | 42.3 | 13.367 | 13.3668 | 11.18 | 11.18
L-C-3 | 1 | HEA-240 | S355JR | L-C-3 | 0 | 1 | 6760 | 0 | 0 | 9.2612 | 60.3 | 407.628 | 407.628 | 409.61 | 409.61
L-C-9 | 1 | HEA-240 | S355JR | L-C-9 | 0 | 1 | 4798 | 0 | 0 | 6.5733 | 60.3 | 289.319 | 289.3194 | 290.73 | 290.73
L-C-3 | 1 | HEA-240 | S355JR | L-PC-3 | 0 | 1 | 266 | 0 | 0 | 0.36442 | 60.3 | 16.04 | 16.0398 | 10.17 | 10.17
L-C-1 | 1 | HEA-240 | S355JR | L-PC-8 | 1 | 1 | 195 | 0 | 0 | 0.26715 | 60.3 | 11.759 | 11.7585 | 11.82 | 11.82
L-C-1 | 1 | HEA-240 | S355JR | L-C-1 | 0 | 1 | 8030 | 0 | 0 | 11.0011 | 60.3 | 484.209 | 484.209 | 486.56 | 486.56
L-C-3 | 1 | HEA-240 | S355JR | L-PC-8 | 1 | 1 | 195 | 0 | 0 | 0.26715 | 60.3 | 11.759 | 11.7585 | 11.82 | 11.82
L-C-1 | 1 | HEA-240 | S355JR | L-PC-3 | 0 | 1 | 266 | 0 | 0 | 0.36442 | 60.3 | 16.04 | 16.0398 | 10.17 | 10.17
L-D-1 | 4 | CH-10 | S355JR | L-PD-2 | 0 | 4 | 250 | 123 | 10 | 0.25092 | 78.5 | 2.414 | 9.6555 | 2.41 | 9.64
L-D-2 | 4 | CH-10 | S355JR | L-PD-4 | 0 | 4 | 250 | 144 | 10 | 0.29376 | 78.5 | 2.826 | 11.304 | 2.83 | 11.32
L-D-1 | 4 | CH-20 | S355JR | L-D-1 | 0 | 4 | 250 | 230 | 20 | 0.4784 | 157 | 9.028 | 36.11 | 9.03 | 36.12
L-D-2 | 4 | CH-20 | S355JR | L-D-2 | 0 | 4 | 250 | 356 | 20 | 0.74048 | 157 | 13.973 | 55.892 | 13.97 | 55.88
M-A-1 | 1 | CH-10 | S355JR | M-PA-21 | 0 | 4 | 242 | 129 | 10 | 0.25474 | 78.5 | 2.451 | 9.8025 | 2.35 | 9.4
M-A-1 | 1 | CH-10 | S355JR | M-PA-26 | 0 | 1 | 283 | 237 | 10 | 0.13682 | 78.5 | 5.265 | 5.2651 | 4.62 | 4.62
M-A-2 | 1 | CH-10 | S355JR | M-PA-21 | 0 | 5 | 242 | 129 | 10 | 0.31842 | 78.5 | 2.451 | 12.2531 | 2.35 | 11.75
M-A-2 | 1 | CH-10 | S355JR | M-PA-26 | 0 | 1 | 283 | 237 | 10 | 0.13682 | 78.5 | 5.265 | 5.2651 | 4.62 | 4.62
M-A-2 | 1 | CH-10 | S355JR | M-PA-29 | 0 | 1 | 283 | 238 | 10 | 0.1374 | 78.5 | 5.287 | 5.2873 | 4.59 | 4.59
M-A-3 | 1 | CH-10 | S355JR | M-PA-21 | 0 | 3 | 242 | 129 | 10 | 0.19105 | 78.5 | 2.451 | 7.3518 | 2.35 | 7.05
M-A-3 | 1 | CH-10 | S355JR | M-PA-44 | 0 | 1 | 304 | 227 | 10 | 0.14078 | 78.5 | 5.417 | 5.4171 | 3.56 | 3.56
M-A-3 | 1 | CH-10 | S355JR | M-PA-43 | 0 | 1 | 285 | 219 | 10 | 0.12733 | 78.5 | 4.9 | 4.8996 | 4.3 | 4.3
M-A-3 | 1 | CH-10 | S355JR | M-PA-29 | 0 | 1 | 283 | 238 | 10 | 0.1374 | 78.5 | 5.287 | 5.2873 | 4.59 | 4.59
M-A-4 | 1 | CH-10 | S355JR | M-PA-21 | 0 | 3 | 242 | 129 | 10 | 0.19105 | 78.5 | 2.451 | 7.3518 | 2.35 | 7.05
M-A-3 | 1 | CH-10 | S355JR | M-PA-39 | 0 | 1 | 283 | 168 | 10 | 0.09699 | 78.5 | 3.732 | 3.7322 | 3.51 | 3.51
M-A-4 | 1 | CH-10 | S355JR | M-PA-44 | 0 | 1 | 304 | 227 | 10 | 0.14078 | 78.5 | 5.417 | 5.4171 | 3.56 | 3.56
M-A-4 | 1 | CH-10 | S355JR | M-PA-29 | 0 | 1 | 283 | 238 | 10 | 0.1374 | 78.5 | 5.287 | 5.2873 | 4.59 | 4.59
M-A-5 | 1 | CH-10 | S355JR | M-PA-26 | 0 | 1 | 283 | 237 | 10 | 0.13682 | 78.5 | 5.265 | 5.2651 | 4.62 | 4.62
M-A-4 | 1 | CH-10 | S355JR | M-PA-39 | 0 | 1 | 283 | 168 | 10 | 0.09699 | 78.5 | 3.732 | 3.7322 | 3.51 | 3.51
M-A-5 | 1 | CH-10 | S355JR | M-PA-21 | 0 | 9 | 242 | 129 | 10 | 0.57316 | 78.5 | 2.451 | 22.0555 | 2.35 | 21.15
M-A-4 | 1 | CH-10 | S355JR | M-PA-43 | 0 | 1 | 285 | 219 | 10 | 0.12733 | 78.5 | 4.9 | 4.8996 | 4.3 | 4.3
M-A-5 | 1 | CH-10 | S355JR | M-PA-54 | 0 | 2 | 147 | 132 | 10 | 0.079168 | 78.5 | 1.523 | 3.0464 | 1.41 | 2.82
M-A-5 | 1 | CH-10 | S355JR | M-PA-29 | 0 | 1 | 283 | 238 | 10 | 0.1374 | 78.5 | 5.287 | 5.2873 | 4.59 | 4.59
M-A-6 | 1 | CH-10 | S355JR | M-PA-49 | 0 | 1 | 150 | 86 | 10 | 0.026316 | 78.5 | 1.013 | 1.0127 | 0.85 | 0.85
M-A-6 | 1 | CH-10 | S355JR | M-PA-21 | 0 | 10 | 242 | 129 | 10 | 0.63685 | 78.5 | 2.451 | 24.5061 | 2.35 | 23.5
M-A-6 | 1 | CH-10 | S355JR | M-PA-51 | 0 | 1 | 150 | 86 | 10 | 0.026316 | 78.5 | 1.013 | 1.0127 | 0.88 | 0.88
M-A-6 | 1 | CH-10 | S355JR | M-PA-26 | 0 | 1 | 283 | 237 | 10 | 0.13682 | 78.5 | 5.265 | 5.2651 | 4.62 | 4.62
M-A-6 | 1 | CH-10 | S355JR | M-PA-30 | 0 | 4 | 168 | 91 | 10 | 0.12475 | 78.5 | 1.2 | 4.8004 | 1.1 | 4.4
M-A-6 | 1 | CH-10 | S355JR | M-PA-52 | 0 | 1 | 415 | 312 | 10 | 0.26414 | 78.5 | 10.164 | 10.1642 | 7.38 | 7.38
M-A-6 | 1 | CH-10 | S355JR | M-PA-53 | 0 | 3 | 150 | 82 | 10 | 0.075276 | 78.5 | 0.966 | 2.8967 | 0.86 | 2.58
M-A-8 | 1 | CH-15 | S355JR | M-PA-59 | 0 | 2 | 119 | 140 | 15 | 0.068639 | 117.75 | 1.962 | 3.9234 | 1.96 | 3.92
M-A-6 | 1 | CH-15 | S355JR | M-PA-50 | 0 | 1 | 157 | 170 | 15 | 0.054981 | 117.75 | 3.143 | 3.1427 | 3.14 | 3.14
M-A-6 | 1 | CH-15 | S355JR | M-PA-48 | 0 | 1 | 155 | 190 | 15 | 0.060667 | 117.75 | 3.468 | 3.4677 | 3.47 | 3.47
M-A-10 | 1 | CH-15 | S355JR | M-PA-59 | 0 | 2 | 119 | 140 | 15 | 0.068639 | 117.75 | 1.962 | 3.9234 | 1.96 | 3.92
M-A-5 | 1 | CH-15 | S355JR | M-PA-34 | 0 | 1 | 597 | 408 | 15 | 0.50177 | 117.75 | 28.681 | 28.6811 | 19.72 | 19.72
M-A-5 | 1 | CH-15 | S355JR | M-PA-32 | 0 | 1 | 190 | 132 | 15 | 0.051665 | 117.75 | 2.953 | 2.9532 | 2.97 | 2.97
M-A-6 | 1 | CH-15 | S355JR | M-PA-16 | 0 | 2 | 242 | 129 | 15 | 0.12862 | 117.75 | 3.676 | 7.3518 | 3.53 | 7.06
M-A-5 | 1 | CH-15 | S355JR | M-PA-16 | 0 | 8 | 242 | 129 | 15 | 0.51447 | 117.75 | 3.676 | 29.4074 | 3.53 | 28.24
M-A-6 | 1 | CH-15 | S355JR | M-PA-25 | 0 | 1 | 172 | 200 | 15 | 0.070864 | 117.75 | 4.051 | 4.0506 | 3.91 | 3.91
M-A-5 | 1 | CH-15 | S355JR | M-PA-25 | 0 | 1 | 172 | 200 | 15 | 0.070864 | 117.75 | 4.051 | 4.0506 | 3.91 | 3.91
M-A-5 | 1 | CH-15 | S355JR | M-PA-27 | 0 | 2 | 174 | 200 | 15 | 0.14338 | 117.75 | 4.098 | 8.1954 | 4.1 | 8.2
M-A-5 | 1 | CH-15 | S355JR | M-PA-28 | 0 | 1 | 174 | 200 | 15 | 0.071688 | 117.75 | 4.098 | 4.0977 | 3.97 | 3.97
M-A-5 | 1 | CH-15 | S355JR | M-PA-31 | 0 | 1 | 190 | 248 | 15 | 0.097067 | 117.75 | 5.548 | 5.5484 | 5.55 | 5.55
M-A-4 | 1 | CH-15 | S355JR | M-PA-33 | 0 | 1 | 758 | 386 | 15 | 0.60273 | 117.75 | 34.452 | 34.4522 | 23.61 | 23.61
M-A-4 | 1 | CH-15 | S355JR | M-PA-38 | 0 | 1 | 184 | 200 | 15 | 0.075808 | 117.75 | 4.333 | 4.3332 | 4.33 | 4.33
M-A-4 | 1 | CH-15 | S355JR | M-PA-37 | 0 | 1 | 240 | 140 | 15 | 0.069216 | 117.75 | 3.956 | 3.9564 | 3.96 | 3.96
M-A-4 | 1 | CH-15 | S355JR | M-PA-41 | 0 | 1 | 174 | 200 | 15 | 0.071688 | 117.75 | 4.098 | 4.0977 | 4.1 | 4.1
M-A-3 | 1 | CH-15 | S355JR | M-PA-41 | 0 | 1 | 174 | 200 | 15 | 0.071688 | 117.75 | 4.098 | 4.0977 | 4.1 | 4.1
M-A-4 | 1 | CH-15 | S355JR | M-PA-16 | 0 | 2 | 242 | 129 | 15 | 0.12862 | 117.75 | 3.676 | 7.3518 | 3.53 | 7.06
M-A-4 | 1 | CH-15 | S355JR | M-PA-27 | 0 | 2 | 174 | 200 | 15 | 0.14338 | 117.75 | 4.098 | 8.1954 | 4.1 | 8.2
M-A-4 | 1 | CH-15 | S355JR | M-PA-28 | 0 | 1 | 174 | 200 | 15 | 0.071688 | 117.75 | 4.098 | 4.0977 | 3.97 | 3.97
M-A-4 | 1 | CH-15 | S355JR | M-PA-17 | 0 | 2 | 285 | 242 | 15 | 0.28416 | 117.75 | 8.121 | 16.2424 | 7.58 | 15.16
M-A-4 | 1 | CH-15 | S355JR | M-PA-31 | 0 | 1 | 190 | 248 | 15 | 0.097067 | 117.75 | 5.548 | 5.5484 | 5.55 | 5.55
M-A-3 | 1 | CH-15 | S355JR | M-PA-33 | 0 | 1 | 758 | 386 | 15 | 0.60273 | 117.75 | 34.452 | 34.4522 | 23.61 | 23.61
M-A-4 | 1 | CH-15 | S355JR | M-PA-32 | 0 | 1 | 190 | 132 | 15 | 0.051665 | 117.75 | 2.953 | 2.9532 | 2.97 | 2.97
M-A-3 | 1 | CH-15 | S355JR | M-PA-32 | 0 | 1 | 190 | 132 | 15 | 0.051665 | 117.75 | 2.953 | 2.9532 | 2.97 | 2.97
M-A-3 | 1 | CH-15 | S355JR | M-PA-37 | 0 | 1 | 240 | 140 | 15 | 0.069216 | 117.75 | 3.956 | 3.9564 | 3.96 | 3.96
M-A-3 | 1 | CH-15 | S355JR | M-PA-16 | 0 | 2 | 242 | 129 | 15 | 0.12862 | 117.75 | 3.676 | 7.3518 | 3.53 | 7.06
M-A-3 | 1 | CH-15 | S355JR | M-PA-17 | 0 | 2 | 285 | 242 | 15 | 0.28416 | 117.75 | 8.121 | 16.2424 | 7.58 | 15.16
M-A-2 | 1 | CH-15 | S355JR | M-PA-31 | 0 | 1 | 190 | 248 | 15 | 0.097067 | 117.75 | 5.548 | 5.5484 | 5.55 | 5.55
M-A-3 | 1 | CH-15 | S355JR | M-PA-38 | 0 | 1 | 184 | 200 | 15 | 0.075808 | 117.75 | 4.333 | 4.3332 | 4.33 | 4.33
M-A-2 | 1 | CH-15 | S355JR | M-PA-16 | 0 | 8 | 242 | 129 | 15 | 0.51447 | 117.75 | 3.676 | 29.4074 | 3.53 | 28.24
M-A-3 | 1 | CH-15 | S355JR | M-PA-31 | 0 | 1 | 190 | 248 | 15 | 0.097067 | 117.75 | 5.548 | 5.5484 | 5.55 | 5.55
M-A-2 | 1 | CH-15 | S355JR | M-PA-25 | 0 | 1 | 172 | 200 | 15 | 0.070864 | 117.75 | 4.051 | 4.0506 | 3.91 | 3.91
M-A-3 | 1 | CH-15 | S355JR | M-PA-28 | 0 | 1 | 174 | 200 | 15 | 0.071688 | 117.75 | 4.098 | 4.0977 | 3.97 | 3.97
M-A-1 | 1 | CH-15 | S355JR | M-PA-25 | 0 | 1 | 172 | 200 | 15 | 0.070864 | 117.75 | 4.051 | 4.0506 | 3.91 | 3.91
M-A-3 | 1 | CH-15 | S355JR | M-PA-27 | 0 | 2 | 174 | 200 | 15 | 0.14338 | 117.75 | 4.098 | 8.1954 | 4.1 | 8.2
M-A-2 | 1 | CH-15 | S355JR | M-PA-28 | 0 | 1 | 174 | 200 | 15 | 0.071688 | 117.75 | 4.098 | 4.0977 | 3.97 | 3.97
M-A-1 | 1 | CH-15 | S355JR | M-PA-16 | 0 | 4 | 242 | 129 | 15 | 0.25724 | 117.75 | 3.676 | 14.7037 | 3.53 | 14.12
M-A-2 | 1 | CH-15 | S355JR | M-PA-27 | 0 | 2 | 174 | 200 | 15 | 0.14338 | 117.75 | 4.098 | 8.1954 | 4.1 | 8.2
M-A-2 | 1 | CH-15 | S355JR | M-PA-34 | 0 | 1 | 597 | 408 | 15 | 0.50177 | 117.75 | 28.681 | 28.6811 | 19.72 | 19.72
M-A-2 | 1 | CH-15 | S355JR | M-PA-32 | 0 | 1 | 190 | 132 | 15 | 0.051665 | 117.75 | 2.953 | 2.9532 | 2.97 | 2.97
M-A-1 | 1 | CH-20 | S355JR | M-PA-20 | 0 | 4 | 172 | 170 | 20 | 0.24328 | 157 | 4.591 | 18.3627 | 4.59 | 18.36
M-A-2 | 1 | CH-20 | S355JR | M-PA-15 | 0 | 2 | 285 | 242 | 20 | 0.28692 | 157 | 10.828 | 21.6566 | 10.1 | 20.2
M-A-2 | 1 | CH-20 | S355JR | M-PA-20 | 0 | 4 | 172 | 170 | 20 | 0.24328 | 157 | 4.591 | 18.3627 | 4.59 | 18.36
M-A-1 | 1 | CH-20 | S355JR | M-PA-14 | 0 | 3 | 242 | 129 | 20 | 0.1948 | 157 | 4.901 | 14.7037 | 4.71 | 14.13
M-A-3 | 1 | CH-20 | S355JR | M-PA-15 | 0 | 1 | 285 | 242 | 20 | 0.14346 | 157 | 10.828 | 10.8283 | 10.1 | 10.1
M-A-1 | 1 | CH-20 | S355JR | M-PA-15 | 0 | 1 | 285 | 242 | 20 | 0.14346 | 157 | 10.828 | 10.8283 | 10.1 | 10.1
M-A-3 | 1 | CH-20 | S355JR | M-PA-55 | 0 | 1 | 330 | 200 | 20 | 0.13728 | 157 | 10.362 | 10.362 | 10.36 | 10.36
M-A-1 | 1 | CH-20 | S355JR | M-PA-22 | 0 | 3 | 174 | 200 | 20 | 0.21715 | 157 | 5.464 | 16.3908 | 5.46 | 16.38
M-A-4 | 1 | CH-20 | S355JR | M-PA-15 | 0 | 1 | 285 | 242 | 20 | 0.14346 | 157 | 10.828 | 10.8283 | 10.1 | 10.1
M-A-2 | 1 | CH-20 | S355JR | M-PA-14 | 0 | 2 | 242 | 129 | 20 | 0.12987 | 157 | 4.901 | 9.8025 | 4.71 | 9.42
M-A-4 | 1 | CH-20 | S355JR | M-PA-55 | 0 | 1 | 330 | 200 | 20 | 0.13728 | 157 | 10.362 | 10.362 | 10.36 | 10.36
M-A-2 | 1 | CH-20 | S355JR | M-PA-22 | 0 | 3 | 174 | 200 | 20 | 0.21715 | 157 | 5.464 | 16.3908 | 5.46 | 16.38
M-A-4 | 1 | CH-20 | S355JR | M-PA-40 | 0 | 1 | 430 | 280 | 20 | 0.25043 | 157 | 18.903 | 18.9028 | 17.96 | 17.96
M-A-3 | 1 | CH-20 | S355JR | M-PA-40 | 0 | 1 | 430 | 280 | 20 | 0.25043 | 157 | 18.903 | 18.9028 | 17.96 | 17.96
M-A-6 | 1 | CH-20 | S355JR | M-PA-5 | 0 | 1 | 300 | 248 | 20 | 0.15475 | 157 | 11.681 | 11.6808 | 11.68 | 11.68
M-A-3 | 1 | CH-20 | S355JR | M-PA-14 | 0 | 3 | 242 | 129 | 20 | 0.1948 | 157 | 4.901 | 14.7037 | 4.71 | 14.13
M-A-5 | 1 | CH-20 | S355JR | M-PA-15 | 0 | 2 | 285 | 242 | 20 | 0.28692 | 157 | 10.828 | 21.6566 | 10.1 | 20.2
M-A-6 | 1 | CH-20 | S355JR | M-PA-15 | 0 | 1 | 285 | 242 | 20 | 0.14346 | 157 | 10.828 | 10.8283 | 10.1 | 10.1
M-A-5 | 1 | CH-20 | S355JR | M-PA-20 | 0 | 4 | 172 | 170 | 20 | 0.24328 | 157 | 4.591 | 18.3627 | 4.59 | 18.36
M-A-6 | 1 | CH-20 | S355JR | M-PA-14 | 0 | 3 | 242 | 129 | 20 | 0.1948 | 157 | 4.901 | 14.7037 | 4.71 | 14.13
M-A-9 | 2 | CH-20 | S355JR | M-PA-57 | 0 | 4 | 174 | 200 | 20 | 0.28954 | 157 | 5.464 | 21.8544 | 5.46 | 21.84
M-A-6 | 1 | CH-20 | S355JR | M-PA-20 | 0 | 4 | 172 | 170 | 20 | 0.24328 | 157 | 4.591 | 18.3627 | 4.59 | 18.36
M-A-6 | 1 | CH-20 | S355JR | M-PA-22 | 0 | 3 | 174 | 200 | 20 | 0.21715 | 157 | 5.464 | 16.3908 | 5.46 | 16.38
M-A-4 | 1 | CH-20 | S355JR | M-PA-14 | 0 | 3 | 242 | 129 | 20 | 0.1948 | 157 | 4.901 | 14.7037 | 4.71 | 14.13
M-A-5 | 1 | CH-20 | S355JR | M-PA-14 | 0 | 2 | 242 | 129 | 20 | 0.12987 | 157 | 4.901 | 9.8025 | 4.71 | 9.42
M-A-5 | 1 | CH-20 | S355JR | M-PA-11 | 0 | 1 | 300 | 247 | 20 | 0.15413 | 157 | 11.634 | 11.6337 | 11.07 | 11.07
M-A-5 | 1 | CH-20 | S355JR | M-PA-22 | 0 | 3 | 174 | 200 | 20 | 0.21715 | 157 | 5.464 | 16.3908 | 5.46 | 16.38
M-A-7 | 2 | CH-20 | S355JR | M-PA-57 | 0 | 4 | 174 | 200 | 20 | 0.28954 | 157 | 5.464 | 21.8544 | 5.46 | 21.84
M-A-5 | 1 | CH-30 | S355JR | M-PA-12 | 0 | 1 | 480 | 480 | 30 | 0.48845 | 235.5 | 54.259 | 54.2592 | 54.26 | 54.26
M-A-6 | 1 | CH-30 | S355JR | M-PA-12 | 0 | 1 | 480 | 480 | 30 | 0.48845 | 235.5 | 54.259 | 54.2592 | 54.26 | 54.26
M-A-4 | 1 | CH-30 | S355JR | M-PA-12 | 0 | 1 | 480 | 480 | 30 | 0.48845 | 235.5 | 54.259 | 54.2592 | 54.26 | 54.26
M-A-2 | 1 | CH-30 | S355JR | M-PA-12 | 0 | 1 | 480 | 480 | 30 | 0.48845 | 235.5 | 54.259 | 54.2592 | 54.26 | 54.26
M-A-1 | 1 | CH-30 | S355JR | M-PA-12 | 0 | 1 | 480 | 480 | 30 | 0.48845 | 235.5 | 54.259 | 54.2592 | 54.26 | 54.26
M-A-3 | 1 | CH-30 | S355JR | M-PA-12 | 0 | 1 | 480 | 480 | 30 | 0.48845 | 235.5 | 54.259 | 54.2592 | 54.26 | 54.26
M-A-3 | 1 | HEA-120 | S355JR | M-PA-36 | 0 | 1 | 440 | 0 | 0 | 0.2992 | 19.9 | 8.756 | 8.756 | 8.13 | 8.13
M-A-4 | 1 | HEA-120 | S355JR | M-PA-36 | 0 | 1 | 440 | 0 | 0 | 0.2992 | 19.9 | 8.756 | 8.756 | 8.13 | 8.13
M-A-6 | 1 | HEA-120 | S355JR | M-PA-47 | 0 | 1 | 1986 | 0 | 0 | 1.3505 | 19.9 | 39.521 | 39.5214 | 37.4 | 37.4
M-A-8 | 1 | HEA-140 | S355JR | M-A-8 | 0 | 1 | 1079 | 0 | 0 | 0.85241 | 24.7 | 26.651 | 26.6513 | 26.72 | 26.72
M-A-10 | 1 | HEA-140 | S355JR | M-A-10 | 0 | 1 | 1229 | 0 | 0 | 0.97091 | 24.7 | 30.356 | 30.3563 | 30.43 | 30.43
M-A-6 | 1 | HEA-160 | S355JR | M-PA-24 | 0 | 1 | 389 | 0 | 0 | 0.3501 | 30.4 | 11.826 | 11.8256 | 10.58 | 10.58
M-A-5 | 1 | HEA-160 | S355JR | M-PA-19 | 0 | 1 | 384 | 0 | 0 | 0.3456 | 30.4 | 11.674 | 11.6736 | 10.25 | 10.25
M-A-6 | 1 | HEA-160 | S355JR | M-PA-23 | 0 | 1 | 391 | 0 | 0 | 0.3519 | 30.4 | 11.886 | 11.8864 | 10.62 | 10.62
M-A-5 | 1 | HEA-160 | S355JR | M-PA-46 | 0 | 1 | 1315 | 0 | 0 | 1.1835 | 30.4 | 39.976 | 39.976 | 40.2 | 40.2
M-A-6 | 1 | HEA-160 | S355JR | M-PA-4 | 0 | 1 | 490 | 0 | 0 | 0.441 | 30.4 | 14.896 | 14.896 | 10.87 | 10.87
M-A-6 | 1 | HEA-160 | S355JR | M-PA-10 | 0 | 1 | 1291 | 0 | 0 | 1.1619 | 30.4 | 39.246 | 39.2464 | 34.82 | 34.82
M-A-6 | 1 | HEA-160 | S355JR | M-PA-19 | 0 | 1 | 384 | 0 | 0 | 0.3456 | 30.4 | 11.674 | 11.6736 | 10.25 | 10.25
M-A-2 | 1 | HEA-160 | S355JR | M-PA-23 | 0 | 1 | 391 | 0 | 0 | 0.3519 | 30.4 | 11.886 | 11.8864 | 10.62 | 10.62
M-A-5 | 1 | HEA-160 | S355JR | M-PA-23 | 0 | 1 | 391 | 0 | 0 | 0.3519 | 30.4 | 11.886 | 11.8864 | 10.62 | 10.62
M-A-2 | 1 | HEA-160 | S355JR | M-PA-19 | 0 | 1 | 384 | 0 | 0 | 0.3456 | 30.4 | 11.674 | 11.6736 | 10.25 | 10.25
M-A-5 | 1 | HEA-160 | S355JR | M-PA-24 | 0 | 1 | 389 | 0 | 0 | 0.3501 | 30.4 | 11.826 | 11.8256 | 10.58 | 10.58
M-A-1 | 1 | HEA-160 | S355JR | M-PA-24 | 0 | 1 | 389 | 0 | 0 | 0.3501 | 30.4 | 11.826 | 11.8256 | 10.58 | 10.58
M-A-5 | 1 | HEA-160 | S355JR | M-PA-4 | 0 | 1 | 490 | 0 | 0 | 0.441 | 30.4 | 14.896 | 14.896 | 10.87 | 10.87
M-A-2 | 1 | HEA-160 | S355JR | M-PA-24 | 0 | 1 | 389 | 0 | 0 | 0.3501 | 30.4 | 11.826 | 11.8256 | 10.58 | 10.58
M-A-2 | 1 | HEA-160 | S355JR | M-PA-4 | 0 | 1 | 490 | 0 | 0 | 0.441 | 30.4 | 14.896 | 14.896 | 10.87 | 10.87
M-A-1 | 1 | HEA-160 | S355JR | M-PA-4 | 0 | 1 | 490 | 0 | 0 | 0.441 | 30.4 | 14.896 | 14.896 | 10.87 | 10.87
M-A-1 | 1 | HEA-160 | S355JR | M-PA-19 | 0 | 1 | 384 | 0 | 0 | 0.3456 | 30.4 | 11.674 | 11.6736 | 10.25 | 10.25
M-A-1 | 1 | HEA-160 | S355JR | M-PA-23 | 0 | 1 | 391 | 0 | 0 | 0.3519 | 30.4 | 11.886 | 11.8864 | 10.62 | 10.62
M-A-3 | 1 | HEA-180 | S355JR | M-PA-18 | 0 | 1 | 647 | 0 | 0 | 0.65994 | 35.5 | 22.969 | 22.9685 | 17.66 | 17.66
M-A-4 | 1 | HEA-180 | S355JR | M-PA-18 | 0 | 1 | 647 | 0 | 0 | 0.65994 | 35.5 | 22.969 | 22.9685 | 17.66 | 17.66
M-A-6 | 1 | HEA-180 | S355JR | M-PA-45 | 0 | 1 | 1980 | 0 | 0 | 2.0196 | 35.5 | 70.29 | 70.29 | 70.61 | 70.61
M-A-4 | 1 | HEA-200 | S355JR | M-PA-35 | 0 | 1 | 335 | 0 | 0 | 0.3819 | 42.3 | 14.17 | 14.1705 | 14.21 | 14.21
M-A-5 | 1 | HEA-200 | S355JR | M-PA-35 | 0 | 1 | 335 | 0 | 0 | 0.3819 | 42.3 | 14.17 | 14.1705 | 14.21 | 14.21
M-A-2 | 1 | HEA-200 | S355JR | M-PA-35 | 0 | 1 | 335 | 0 | 0 | 0.3819 | 42.3 | 14.17 | 14.1705 | 14.21 | 14.21
M-A-3 | 1 | HEA-200 | S355JR | M-PA-35 | 0 | 1 | 335 | 0 | 0 | 0.3819 | 42.3 | 14.17 | 14.1705 | 14.21 | 14.21
M-A-6 | 1 | HEA-200 | S355JR | M-PA-9 | 0 | 1 | 1575 | 0 | 0 | 1.7955 | 42.3 | 66.622 | 66.6225 | 66.88 | 66.88
M-A-9 | 2 | HEA-200 | S355JR | M-A-9 | 0 | 2 | 1219 | 0 | 0 | 2.7793 | 42.3 | 51.564 | 103.1274 | 51.78 | 103.56
M-A-7 | 2 | HEA-200 | S355JR | M-A-7 | 0 | 2 | 1069 | 0 | 0 | 2.4373 | 42.3 | 45.219 | 90.4374 | 45.41 | 90.82
M-A-5 | 1 | HEB-200 | S355JR | M-PA-7 | 0 | 2 | 285 | 0 | 0 | 0.6555 | 61.3 | 17.47 | 34.941 | 17.51 | 35.02
M-A-6 | 1 | HEB-200 | S355JR | M-PA-13 | 0 | 1 | 180 | 0 | 0 | 0.207 | 61.3 | 11.034 | 11.034 | 11.07 | 11.07
M-A-6 | 1 | HEB-200 | S355JR | M-PA-7 | 0 | 2 | 285 | 0 | 0 | 0.6555 | 61.3 | 17.47 | 34.941 | 17.51 | 35.02
M-A-5 | 1 | HEB-200 | S355JR | M-PA-13 | 0 | 1 | 180 | 0 | 0 | 0.207 | 61.3 | 11.034 | 11.034 | 11.07 | 11.07
M-A-4 | 1 | HEB-200 | S355JR | M-PA-13 | 0 | 1 | 180 | 0 | 0 | 0.207 | 61.3 | 11.034 | 11.034 | 11.07 | 11.07
M-A-2 | 1 | HEB-200 | S355JR | M-PA-13 | 0 | 1 | 180 | 0 | 0 | 0.207 | 61.3 | 11.034 | 11.034 | 11.07 | 11.07
M-A-2 | 1 | HEB-200 | S355JR | M-PA-7 | 0 | 2 | 285 | 0 | 0 | 0.6555 | 61.3 | 17.47 | 34.941 | 17.51 | 35.02
M-A-3 | 1 | HEB-200 | S355JR | M-PA-13 | 0 | 1 | 180 | 0 | 0 | 0.207 | 61.3 | 11.034 | 11.034 | 11.07 | 11.07
M-A-1 | 1 | HEB-200 | S355JR | M-PA-13 | 0 | 1 | 180 | 0 | 0 | 0.207 | 61.3 | 11.034 | 11.034 | 11.07 | 11.07
M-A-1 | 1 | HEB-200 | S355JR | M-PA-7 | 0 | 2 | 285 | 0 | 0 | 0.6555 | 61.3 | 17.47 | 34.941 | 17.51 | 35.02
M-A-4 | 1 | HEB-280 | S355JR | M-A-4 | 0 | 1 | 9970 | 0 | 0 | 16.1514 | 103 | 1026.91 | 1026.91 | 1031.36 | 1031.36
M-A-5 | 1 | HEB-280 | S355JR | M-A-5 | 0 | 1 | 10050 | 0 | 0 | 16.281 | 103 | 1035.15 | 1035.15 | 1040.01 | 1040.01
M-A-6 | 1 | HEB-280 | S355JR | M-A-6 | 0 | 1 | 10450 | 0 | 0 | 16.929 | 103 | 1076.35 | 1076.35 | 1081.4 | 1081.4
M-A-3 | 1 | HEB-280 | S355JR | M-A-3 | 0 | 1 | 9970 | 0 | 0 | 16.1514 | 103 | 1026.91 | 1026.91 | 1031.36 | 1031.36
M-A-1 | 1 | HEB-280 | S355JR | M-A-1 | 0 | 1 | 10050 | 0 | 0 | 16.281 | 103 | 1035.15 | 1035.15 | 1040.01 | 1040.01
M-A-2 | 1 | HEB-280 | S355JR | M-A-2 | 0 | 1 | 9850 | 0 | 0 | 15.957 | 103 | 1014.55 | 1014.55 | 1019.31 | 1019.31
M-A-3 | 1 | PL10*200 | S355JR | M-PA-42 | 0 | 1 | 165 | 200 | 10 | 0.06996 | 15.7 | 2.59 | 2.5905 | 2.53 | 2.53
M-A-4 | 1 | PL10*200 | S355JR | M-PA-42 | 0 | 1 | 165 | 200 | 10 | 0.06996 | 15.7 | 2.59 | 2.5905 | 2.53 | 2.53
M-B-1 | 16 | CH-15 | S355JR | M-B-1 | 0 | 16 | 670 | 200 | 15 | 4.4166 | 117.75 | 15.778 | 252.456 | 15.78 | 252.48
M-B-2 | 8 | PL10*140 | S355JR | M-B-2 | 0 | 8 | 470 | 140 | 10 | 1.1385 | 10.99 | 5.165 | 41.3224 | 5.17 | 41.36
M-C-1 | 1 | CH-10 | S355JR | M-PC-89 | 0 | 4 | 242 | 129 | 10 | 0.25474 | 78.5 | 2.451 | 9.8025 | 2.35 | 9.4
M-C-2 | 1 | CH-10 | S355JR | M-PC-89 | 0 | 2 | 242 | 129 | 10 | 0.12737 | 78.5 | 2.451 | 4.9012 | 2.35 | 4.7
M-C-5 | 1 | CH-10 | S355JR | M-PC-28 | 0 | 1 | 100 | 180 | 10 | 0.03672 | 78.5 | 1.413 | 1.413 | 1.41 | 1.41
M-C-4 | 1 | CH-10 | S355JR | M-PC-29 | 0 | 6 | 168 | 90 | 10 | 0.18507 | 78.5 | 1.187 | 7.1215 | 1.08 | 6.48
M-C-6 | 1 | CH-10 | S355JR | M-PC-72 | 0 | 3 | 91 | 83 | 10 | 0.046224 | 78.5 | 0.593 | 1.7787 | 0.52 | 1.56
M-C-4 | 1 | CH-10 | S355JR | M-PC-28 | 0 | 1 | 100 | 180 | 10 | 0.03672 | 78.5 | 1.413 | 1.413 | 1.41 | 1.41
M-C-6 | 1 | CH-10 | S355JR | M-PC-30 | 0 | 3 | 91 | 72 | 10 | 0.040098 | 78.5 | 0.514 | 1.543 | 0.44 | 1.32
M-C-5 | 1 | CH-10 | S355JR | M-PC-29 | 0 | 5 | 168 | 90 | 10 | 0.15422 | 78.5 | 1.187 | 5.9346 | 1.08 | 5.4
M-C-8 | 1 | CH-10 | S355JR | M-PC-32 | 0 | 14 | 168 | 91 | 10 | 0.43663 | 78.5 | 1.2 | 16.8015 | 1.1 | 15.4
M-C-3 | 1 | CH-10 | S355JR | M-PC-89 | 0 | 2 | 242 | 129 | 10 | 0.12737 | 78.5 | 2.451 | 4.9012 | 2.35 | 4.7
M-C-8 | 1 | CH-10 | S355JR | M-PC-95 | 0 | 6 | 168 | 95 | 10 | 0.19535 | 78.5 | 1.253 | 7.5172 | 1.14 | 6.84
M-C-5 | 1 | CH-10 | S355JR | M-PC-30 | 0 | 3 | 91 | 72 | 10 | 0.040098 | 78.5 | 0.514 | 1.543 | 0.44 | 1.32
M-C-9 | 1 | CH-10 | S355JR | M-PC-88 | 0 | 1 | 536 | 353 | 10 | 0.38598 | 78.5 | 14.853 | 14.8528 | 11.58 | 11.58
M-C-5 | 1 | CH-10 | S355JR | M-PC-72 | 0 | 3 | 91 | 83 | 10 | 0.046224 | 78.5 | 0.593 | 1.7787 | 0.52 | 1.56
M-C-10 | 1 | CH-10 | S355JR | M-PC-29 | 0 | 6 | 168 | 90 | 10 | 0.18507 | 78.5 | 1.187 | 7.1215 | 1.08 | 6.48
M-C-6 | 1 | CH-10 | S355JR | M-PC-29 | 0 | 5 | 168 | 90 | 10 | 0.15422 | 78.5 | 1.187 | 5.9346 | 1.08 | 5.4
M-C-11 | 1 | CH-10 | S355JR | M-PC-92 | 0 | 1 | 168 | 93 | 10 | 0.031873 | 78.5 | 1.226 | 1.2265 | 1.08 | 1.08
M-C-7 | 1 | CH-10 | S355JR | M-PC-32 | 0 | 30 | 168 | 91 | 10 | 0.93563 | 78.5 | 1.2 | 36.0032 | 1.1 | 33
M-C-12 | 2 | CH-10 | S355JR | M-PC-29 | 0 | 12 | 168 | 90 | 10 | 0.37014 | 78.5 | 1.187 | 14.243 | 1.08 | 12.96
M-C-8 | 1 | CH-10 | S355JR | M-PC-88 | 0 | 1 | 536 | 353 | 10 | 0.38598 | 78.5 | 14.853 | 14.8528 | 11.58 | 11.58
M-C-13 | 1 | CH-10 | S355JR | M-PC-43 | 0 | 1 | 421 | 168 | 10 | 0.14429 | 78.5 | 5.552 | 5.5521 | 5.03 | 5.03
M-C-9 | 1 | CH-10 | S355JR | M-PC-32 | 0 | 14 | 168 | 91 | 10 | 0.43663 | 78.5 | 1.2 | 16.8015 | 1.1 | 15.4
M-C-13 | 1 | CH-10 | S355JR | M-PC-44 | 0 | 4 | 91 | 76 | 10 | 0.056435 | 78.5 | 0.543 | 2.1716 | 0.46 | 1.84
M-C-9 | 1 | CH-10 | S355JR | M-PC-95 | 0 | 6 | 168 | 95 | 10 | 0.19535 | 78.5 | 1.253 | 7.5172 | 1.14 | 6.84
M-C-14 | 1 | CH-10 | S355JR | M-PC-29 | 0 | 5 | 168 | 90 | 10 | 0.15422 | 78.5 | 1.187 | 5.9346 | 1.08 | 5.4
M-C-11 | 1 | CH-10 | S355JR | M-PC-29 | 0 | 6 | 168 | 90 | 10 | 0.18507 | 78.5 | 1.187 | 7.1215 | 1.08 | 6.48
M-C-15 | 1 | CH-10 | S355JR | M-PC-32 | 0 | 11 | 168 | 91 | 10 | 0.34306 | 78.5 | 1.2 | 13.2012 | 1.1 | 12.1
M-C-13 | 1 | CH-10 | S355JR | M-PC-29 | 0 | 5 | 168 | 90 | 10 | 0.15422 | 78.5 | 1.187 | 5.9346 | 1.08 | 5.4
M-C-16 | 1 | CH-10 | S355JR | M-PC-71 | 0 | 2 | 396 | 168 | 10 | 0.27143 | 78.5 | 5.222 | 10.4449 | 4.62 | 9.24
M-C-14 | 1 | CH-10 | S355JR | M-PC-50 | 0 | 1 | 246 | 168 | 10 | 0.084309 | 78.5 | 3.244 | 3.2442 | 2.87 | 2.87
M-C-16 | 1 | CH-10 | S355JR | M-PC-32 | 0 | 11 | 168 | 91 | 10 | 0.34306 | 78.5 | 1.2 | 13.2012 | 1.1 | 12.1
M-C-15 | 1 | CH-10 | S355JR | M-PC-71 | 0 | 2 | 396 | 168 | 10 | 0.27143 | 78.5 | 5.222 | 10.4449 | 4.62 | 9.24
M-C-18 | 1 | CH-10 | S355JR | M-PC-87 | 0 | 2 | 505 | 333 | 10 | 0.68611 | 78.5 | 13.201 | 26.4019 | 8.81 | 17.62
M-C-16 | 1 | CH-10 | S355JR | M-PC-75 | 0 | 1 | 524 | 405 | 10 | 0.43293 | 78.5 | 16.659 | 16.6593 | 10.93 | 10.93
M-C-17 | 1 | CH-10 | S355JR | M-PC-32 | 0 | 15 | 168 | 91 | 10 | 0.46781 | 78.5 | 1.2 | 18.0016 | 1.1 | 16.5
M-C-18 | 1 | CH-10 | S355JR | M-PC-29 | 0 | 2 | 168 | 90 | 10 | 0.06169 | 78.5 | 1.187 | 2.3738 | 1.08 | 2.16
M-C-17 | 1 | CH-12 | S355JR | M-PC-80 | 0 | 1 | 406 | 450 | 12 | 0.37271 | 94.2 | 17.21 | 17.2103 | 12.55 | 12.55
M-C-15 | 1 | CH-12 | S355JR | M-PC-67 | 0 | 1 | 384 | 426 | 12 | 0.33371 | 94.2 | 15.41 | 15.4096 | 11.38 | 11.38
M-C-17 | 1 | CH-12 | S355JR | M-PC-79 | 0 | 1 | 562 | 391 | 12 | 0.44827 | 94.2 | 20.7 | 20.6997 | 15.83 | 15.83
M-C-16 | 1 | CH-12 | S355JR | M-PC-67 | 0 | 1 | 384 | 426 | 12 | 0.33371 | 94.2 | 15.41 | 15.4096 | 11.38 | 11.38
M-C-5 | 1 | CH-12 | S355JR | M-PC-66 | 0 | 1 | 907 | 404 | 12 | 0.74751 | 94.2 | 34.518 | 34.5175 | 32.86 | 32.86
M-C-17 | 1 | CH-12 | S355JR | M-PC-81 | 0 | 1 | 542 | 421 | 12 | 0.46549 | 94.2 | 21.495 | 21.4947 | 14.42 | 14.42
M-C-6 | 1 | CH-12 | S355JR | M-PC-73 | 0 | 1 | 1130 | 390 | 12 | 0.89903 | 94.2 | 41.514 | 41.5139 | 40.03 | 40.03
M-C-16 | 1 | CH-12 | S355JR | M-PC-74 | 0 | 1 | 529 | 369 | 12 | 0.39821 | 94.2 | 18.388 | 18.3879 | 14.28 | 14.28
M-C-7 | 1 | CH-12 | S355JR | M-PC-80 | 0 | 1 | 406 | 450 | 12 | 0.37271 | 94.2 | 17.21 | 17.2103 | 12.55 | 12.55
M-C-15 | 1 | CH-12 | S355JR | M-PC-76 | 0 | 1 | 506 | 405 | 12 | 0.41806 | 94.2 | 19.304 | 19.3044 | 13.04 | 13.04
M-C-7 | 1 | CH-12 | S355JR | M-PC-79 | 0 | 1 | 562 | 391 | 12 | 0.44827 | 94.2 | 20.7 | 20.6997 | 15.83 | 15.83
M-C-15 | 1 | CH-12 | S355JR | M-PC-74 | 0 | 1 | 529 | 369 | 12 | 0.39821 | 94.2 | 18.388 | 18.3879 | 14.28 | 14.28
M-C-3 | 1 | CH-12 | S355JR | M-PC-78 | 0 | 1 | 1262 | 429 | 12 | 1.1045 | 94.2 | 51 | 50.9997 | 49.54 | 49.54
M-C-7 | 1 | CH-12 | S355JR | M-PC-81 | 0 | 1 | 542 | 421 | 12 | 0.46549 | 94.2 | 21.495 | 21.4947 | 14.42 | 14.42
M-C-1 | 1 | CH-12 | S355JR | M-PC-77 | 0 | 1 | 1000 | 443 | 12 | 0.90372 | 94.2 | 41.731 | 41.7306 | 40.1 | 40.1
M-C-1 | 1 | CH-15 | S355JR | M-PC-46 | 0 | 1 | 481 | 476 | 15 | 0.47165 | 117.75 | 26.96 | 26.9596 | 20.32 | 20.32
M-C-7 | 1 | CH-15 | S355JR | M-PC-108 | 0 | 1 | 119 | 140 | 15 | 0.03432 | 117.75 | 1.962 | 1.9617 | 1.96 | 1.96
M-C-2 | 1 | CH-15 | S355JR | M-PC-46 | 0 | 1 | 481 | 476 | 15 | 0.47165 | 117.75 | 26.96 | 26.9596 | 20.32 | 20.32
M-C-7 | 1 | CH-15 | S355JR | M-PC-58 | 0 | 1 | 387 | 268 | 15 | 0.21365 | 117.75 | 12.213 | 12.2126 | 11.61 | 11.61
M-C-7 | 1 | CH-15 | S355JR | M-PC-61 | 0 | 1 | 343 | 370 | 15 | 0.26143 | 117.75 | 14.944 | 14.9437 | 11.66 | 11.66
M-C-7 | 1 | CH-15 | S355JR | M-PC-59 | 0 | 1 | 360 | 273 | 15 | 0.20246 | 117.75 | 11.572 | 11.5725 | 10.94 | 10.94
M-C-7 | 1 | CH-15 | S355JR | M-PC-97 | 0 | 2 | 174 | 200 | 15 | 0.14338 | 117.75 | 4.098 | 8.1954 | 4.1 | 8.2
M-C-7 | 1 | CH-15 | S355JR | M-PC-53 | 0 | 2 | 170 | 200 | 15 | 0.14008 | 117.75 | 4.003 | 8.007 | 4 | 8
M-C-7 | 1 | CH-15 | S355JR | M-PC-42 | 0 | 2 | 174 | 200 | 15 | 0.14338 | 117.75 | 4.098 | 8.1954 | 4.1 | 8.2
M-C-8 | 1 | CH-15 | S355JR | M-PC-31 | 0 | 1 | 154 | 240 | 15 | 0.076138 | 117.75 | 4.352 | 4.352 | 4.18 | 4.18
M-C-7 | 1 | CH-15 | S355JR | M-PC-56 | 0 | 1 | 505 | 343 | 15 | 0.35682 | 117.75 | 20.396 | 20.3961 | 14.13 | 14.13
M-C-13 | 1 | CH-15 | S355JR | M-PC-47 | 0 | 1 | 155 | 180 | 15 | 0.057474 | 117.75 | 3.285 | 3.2852 | 3.29 | 3.29
M-C-9 | 1 | CH-15 | S355JR | M-PC-31 | 0 | 1 | 154 | 240 | 15 | 0.076138 | 117.75 | 4.352 | 4.352 | 4.18 | 4.18
M-C-14 | 1 | CH-15 | S355JR | M-PC-47 | 0 | 1 | 155 | 180 | 15 | 0.057474 | 117.75 | 3.285 | 3.2852 | 3.29 | 3.29
M-C-8 | 1 | CH-15 | S355JR | M-PC-83 | 0 | 1 | 240 | 140 | 15 | 0.069216 | 117.75 | 3.956 | 3.9564 | 3.96 | 3.96
M-C-14 | 1 | CH-15 | S355JR | M-PC-51 | 0 | 1 | 150 | 180 | 15 | 0.05562 | 117.75 | 3.179 | 3.1793 | 3.06 | 3.06
M-C-8 | 1 | CH-15 | S355JR | M-PC-86 | 0 | 1 | 174 | 200 | 15 | 0.071688 | 117.75 | 4.098 | 4.0977 | 4.1 | 4.1
M-C-11 | 1 | CH-15 | S355JR | M-PC-93 | 0 | 1 | 184 | 189 | 15 | 0.071639 | 117.75 | 4.095 | 4.0949 | 4.12 | 4.12
M-C-8 | 1 | CH-15 | S355JR | M-PC-94 | 0 | 4 | 174 | 200 | 15 | 0.28675 | 117.75 | 4.098 | 16.3908 | 4.1 | 16.4
M-C-9 | 1 | CH-15 | S355JR | M-PC-83 | 0 | 1 | 240 | 140 | 15 | 0.069216 | 117.75 | 3.956 | 3.9564 | 3.96 | 3.96
M-C-9 | 1 | CH-15 | S355JR | M-PC-94 | 0 | 4 | 174 | 200 | 15 | 0.28675 | 117.75 | 4.098 | 16.3908 | 4.1 | 16.4
M-C-9 | 1 | CH-15 | S355JR | M-PC-86 | 0 | 1 | 174 | 200 | 15 | 0.071688 | 117.75 | 4.098 | 4.0977 | 4.1 | 4.1
M-C-9 | 1 | CH-15 | S355JR | M-PC-42 | 0 | 1 | 174 | 200 | 15 | 0.071688 | 117.75 | 4.098 | 4.0977 | 4.1 | 4.1
M-C-8 | 1 | CH-15 | S355JR | M-PC-96 | 0 | 2 | 174 | 180 | 15 | 0.12904 | 117.75 | 3.688 | 7.3759 | 3.69 | 7.38
M-C-9 | 1 | CH-15 | S355JR | M-PC-96 | 0 | 2 | 174 | 180 | 15 | 0.12904 | 117.75 | 3.688 | 7.3759 | 3.69 | 7.38
M-C-8 | 1 | CH-15 | S355JR | M-PC-42 | 0 | 1 | 174 | 200 | 15 | 0.071688 | 117.75 | 4.098 | 4.0977 | 4.1 | 4.1
M-C-17 | 1 | CH-15 | S355JR | M-PC-42 | 0 | 2 | 174 | 200 | 15 | 0.14338 | 117.75 | 4.098 | 8.1954 | 4.1 | 8.2
M-C-15 | 1 | CH-15 | S355JR | M-PC-106 | 0 | 1 | 250 | 250 | 15 | 0.12875 | 117.75 | 7.359 | 7.3594 | 7.36 | 7.36
M-C-17 | 1 | CH-15 | S355JR | M-PC-59 | 0 | 1 | 360 | 273 | 15 | 0.20246 | 117.75 | 11.572 | 11.5725 | 10.94 | 10.94
M-C-15 | 1 | CH-15 | S355JR | M-PC-42 | 0 | 2 | 174 | 200 | 15 | 0.14338 | 117.75 | 4.098 | 8.1954 | 4.1 | 8.2
M-C-16 | 1 | CH-15 | S355JR | M-PC-108 | 0 | 1 | 119 | 140 | 15 | 0.03432 | 117.75 | 1.962 | 1.9617 | 1.96 | 1.96
M-C-15 | 1 | CH-15 | S355JR | M-PC-57 | 0 | 1 | 628 | 355 | 15 | 0.45926 | 117.75 | 26.251 | 26.2512 | 17.1 | 17.1
M-C-16 | 1 | CH-15 | S355JR | M-PC-57 | 0 | 1 | 628 | 355 | 15 | 0.45926 | 117.75 | 26.251 | 26.2512 | 17.1 | 17.1
M-C-17 | 1 | CH-15 | S355JR | M-PC-61 | 0 | 1 | 343 | 370 | 15 | 0.26143 | 117.75 | 14.944 | 14.9437 | 11.66 | 11.66
M-C-16 | 1 | CH-15 | S355JR | M-PC-42 | 0 | 2 | 174 | 200 | 15 | 0.14338 | 117.75 | 4.098 | 8.1954 | 4.1 | 8.2
M-C-17 | 1 | CH-15 | S355JR | M-PC-58 | 0 | 1 | 387 | 268 | 15 | 0.21365 | 117.75 | 12.213 | 12.2126 | 11.61 | 11.61
M-C-16 | 1 | CH-15 | S355JR | M-PC-60 | 0 | 1 | 628 | 360 | 15 | 0.46572 | 117.75 | 26.621 | 26.6209 | 17.21 | 17.21
M-C-16 | 1 | CH-15 | S355JR | M-PC-68 | 0 | 2 | 138 | 160 | 15 | 0.09097 | 117.75 | 2.6 | 5.1998 | 2.6 | 5.2
M-C-15 | 1 | CH-15 | S355JR | M-PC-68 | 0 | 2 | 138 | 160 | 15 | 0.09097 | 117.75 | 2.6 | 5.1998 | 2.6 | 5.2
M-C-17 | 1 | CH-15 | S355JR | M-PC-90 | 0 | 1 | 505 | 343 | 15 | 0.35682 | 117.75 | 20.396 | 20.3961 | 14.43 | 14.43
M-C-15 | 1 | CH-15 | S355JR | M-PC-108 | 0 | 1 | 119 | 140 | 15 | 0.03432 | 117.75 | 1.962 | 1.9617 | 1.96 | 1.96
M-C-17 | 1 | CH-15 | S355JR | M-PC-97 | 0 | 2 | 174 | 200 | 15 | 0.14338 | 117.75 | 4.098 | 8.1954 | 4.1 | 8.2
M-C-14 | 1 | CH-15 | S355JR | M-PC-52 | 0 | 1 | 152 | 180 | 15 | 0.056362 | 117.75 | 3.222 | 3.2216 | 3.07 | 3.07
M-C-17 | 1 | CH-15 | S355JR | M-PC-108 | 0 | 1 | 119 | 140 | 15 | 0.03432 | 117.75 | 1.962 | 1.9617 | 1.96 | 1.96
M-C-15 | 1 | CH-15 | S355JR | M-PC-60 | 0 | 1 | 628 | 360 | 15 | 0.46572 | 117.75 | 26.621 | 26.6209 | 17.21 | 17.21
M-C-13 | 1 | CH-15 | S355JR | M-PC-45 | 0 | 2 | 427 | 520 | 15 | 0.9148 | 117.75 | 26.145 | 52.2904 | 19.98 | 39.96
M-C-13 | 1 | CH-15 | S355JR | M-PC-48 | 0 | 1 | 325 | 180 | 15 | 0.12051 | 117.75 | 6.888 | 6.8884 | 6.78 | 6.78
M-C-13 | 1 | CH-15 | S355JR | M-PC-49 | 0 | 1 | 326 | 180 | 15 | 0.12088 | 117.75 | 6.91 | 6.9096 | 6.78 | 6.78
M-C-17 | 1 | CH-15 | S355JR | M-PC-53 | 0 | 2 | 170 | 200 | 15 | 0.14008 | 117.75 | 4.003 | 8.007 | 4 | 8
M-C-17 | 1 | CH-15 | S355JR | M-PC-106 | 0 | 1 | 250 | 250 | 15 | 0.12875 | 117.75 | 7.359 | 7.3594 | 7.36 | 7.36
M-C-17 | 1 | CH-20 | S355JR | M-PC-107 | 0 | 2 | 174 | 200 | 20 | 0.14477 | 157 | 5.464 | 10.9272 | 5.46 | 10.92
M-C-14 | 1 | CH-20 | S355JR | M-PC-36 | 0 | 2 | 172 | 170 | 20 | 0.12164 | 157 | 4.591 | 9.1814 | 4.59 | 9.18
M-C-14 | 1 | CH-20 | S355JR | M-PC-39 | 0 | 2 | 174 | 200 | 20 | 0.14477 | 157 | 5.464 | 10.9272 | 5.46 | 10.92
M-C-16 | 1 | CH-20 | S355JR | M-PC-107 | 0 | 2 | 174 | 200 | 20 | 0.14477 | 157 | 5.464 | 10.9272 | 5.46 | 10.92
M-C-13 | 1 | CH-20 | S355JR | M-PC-36 | 0 | 2 | 172 | 170 | 20 | 0.12164 | 157 | 4.591 | 9.1814 | 4.59 | 9.18
M-C-12 | 2 | CH-20 | S355JR | M-PC-39 | 0 | 4 | 174 | 200 | 20 | 0.28954 | 157 | 5.464 | 21.8544 | 5.46 | 21.84
M-C-15 | 1 | CH-20 | S355JR | M-PC-107 | 0 | 2 | 174 | 200 | 20 | 0.14477 | 157 | 5.464 | 10.9272 | 5.46 | 10.92
M-C-11 | 1 | CH-20 | S355JR | M-PC-36 | 0 | 2 | 172 | 170 | 20 | 0.12164 | 157 | 4.591 | 9.1814 | 4.59 | 9.18
M-C-12 | 2 | CH-20 | S355JR | M-PC-36 | 0 | 4 | 172 | 170 | 20 | 0.24328 | 157 | 4.591 | 18.3627 | 4.59 | 18.36
M-C-11 | 1 | CH-20 | S355JR | M-PC-39 | 0 | 2 | 174 | 200 | 20 | 0.14477 | 157 | 5.464 | 10.9272 | 5.46 | 10.92
M-C-10 | 1 | CH-20 | S355JR | M-PC-36 | 0 | 2 | 172 | 170 | 20 | 0.12164 | 157 | 4.591 | 9.1814 | 4.59 | 9.18
M-C-6 | 1 | CH-20 | S355JR | M-PC-26 | 0 | 2 | 174 | 200 | 20 | 0.14477 | 157 | 5.464 | 10.9272 | 5.46 | 10.92
M-C-10 | 1 | CH-20 | S355JR | M-PC-39 | 0 | 2 | 174 | 200 | 20 | 0.14477 | 157 | 5.464 | 10.9272 | 5.46 | 10.92
M-C-5 | 1 | CH-20 | S355JR | M-PC-36 | 0 | 2 | 172 | 170 | 20 | 0.12164 | 157 | 4.591 | 9.1814 | 4.59 | 9.18
M-C-13 | 1 | CH-20 | S355JR | M-PC-39 | 0 | 2 | 174 | 200 | 20 | 0.14477 | 157 | 5.464 | 10.9272 | 5.46 | 10.92
M-C-5 | 1 | CH-20 | S355JR | M-PC-26 | 0 | 2 | 174 | 200 | 20 | 0.14477 | 157 | 5.464 | 10.9272 | 5.46 | 10.92
M-C-6 | 1 | CH-20 | S355JR | M-PC-103 | 0 | 2 | 330 | 200 | 20 | 0.27456 | 157 | 10.362 | 20.724 | 10.36 | 20.72
M-C-4 | 1 | CH-20 | S355JR | M-PC-36 | 0 | 2 | 172 | 170 | 20 | 0.12164 | 157 | 4.591 | 9.1814 | 4.59 | 9.18
M-C-7 | 1 | CH-20 | S355JR | M-PC-107 | 0 | 2 | 174 | 200 | 20 | 0.14477 | 157 | 5.464 | 10.9272 | 5.46 | 10.92
M-C-4 | 1 | CH-20 | S355JR | M-PC-26 | 0 | 2 | 174 | 200 | 20 | 0.14477 | 157 | 5.464 | 10.9272 | 5.46 | 10.92
M-C-8 | 1 | CH-25 | S355JR | M-PC-34 | 0 | 1 | 292 | 160 | 25 | 0.098112 | 196.25 | 9.169 | 9.1688 | 9.17 | 9.17
M-C-3 | 1 | CH-30 | S355JR | M-PC-27 | 0 | 2 | 480 | 280 | 30 | 0.56986 | 235.5 | 31.651 | 63.3024 | 31.65 | 63.3
M-C-8 | 1 | CH-30 | S355JR | M-PC-98 | 0 | 1 | 340 | 240 | 30 | 0.17299 | 235.5 | 19.217 | 19.2168 | 19.22 | 19.22
M-C-1 | 1 | CH-30 | S355JR | M-PC-27 | 0 | 2 | 480 | 280 | 30 | 0.56986 | 235.5 | 31.651 | 63.3024 | 31.65 | 63.3
M-C-9 | 1 | CH-30 | S355JR | M-PC-98 | 0 | 1 | 340 | 240 | 30 | 0.17299 | 235.5 | 19.217 | 19.2168 | 19.22 | 19.22
M-C-2 | 1 | CH-30 | S355JR | M-PC-27 | 0 | 2 | 480 | 280 | 30 | 0.56986 | 235.5 | 31.651 | 63.3024 | 31.65 | 63.3
M-C-18 | 1 | CH-30 | S355JR | M-PC-100 | 0 | 2 | 380 | 210 | 30 | 0.33835 | 235.5 | 18.793 | 37.5858 | 18.79 | 37.58
M-C-8 | 1 | CH-40 | S355JR | M-PC-91 | 0 | 1 | 220 | 220 | 40 | 0.10454 | 314 | 15.198 | 15.1976 | 15.2 | 15.2
M-C-9 | 1 | CH-40 | S355JR | M-PC-91 | 0 | 1 | 220 | 220 | 40 | 0.10454 | 314 | 15.198 | 15.1976 | 15.2 | 15.2
M-C-9 | 1 | CH-8 | S355JR | M-PC-82 | 0 | 12 | 96 | 52 | 8 | 0.12161 | 62.8 | 0.313 | 3.762 | 0.29 | 3.48
M-C-8 | 1 | CH-8 | S355JR | M-PC-82 | 0 | 10 | 96 | 52 | 8 | 0.10134 | 62.8 | 0.313 | 3.135 | 0.29 | 2.9
M-C-9 | 1 | HEA-120 | S355JR | M-PC-16 | 0 | 7 | 1105 | 0 | 0 | 5.2598 | 19.9 | 21.99 | 153.9265 | 22.08 | 154.56
M-C-9 | 1 | HEA-120 | S355JR | M-PC-19 | 0 | 1 | 1567 | 0 | 0 | 1.0656 | 19.9 | 31.183 | 31.1833 | 29.39 | 29.39
M-C-9 | 1 | HEA-120 | S355JR | M-PC-85 | 0 | 1 | 1430 | 0 | 0 | 0.9724 | 19.9 | 28.457 | 28.457 | 26.64 | 26.64
M-C-9 | 1 | HEA-120 | S355JR | M-PC-21 | 0 | 1 | 1635 | 0 | 0 | 1.1118 | 19.9 | 32.536 | 32.5365 | 30.7 | 30.7
M-C-9 | 1 | HEA-120 | S355JR | M-PC-18 | 0 | 2 | 1570 | 0 | 0 | 2.1352 | 19.9 | 31.243 | 62.486 | 29.45 | 58.9
M-C-8 | 1 | HEA-120 | S355JR | M-PC-16 | 0 | 5 | 1105 | 0 | 0 | 3.757 | 19.9 | 21.99 | 109.9475 | 22.08 | 110.4
M-C-9 | 1 | HEA-120 | S355JR | M-PC-20 | 0 | 1 | 1771 | 0 | 0 | 1.2043 | 19.9 | 35.243 | 35.2429 | 33.29 | 33.29
M-C-8 | 1 | HEA-120 | S355JR | M-PC-18 | 0 | 1 | 1570 | 0 | 0 | 1.0676 | 19.9 | 31.243 | 31.243 | 29.45 | 29.45
M-C-9 | 1 | HEA-120 | S355JR | M-PC-22 | 0 | 1 | 318 | 0 | 0 | 0.21624 | 19.9 | 6.328 | 6.3282 | 5.21 | 5.21
M-C-8 | 1 | HEA-120 | S355JR | M-PC-21 | 0 | 1 | 1635 | 0 | 0 | 1.1118 | 19.9 | 32.536 | 32.5365 | 30.7 | 30.7
M-C-8 | 1 | HEA-120 | S355JR | M-PC-17 | 0 | 1 | 1479 | 0 | 0 | 1.0057 | 19.9 | 29.432 | 29.4321 | 27.63 | 27.63
M-C-8 | 1 | HEA-120 | S355JR | M-PC-19 | 0 | 1 | 1567 | 0 | 0 | 1.0656 | 19.9 | 31.183 | 31.1833 | 29.39 | 29.39
M-C-8 | 1 | HEA-120 | S355JR | M-PC-20 | 0 | 1 | 1771 | 0 | 0 | 1.2043 | 19.9 | 35.243 | 35.2429 | 33.29 | 33.29
M-C-8 | 1 | HEA-120 | S355JR | M-PC-22 | 0 | 1 | 318 | 0 | 0 | 0.21624 | 19.9 | 6.328 | 6.3282 | 5.21 | 5.21
M-C-16 | 1 | HEA-140 | S355JR | M-PC-25 | 0 | 1 | 975 | 0 | 0 | 0.77025 | 24.7 | 24.083 | 24.0825 | 24.14 | 24.14
M-C-7 | 1 | HEA-140 | S355JR | M-PC-55 | 0 | 1 | 940 | 0 | 0 | 0.7426 | 24.7 | 23.218 | 23.218 | 23.27 | 23.27
M-C-15 | 1 | HEA-140 | S355JR | M-PC-25 | 0 | 1 | 975 | 0 | 0 | 0.77025 | 24.7 | 24.083 | 24.0825 | 24.14 | 24.14
M-C-17 | 1 | HEA-140 | S355JR | M-PC-65 | 0 | 1 | 1090 | 0 | 0 | 0.8611 | 24.7 | 26.923 | 26.923 | 26.99 | 26.99
M-C-12 | 2 | HEA-160 | S355JR | M-PC-7 | 0 | 4 | 434 | 0 | 0 | 1.5624 | 30.4 | 13.194 | 52.7744 | 9.69 | 38.76
M-C-13 | 1 | HEA-160 | S355JR | M-PC-8 | 0 | 2 | 398 | 0 | 0 | 0.7164 | 30.4 | 12.099 | 24.1984 | 10.55 | 21.1
M-C-8 | 1 | HEA-160 | S355JR | M-PC-12 | 0 | 1 | 238 | 0 | 0 | 0.2142 | 30.4 | 7.235 | 7.2352 | 7.28 | 7.28
M-C-5 | 1 | HEA-160 | S355JR | M-PC-101 | 0 | 2 | 256 | 0 | 0 | 0.4608 | 30.4 | 7.782 | 15.5648 | 6.55 | 13.1
M-C-4 | 1 | HEA-160 | S355JR | M-PC-101 | 0 | 2 | 256 | 0 | 0 | 0.4608 | 30.4 | 7.782 | 15.5648 | 6.55 | 13.1
M-C-10 | 1 | HEA-160 | S355JR | M-PC-9 | 0 | 2 | 267 | 0 | 0 | 0.4806 | 30.4 | 8.117 | 16.2336 | 6.48 | 12.96
M-C-11 | 1 | HEA-160 | S355JR | M-PC-9 | 0 | 2 | 267 | 0 | 0 | 0.4806 | 30.4 | 8.117 | 16.2336 | 6.48 | 12.96
M-C-14 | 1 | HEA-160 | S355JR | M-PC-8 | 0 | 2 | 398 | 0 | 0 | 0.7164 | 30.4 | 12.099 | 24.1984 | 10.55 | 21.1
M-C-6 | 1 | HEA-180 | S355JR | M-PC-102 | 0 | 2 | 391 | 0 | 0 | 0.79764 | 35.5 | 13.88 | 27.761 | 12.28 | 24.56
M-C-9 | 1 | HEA-200 | S355JR | M-C-9 | 0 | 1 | 9599 | 0 | 0 | 10.9429 | 42.3 | 406.038 | 406.0377 | 407.59 | 407.59
M-C-7 | 1 | HEA-200 | S355JR | M-PC-15 | 0 | 2 | 397 | 0 | 0 | 0.90516 | 42.3 | 16.793 | 33.5862 | 13.36 | 26.72
M-C-8 | 1 | HEA-200 | S355JR | M-PC-11 | 0 | 1 | 9599 | 0 | 0 | 10.9429 | 42.3 | 406.038 | 406.0377 | 407.59 | 407.59
M-C-7 | 1 | HEA-200 | S355JR | M-PC-104 | 0 | 4 | 155 | 0 | 0 | 0.7068 | 42.3 | 6.556 | 26.226 | 6.58 | 26.32
M-C-7 | 1 | HEA-200 | S355JR | M-C-7 | 0 | 1 | 6458 | 0 | 0 | 7.3621 | 42.3 | 273.173 | 273.1734 | 274.22 | 274.22
M-C-7 | 1 | HEA-200 | S355JR | M-PC-23 | 0 | 1 | 6758 | 0 | 0 | 7.7041 | 42.3 | 285.863 | 285.8634 | 286.95 | 286.95
M-C-7 | 1 | HEA-200 | S355JR | M-PC-24 | 0 | 2 | 1415 | 0 | 0 | 3.2262 | 42.3 | 59.854 | 119.709 | 59.93 | 119.86
M-C-8 | 1 | HEA-200 | S355JR | M-C-8 | 0 | 1 | 9599 | 0 | 0 | 10.9429 | 42.3 | 406.038 | 406.0377 | 407.59 | 407.59
M-C-15 | 1 | HEA-200 | S355JR | M-PC-5 | 0 | 2 | 970 | 0 | 0 | 2.2116 | 42.3 | 41.031 | 82.062 | 41.12 | 82.24
M-C-7 | 1 | HEA-200 | S355JR | M-PC-54 | 0 | 2 | 935 | 0 | 0 | 2.1318 | 42.3 | 39.55 | 79.101 | 39.64 | 79.28
M-C-16 | 1 | HEA-200 | S355JR | M-C-16 | 0 | 1 | 6358 | 0 | 0 | 7.2481 | 42.3 | 268.943 | 268.9434 | 269.97 | 269.97
M-C-9 | 1 | HEA-200 | S355JR | M-PC-84 | 0 | 1 | 9599 | 0 | 0 | 10.9429 | 42.3 | 406.038 | 406.0377 | 407.59 | 407.59
M-C-16 | 1 | HEA-200 | S355JR | M-PC-5 | 0 | 2 | 970 | 0 | 0 | 2.2116 | 42.3 | 41.031 | 82.062 | 41.12 | 82.24
M-C-15 | 1 | HEA-200 | S355JR | M-C-15 | 0 | 1 | 6358 | 0 | 0 | 7.2481 | 42.3 | 268.943 | 268.9434 | 269.97 | 269.97
M-C-17 | 1 | HEA-200 | S355JR | M-PC-23 | 0 | 1 | 6758 | 0 | 0 | 7.7041 | 42.3 | 285.863 | 285.8634 | 286.95 | 286.95
M-C-17 | 1 | HEA-200 | S355JR | M-PC-15 | 0 | 2 | 397 | 0 | 0 | 0.90516 | 42.3 | 16.793 | 33.5862 | 13.36 | 26.72
M-C-17 | 1 | HEA-200 | S355JR | M-PC-64 | 0 | 2 | 1085 | 0 | 0 | 2.4738 | 42.3 | 45.896 | 91.791 | 46 | 92
M-C-17 | 1 | HEA-200 | S355JR | M-PC-24 | 0 | 2 | 1415 | 0 | 0 | 3.2262 | 42.3 | 59.854 | 119.709 | 59.93 | 119.86
M-C-17 | 1 | HEA-200 | S355JR | M-C-17 | 0 | 1 | 6458 | 0 | 0 | 7.3621 | 42.3 | 273.173 | 273.1734 | 274.22 | 274.22
M-C-1 | 1 | HEA-220 | S355JR | M-PC-3 | 0 | 1 | 935 | 0 | 0 | 1.1781 | 50.5 | 47.217 | 47.2175 | 47.42 | 47.42
M-C-7 | 1 | HEA-240 | S355JR | M-PC-6 | 0 | 1 | 760 | 0 | 0 | 1.0412 | 60.3 | 45.828 | 45.828 | 46.05 | 46.05
M-C-18 | 1 | HEB-200 | S355JR | M-C-18 | 0 | 1 | 4608 | 0 | 0 | 5.2992 | 61.3 | 282.47 | 282.4704 | 283.38 | 283.38
M-C-5 | 1 | HEB-200 | S355JR | M-C-5 | 0 | 1 | 4628 | 0 | 0 | 5.3222 | 61.3 | 283.696 | 283.6964 | 284.61 | 284.61
M-C-14 | 1 | HEB-200 | S355JR | M-C-14 | 0 | 1 | 6438 | 0 | 0 | 7.4037 | 61.3 | 394.649 | 394.6494 | 395.92 | 395.92
M-C-13 | 1 | HEB-200 | S355JR | M-C-13 | 0 | 1 | 6438 | 0 | 0 | 7.4037 | 61.3 | 394.649 | 394.6494 | 395.92 | 395.92
M-C-6 | 1 | HEB-200 | S355JR | M-C-6 | 0 | 1 | 4628 | 0 | 0 | 5.3222 | 61.3 | 283.696 | 283.6964 | 284.61 | 284.61
M-C-10 | 1 | HEB-200 | S355JR | M-C-10 | 0 | 1 | 6438 | 0 | 0 | 7.4037 | 61.3 | 394.649 | 394.6494 | 395.92 | 395.92
M-C-4 | 1 | HEB-200 | S355JR | M-C-4 | 0 | 1 | 4628 | 0 | 0 | 5.3222 | 61.3 | 283.696 | 283.6964 | 284.61 | 284.61
M-C-11 | 1 | HEB-200 | S355JR | M-C-11 | 0 | 1 | 6438 | 0 | 0 | 7.4037 | 61.3 | 394.649 | 394.6494 | 395.92 | 395.92
M-C-12 | 2 | HEB-200 | S355JR | M-C-12 | 0 | 2 | 6438 | 0 | 0 | 14.8074 | 61.3 | 394.649 | 789.2988 | 395.92 | 791.84
M-C-9 | 1 | HEB-240 | S355JR | M-PC-33 | 0 | 1 | 400 | 0 | 0 | 0.552 | 83.2 | 33.28 | 33.28 | 20.54 | 20.54
M-C-8 | 1 | HEB-240 | S355JR | M-PC-14 | 0 | 1 | 400 | 0 | 0 | 0.552 | 83.2 | 33.28 | 33.28 | 20.54 | 20.54
M-C-3 | 1 | HEB-280 | S355JR | M-C-3 | 0 | 1 | 4608 | 0 | 0 | 7.465 | 103 | 474.624 | 474.624 | 476.85 | 476.85
M-C-2 | 1 | HEB-280 | S355JR | M-C-2 | 0 | 1 | 4608 | 0 | 0 | 7.465 | 103 | 474.624 | 474.624 | 476.85 | 476.85
M-C-1 | 1 | HEB-280 | S355JR | M-C-1 | 0 | 1 | 4608 | 0 | 0 | 7.465 | 103 | 474.624 | 474.624 | 476.85 | 476.85
M-C-16 | 1 | PL10*160 | S355JR | M-PC-70 | 0 | 2 | 301 | 160 | 10 | 0.20661 | 12.56 | 3.781 | 7.5611 | 3.74 | 7.48
M-C-15 | 1 | PL10*160 | S355JR | M-PC-69 | 0 | 2 | 300 | 160 | 10 | 0.20592 | 12.56 | 3.768 | 7.536 | 3.73 | 7.46
M-C-15 | 1 | PL10*160 | S355JR | M-PC-70 | 0 | 2 | 301 | 160 | 10 | 0.20661 | 12.56 | 3.781 | 7.5611 | 3.74 | 7.48
M-C-16 | 1 | PL10*160 | S355JR | M-PC-69 | 0 | 2 | 300 | 160 | 10 | 0.20592 | 12.56 | 3.768 | 7.536 | 3.73 | 7.46
M-C-14 | 1 | PL10*200 | S355JR | M-PC-40 | 0 | 1 | 80 | 200 | 10 | 0.03392 | 15.7 | 1.256 | 1.256 | 1.26 | 1.26
M-C-13 | 1 | PL10*200 | S355JR | M-PC-40 | 0 | 1 | 80 | 200 | 10 | 0.03392 | 15.7 | 1.256 | 1.256 | 1.26 | 1.26
M-C-6 | 1 | PL10*200 | S355JR | M-PC-35 | 0 | 1 | 102 | 200 | 10 | 0.043248 | 15.7 | 1.601 | 1.6014 | 1.6 | 1.6
M-C-10 | 1 | PL10*200 | S355JR | M-PC-37 | 0 | 1 | 70 | 200 | 10 | 0.02968 | 15.7 | 1.099 | 1.099 | 1.1 | 1.1
M-C-11 | 1 | PL10*200 | S355JR | M-PC-37 | 0 | 1 | 70 | 200 | 10 | 0.02968 | 15.7 | 1.099 | 1.099 | 1.1 | 1.1
M-C-17 | 1 | TUBO []-150.6 | S355JR | M-PC-105 | 0 | 1 | 202 | 0 | 0 | 0.12928 | 27.46 | 5.547 | 5.5469 | 5.56 | 5.56
M-C-15 | 1 | TUBO []-150.6 | S355JR | M-PC-105 | 0 | 1 | 202 | 0 | 0 | 0.12928 | 27.46 | 5.547 | 5.5469 | 5.56 | 5.56
M-D-3 | 1 | CH-15 | S355JR | M-PD-14 | 0 | 1 | 240 | 140 | 15 | 0.069216 | 117.75 | 3.956 | 3.9564 | 3.96 | 3.96
M-D-4 | 1 | CH-15 | S355JR | M-PD-14 | 0 | 1 | 240 | 140 | 15 | 0.069216 | 117.75 | 3.956 | 3.9564 | 3.96 | 3.96
M-D-14 | 1 | CH-15 | S355JR | M-PD-14 | 0 | 2 | 240 | 140 | 15 | 0.13843 | 117.75 | 3.956 | 7.9128 | 3.96 | 7.92
M-D-10 | 1 | CH-15 | S355JR | M-PD-14 | 0 | 2 | 240 | 140 | 15 | 0.13843 | 117.75 | 3.956 | 7.9128 | 3.96 | 7.92
M-D-11 | 1 | CH-15 | S355JR | M-PD-14 | 0 | 2 | 240 | 140 | 15 | 0.13843 | 117.75 | 3.956 | 7.9128 | 3.96 | 7.92
M-D-3 | 1 | CH-20 | S355JR | M-PD-18 | 0 | 1 | 254 | 160 | 20 | 0.084531 | 157 | 6.38 | 6.3805 | 6.38 | 6.38
M-D-4 | 1 | CH-20 | S355JR | M-PD-4 | 0 | 1 | 254 | 160 | 20 | 0.084531 | 157 | 6.38 | 6.3805 | 6.38 | 6.38
M-D-12 | 4 | CH-20 | S355JR | M-PD-7 | 0 | 8 | 172 | 170 | 20 | 0.48655 | 157 | 4.591 | 36.7254 | 4.59 | 36.72
M-D-6 | 4 | CH-20 | S355JR | M-PD-7 | 0 | 8 | 172 | 170 | 20 | 0.48655 | 157 | 4.591 | 36.7254 | 4.59 | 36.72
M-D-13 | 2 | CH-20 | S355JR | M-PD-24 | 0 | 4 | 330 | 200 | 20 | 0.54912 | 157 | 10.362 | 41.448 | 10.36 | 41.44
M-D-7 | 4 | CH-20 | S355JR | M-PD-7 | 0 | 8 | 172 | 170 | 20 | 0.48655 | 157 | 4.591 | 36.7254 | 4.59 | 36.72
M-D-8 | 4 | CH-20 | S355JR | M-PD-7 | 0 | 8 | 172 | 170 | 20 | 0.48655 | 157 | 4.591 | 36.7254 | 4.59 | 36.72
M-D-4 | 1 | CH-20 | S355JR | M-PD-19 | 0 | 1 | 279 | 160 | 20 | 0.092851 | 157 | 7.008 | 7.0085 | 7.01 | 7.01
M-D-3 | 1 | CH-20 | S355JR | M-PD-17 | 0 | 1 | 279 | 160 | 20 | 0.092851 | 157 | 7.008 | 7.0085 | 7.01 | 7.01
M-D-9 | 2 | CH-5 | S355JR | M-PD-11 | 0 | 4 | 240 | 116 | 5 | 0.22495 | 39.25 | 1.093 | 4.3709 | 1.09 | 4.36
M-D-2 | 2 | CH-5 | S355JR | M-PD-11 | 0 | 4 | 240 | 115 | 5 | 0.22301 | 39.25 | 1.083 | 4.3332 | 1.09 | 4.36
M-D-5 | 2 | CH-5 | S355JR | M-PD-11 | 0 | 4 | 240 | 116 | 5 | 0.22495 | 39.25 | 1.093 | 4.3709 | 1.09 | 4.36
M-D-1 | 2 | CH-5 | S355JR | M-PD-12 | 0 | 4 | 240 | 116 | 5 | 0.22495 | 39.25 | 1.093 | 4.3709 | 1.09 | 4.36
M-D-3 | 1 | CH-8 | S355JR | M-PD-21 | 0 | 2 | 96 | 52 | 8 | 0.020268 | 62.8 | 0.313 | 0.627 | 0.29 | 0.58
M-D-4 | 1 | CH-8 | S355JR | M-PD-21 | 0 | 2 | 96 | 52 | 8 | 0.020268 | 62.8 | 0.313 | 0.627 | 0.29 | 0.58
M-D-3 | 1 | HEA-120 | S355JR | M-PD-22 | 0 | 1 | 329 | 0 | 0 | 0.22372 | 19.9 | 6.547 | 6.5471 | 5.83 | 5.83
M-D-3 | 1 | HEA-120 | S355JR | M-D-3 | 0 | 1 | 1063 | 0 | 0 | 0.72284 | 19.9 | 21.154 | 21.1537 | 21.24 | 21.24
M-D-4 | 1 | HEA-120 | S355JR | M-PD-20 | 0 | 1 | 274 | 0 | 0 | 0.18632 | 19.9 | 5.453 | 5.4526 | 4.72 | 4.72
M-D-14 | 1 | HEA-120 | S355JR | M-D-14 | 0 | 1 | 741 | 0 | 0 | 0.50388 | 19.9 | 14.746 | 14.7459 | 14.8 | 14.8
M-D-4 | 1 | HEA-120 | S355JR | M-D-4 | 0 | 1 | 1063 | 0 | 0 | 0.72284 | 19.9 | 21.154 | 21.1537 | 21.24 | 21.24
M-D-10 | 1 | HEA-120 | S355JR | M-D-10 | 0 | 1 | 783 | 0 | 0 | 0.53244 | 19.9 | 15.582 | 15.5817 | 15.65 | 15.65
M-D-11 | 1 | HEA-120 | S355JR | M-D-11 | 0 | 1 | 783 | 0 | 0 | 0.53244 | 19.9 | 15.582 | 15.5817 | 15.65 | 15.65
M-D-9 | 2 | HEA-140 | S355JR | M-D-9 | 0 | 2 | 2726 | 0 | 0 | 4.3071 | 24.7 | 67.332 | 134.6644 | 62.53 | 125.06
M-D-5 | 2 | HEA-140 | S355JR | M-D-5 | 0 | 2 | 3129 | 0 | 0 | 4.9438 | 24.7 | 77.286 | 154.5726 | 72.51 | 145.02
M-D-1 | 2 | HEA-140 | S355JR | M-D-1 | 0 | 2 | 3018 | 0 | 0 | 4.7684 | 24.7 | 74.545 | 149.0892 | 69.76 | 139.52
M-D-2 | 2 | HEA-140 | S355JR | M-D-2 | 0 | 2 | 3269 | 0 | 0 | 5.165 | 24.7 | 80.744 | 161.4886 | 75.97 | 151.94
M-D-8 | 4 | HEA-160 | S355JR | M-D-8 | 0 | 4 | 3962 | 0 | 0 | 14.2632 | 30.4 | 120.445 | 481.7792 | 121.14 | 484.56
M-D-6 | 4 | HEA-160 | S355JR | M-D-6 | 0 | 4 | 3304 | 0 | 0 | 11.8944 | 30.4 | 100.442 | 401.7664 | 101.03 | 404.12
M-D-12 | 4 | HEA-160 | S355JR | M-D-12 | 0 | 4 | 3953 | 0 | 0 | 14.2308 | 30.4 | 120.171 | 480.6848 | 120.88 | 483.52
M-D-7 | 4 | HEA-160 | S355JR | M-D-7 | 0 | 4 | 4092 | 0 | 0 | 14.7312 | 30.4 | 124.397 | 497.5872 | 125.12 | 500.48
M-D-13 | 2 | HEA-180 | S355JR | M-D-13 | 0 | 2 | 3673 | 0 | 0 | 7.4929 | 35.5 | 130.391 | 260.783 | 131 | 262
M-E-2 | 1 | CH-10 | S355JR | M-PE-10 | 0 | 8 | 132 | 72 | 10 | 0.15511 | 78.5 | 0.746 | 5.9685 | 0.64 | 5.12
M-E-1 | 1 | CH-10 | S355JR | M-PE-10 | 0 | 8 | 132 | 72 | 10 | 0.15511 | 78.5 | 0.746 | 5.9685 | 0.64 | 5.12
M-E-7 | 1 | CH-10 | S355JR | M-PE-16 | 0 | 1 | 974 | 325 | 10 | 0.64576 | 78.5 | 24.849 | 24.8492 | 23.77 | 23.77
M-E-6 | 2 | CH-10 | S355JR | M-PE-46 | 0 | 4 | 168 | 91 | 10 | 0.12475 | 78.5 | 1.2 | 4.8004 | 1.1 | 4.4
M-E-8 | 1 | CH-10 | S355JR | M-PE-19 | 0 | 2 | 430 | 327 | 10 | 0.57369 | 78.5 | 11.038 | 22.0758 | 7.57 | 15.14
M-E-8 | 1 | CH-10 | S355JR | M-PE-38 | 0 | 3 | 150 | 82 | 10 | 0.075276 | 78.5 | 0.966 | 2.8967 | 0.86 | 2.58
M-E-9 | 1 | CH-10 | S355JR | M-PE-20 | 0 | 2 | 562 | 320 | 10 | 0.73375 | 78.5 | 14.117 | 28.2349 | 9.53 | 19.06
M-E-8 | 1 | CH-10 | S355JR | M-PE-17 | 0 | 1 | 936 | 326 | 10 | 0.62248 | 78.5 | 23.953 | 23.9532 | 22.84 | 22.84
M-E-10 | 1 | CH-10 | S355JR | M-PE-51 | 0 | 1 | 854 | 327 | 10 | 0.56969 | 78.5 | 21.922 | 21.9218 | 20.8 | 20.8
M-E-9 | 1 | CH-10 | S355JR | M-PE-38 | 0 | 4 | 150 | 82 | 10 | 0.10037 | 78.5 | 0.966 | 3.8622 | 0.86 | 3.44
M-E-12 | 1 | CH-10 | S355JR | M-PE-25 | 0 | 2 | 427 | 328 | 10 | 0.57143 | 78.5 | 10.994 | 21.9888 | 7.52 | 15.04
M-E-9 | 1 | CH-10 | S355JR | M-PE-51 | 0 | 1 | 854 | 328 | 10 | 0.57143 | 78.5 | 21.989 | 21.9888 | 20.8 | 20.8
M-E-12 | 1 | CH-10 | S355JR | M-PE-38 | 0 | 4 | 150 | 82 | 10 | 0.10037 | 78.5 | 0.966 | 3.8622 | 0.86 | 3.44
M-E-7 | 1 | CH-10 | S355JR | M-PE-18 | 0 | 2 | 468 | 326 | 10 | 0.62248 | 78.5 | 11.977 | 23.9532 | 8.13 | 16.26
M-E-14 | 1 | CH-10 | S355JR | M-PE-24 | 0 | 1 | 1091 | 352 | 10 | 0.78343 | 78.5 | 30.147 | 30.1465 | 29.14 | 29.14
M-E-7 | 1 | CH-10 | S355JR | M-PE-38 | 0 | 4 | 150 | 82 | 10 | 0.10037 | 78.5 | 0.966 | 3.8622 | 0.86 | 3.44
M-E-15 | 1 | CH-10 | S355JR | M-PE-38 | 0 | 10 | 150 | 82 | 10 | 0.25092 | 78.5 | 0.966 | 9.6555 | 0.86 | 8.6
M-E-10 | 1 | CH-10 | S355JR | M-PE-38 | 0 | 2 | 150 | 82 | 10 | 0.050184 | 78.5 | 0.966 | 1.9311 | 0.86 | 1.72
M-E-15 | 1 | CH-10 | S355JR | M-PE-28 | 0 | 2 | 389 | 284 | 10 | 0.45074 | 78.5 | 8.672 | 17.3447 | 6.12 | 12.24
M-E-11 | 1 | CH-10 | S355JR | M-PE-38 | 0 | 2 | 150 | 82 | 10 | 0.050184 | 78.5 | 0.966 | 1.9311 | 0.86 | 1.72
M-E-16 | 1 | CH-10 | S355JR | M-PE-30 | 0 | 4 | 186 | 101 | 10 | 0.15329 | 78.5 | 1.475 | 5.8988 | 1.37 | 5.48
M-E-11 | 1 | CH-10 | S355JR | M-PE-22 | 0 | 1 | 1115 | 321 | 10 | 0.73015 | 78.5 | 28.096 | 28.0963 | 27.14 | 27.14
M-E-12 | 1 | CH-10 | S355JR | M-PE-23 | 0 | 1 | 972 | 325 | 10 | 0.64444 | 78.5 | 24.798 | 24.7981 | 23.72 | 23.72
M-E-14 | 1 | CH-10 | S355JR | M-PE-49 | 0 | 2 | 204 | 110 | 10 | 0.091555 | 78.5 | 1.762 | 3.5231 | 1.65 | 3.3
M-E-15 | 1 | CH-10 | S355JR | M-PE-46 | 0 | 10 | 168 | 91 | 10 | 0.31188 | 78.5 | 1.2 | 12.0011 | 1.1 | 11
M-E-15 | 1 | CH-10 | S355JR | M-PE-27 | 0 | 1 | 908 | 274 | 10 | 0.50754 | 78.5 | 19.53 | 19.5302 | 19.13 | 19.13
M-E-17 | 1 | CH-10 | S355JR | M-PE-38 | 0 | 4 | 150 | 82 | 10 | 0.10037 | 78.5 | 0.966 | 3.8622 | 0.86 | 3.44
M-E-13 | 2 | CH-15 | S355JR | M-PE-42 | 0 | 4 | 174 | 200 | 15 | 0.28675 | 117.75 | 4.098 | 16.3908 | 4.1 | 16.4
M-E-12 | 1 | CH-15 | S355JR | M-PE-37 | 0 | 2 | 155 | 200 | 15 | 0.12772 | 117.75 | 3.65 | 7.3005 | 3.65 | 7.3
M-E-9 | 1 | CH-15 | S355JR | M-PE-37 | 0 | 2 | 155 | 200 | 15 | 0.12772 | 117.75 | 3.65 | 7.3005 | 3.65 | 7.3
M-E-11 | 1 | CH-15 | S355JR | M-PE-40 | 0 | 2 | 155 | 180 | 15 | 0.11495 | 117.75 | 3.285 | 6.5704 | 3.29 | 6.58
M-E-7 | 1 | CH-15 | S355JR | M-PE-37 | 0 | 2 | 155 | 200 | 15 | 0.12772 | 117.75 | 3.65 | 7.3005 | 3.65 | 7.3
M-E-8 | 1 | CH-15 | S355JR | M-PE-37 | 0 | 2 | 155 | 200 | 15 | 0.12772 | 117.75 | 3.65 | 7.3005 | 3.65 | 7.3
M-E-6 | 2 | CH-15 | S355JR | M-PE-35 | 0 | 4 | 170 | 200 | 15 | 0.28016 | 117.75 | 4.003 | 16.014 | 4 | 16
M-E-10 | 1 | CH-15 | S355JR | M-PE-40 | 0 | 2 | 155 | 180 | 15 | 0.11495 | 117.75 | 3.285 | 6.5704 | 3.29 | 6.58
M-E-3 | 1 | CH-15 | S355JR | M-PE-11 | 0 | 2 | 155 | 180 | 15 | 0.11495 | 117.75 | 3.285 | 6.5704 | 3.29 | 6.58
M-E-4 | 2 | CH-15 | S355JR | M-PE-13 | 0 | 4 | 138 | 160 | 15 | 0.18194 | 117.75 | 2.6 | 10.3997 | 2.6 | 10.4
M-E-6 | 2 | CH-25 | S355JR | M-PE-9 | 0 | 2 | 292 | 160 | 25 | 0.19622 | 196.25 | 9.169 | 18.3376 | 9.17 | 18.34
M-E-14 | 1 | CH-25 | S355JR | M-PE-9 | 0 | 1 | 292 | 160 | 25 | 0.098112 | 196.25 | 9.169 | 9.1688 | 9.17 | 9.17
M-E-14 | 1 | CH-30 | S355JR | M-PE-44 | 0 | 2 | 340 | 240 | 30 | 0.34598 | 235.5 | 19.217 | 38.4336 | 19.22 | 38.44
M-E-15 | 1 | CH-30 | S355JR | M-PE-14 | 0 | 4 | 360 | 200 | 30 | 0.61056 | 235.5 | 16.956 | 67.824 | 16.96 | 67.84
M-E-5 | 1 | CH-30 | S355JR | M-PE-33 | 0 | 2 | 380 | 210 | 30 | 0.33835 | 235.5 | 18.793 | 37.5858 | 18.79 | 37.58
M-E-16 | 1 | CH-35 | S355JR | M-PE-29 | 0 | 2 | 220 | 220 | 35 | 0.20715 | 274.75 | 13.298 | 26.5958 | 13.3 | 26.6
M-E-15 | 1 | HEA-100 | S355JR | M-PE-26 | 0 | 2 | 2068 | 0 | 0 | 2.3162 | 16.7 | 34.536 | 69.0712 | 34.53 | 69.06
M-E-15 | 1 | HEA-120 | S355JR | M-PE-8 | 0 | 2 | 1293 | 0 | 0 | 1.7585 | 19.9 | 25.731 | 51.4614 | 24.25 | 48.5
M-E-14 | 1 | HEA-160 | S355JR | M-PE-5 | 0 | 2 | 860 | 0 | 0 | 1.548 | 30.4 | 26.144 | 52.288 | 26.3 | 52.6
M-E-4 | 2 | HEA-160 | S355JR | M-E-4 | 0 | 2 | 4088 | 0 | 0 | 7.3584 | 30.4 | 124.275 | 248.5504 | 125 | 250
M-E-14 | 1 | HEA-160 | S355JR | M-PE-4 | 0 | 1 | 238 | 0 | 0 | 0.2142 | 30.4 | 7.235 | 7.2352 | 7.28 | 7.28
M-E-1 | 1 | HEA-160 | S355JR | M-E-1 | 0 | 1 | 2181 | 0 | 0 | 1.9629 | 30.4 | 66.302 | 66.3024 | 66.69 | 66.69
M-E-2 | 1 | HEA-160 | S355JR | M-E-2 | 0 | 1 | 4010 | 0 | 0 | 3.609 | 30.4 | 121.904 | 121.904 | 122.62 | 122.62
M-E-6 | 2 | HEA-160 | S355JR | M-PE-2 | 0 | 2 | 335 | 0 | 0 | 0.603 | 30.4 | 10.184 | 20.368 | 10.24 | 20.48
M-E-3 | 1 | HEA-180 | S355JR | M-E-3 | 0 | 1 | 4213 | 0 | 0 | 4.2973 | 35.5 | 149.561 | 149.5615 | 150.24 | 150.24
M-E-7 | 1 | HEA-180 | S355JR | M-E-7 | 0 | 1 | 4688 | 0 | 0 | 4.7818 | 35.5 | 166.424 | 166.424 | 167.19 | 167.19
M-E-15 | 1 | HEA-180 | S355JR | M-PE-7 | 0 | 2 | 214 | 0 | 0 | 0.43656 | 35.5 | 7.597 | 15.194 | 7.63 | 15.26
M-E-8 | 1 | HEA-180 | S355JR | M-E-8 | 0 | 1 | 4688 | 0 | 0 | 4.7818 | 35.5 | 166.424 | 166.424 | 167.19 | 167.19
M-E-9 | 1 | HEA-180 | S355JR | M-E-9 | 0 | 1 | 4688 | 0 | 0 | 4.7818 | 35.5 | 166.424 | 166.424 | 167.19 | 167.19
M-E-11 | 1 | HEA-180 | S355JR | M-E-11 | 0 | 1 | 4688 | 0 | 0 | 4.7818 | 35.5 | 166.424 | 166.424 | 167.19 | 167.19
M-E-10 | 1 | HEA-180 | S355JR | M-E-10 | 0 | 1 | 4688 | 0 | 0 | 4.7818 | 35.5 | 166.424 | 166.424 | 167.19 | 167.19
M-E-15 | 1 | HEA-180 | S355JR | M-PE-48 | 0 | 1 | 5159 | 0 | 0 | 5.2622 | 35.5 | 183.145 | 183.1445 | 183.99 | 183.99
M-E-15 | 1 | HEA-180 | S355JR | M-PE-15 | 0 | 2 | 195 | 0 | 0 | 0.3978 | 35.5 | 6.923 | 13.845 | 6.95 | 13.9
M-E-12 | 1 | HEA-180 | S355JR | M-E-12 | 0 | 1 | 4688 | 0 | 0 | 4.7818 | 35.5 | 166.424 | 166.424 | 167.19 | 167.19
M-E-17 | 1 | HEA-180 | S355JR | M-E-17 | 0 | 1 | 5150 | 0 | 0 | 5.253 | 35.5 | 182.825 | 182.825 | 183.67 | 183.67
M-E-15 | 1 | HEA-200 | S355JR | M-E-15 | 0 | 1 | 5715 | 0 | 0 | 6.5151 | 42.3 | 241.744 | 241.7445 | 242.67 | 242.67
M-E-13 | 2 | HEA-200 | S355JR | M-E-13 | 0 | 2 | 4088 | 0 | 0 | 9.3206 | 42.3 | 172.922 | 345.8448 | 173.58 | 347.16
M-E-6 | 2 | HEA-200 | S355JR | M-E-6 | 0 | 2 | 4728 | 0 | 0 | 10.7798 | 42.3 | 199.994 | 399.9888 | 200.76 | 401.52
M-E-16 | 1 | HEA-220 | S355JR | M-E-16 | 0 | 1 | 5147 | 0 | 0 | 6.4852 | 50.5 | 259.923 | 259.9235 | 252.42 | 252.42
M-E-16 | 1 | HEB-140 | S355JR | M-PE-6 | 0 | 1 | 3240 | 0 | 0 | 2.6244 | 33.7 | 109.188 | 109.188 | 109.55 | 109.55
M-E-5 | 1 | HEB-200 | S355JR | M-E-5 | 0 | 1 | 4608 | 0 | 0 | 5.2992 | 61.3 | 282.47 | 282.4704 | 283.38 | 283.38
M-E-14 | 1 | HEB-240 | S355JR | M-E-14 | 0 | 1 | 4022 | 0 | 0 | 5.5504 | 83.2 | 334.63 | 334.6304 | 335.32 | 335.32
M-F-8 | 2 | CH-10 | S355JR | M-PF-16 | 0 | 8 | 114 | 62 | 10 | 0.11535 | 78.5 | 0.555 | 4.4387 | 0.53 | 4.24
M-F-1 | 2 | CH-10 | S355JR | M-PF-21 | 0 | 8 | 150 | 81 | 10 | 0.19829 | 78.5 | 0.954 | 7.6302 | 0.86 | 6.88
M-F-2 | 2 | CH-10 | S355JR | M-PF-16 | 0 | 8 | 114 | 62 | 10 | 0.11535 | 78.5 | 0.555 | 4.4387 | 0.53 | 4.24
M-F-3 | 1 | CH-10 | S355JR | M-PF-16 | 0 | 4 | 114 | 62 | 10 | 0.057675 | 78.5 | 0.555 | 2.2194 | 0.53 | 2.12
M-F-14 | 2 | CH-10 | S355JR | M-PF-16 | 0 | 8 | 114 | 62 | 10 | 0.11535 | 78.5 | 0.555 | 4.4387 | 0.53 | 4.24
M-F-4 | 1 | CH-10 | S355JR | M-PF-16 | 0 | 4 | 114 | 62 | 10 | 0.057675 | 78.5 | 0.555 | 2.2194 | 0.53 | 2.12
M-F-5 | 2 | CH-10 | S355JR | M-PF-16 | 0 | 8 | 114 | 62 | 10 | 0.11535 | 78.5 | 0.555 | 4.4387 | 0.53 | 4.24
M-F-2 | 2 | CH-12 | S355JR | M-PF-15 | 0 | 4 | 340 | 150 | 12 | 0.41616 | 94.2 | 4.804 | 19.2168 | 4.67 | 18.68
M-F-4 | 1 | CH-12 | S355JR | M-PF-17 | 0 | 4 | 62 | 62 | 12 | 0.031367 | 94.2 | 0.362 | 1.4484 | 0.25 | 1
M-F-3 | 1 | CH-12 | S355JR | M-PF-17 | 0 | 4 | 62 | 62 | 12 | 0.031367 | 94.2 | 0.362 | 1.4484 | 0.25 | 1
M-F-8 | 2 | CH-12 | S355JR | M-PF-17 | 0 | 8 | 62 | 62 | 12 | 0.062734 | 94.2 | 0.362 | 2.8968 | 0.25 | 2
M-F-5 | 2 | CH-12 | S355JR | M-PF-17 | 0 | 8 | 62 | 62 | 12 | 0.062734 | 94.2 | 0.362 | 2.8968 | 0.25 | 2
M-F-14 | 2 | CH-12 | S355JR | M-PF-15 | 0 | 4 | 340 | 150 | 12 | 0.41616 | 94.2 | 4.804 | 19.2168 | 4.67 | 18.68
M-F-5 | 2 | CH-12 | S355JR | M-PF-15 | 0 | 4 | 340 | 150 | 12 | 0.41616 | 94.2 | 4.804 | 19.2168 | 4.67 | 18.68
M-F-14 | 2 | CH-12 | S355JR | M-PF-17 | 0 | 8 | 62 | 62 | 12 | 0.062734 | 94.2 | 0.362 | 2.8968 | 0.25 | 2
M-F-8 | 2 | CH-12 | S355JR | M-PF-15 | 0 | 4 | 340 | 150 | 12 | 0.41616 | 94.2 | 4.804 | 19.2168 | 4.67 | 18.68
M-F-3 | 1 | CH-12 | S355JR | M-PF-15 | 0 | 2 | 340 | 150 | 12 | 0.20808 | 94.2 | 4.804 | 9.6084 | 4.67 | 9.34
M-F-4 | 1 | CH-12 | S355JR | M-PF-15 | 0 | 2 | 340 | 150 | 12 | 0.20808 | 94.2 | 4.804 | 9.6084 | 4.67 | 9.34
M-F-2 | 2 | CH-12 | S355JR | M-PF-17 | 0 | 8 | 62 | 62 | 12 | 0.062734 | 94.2 | 0.362 | 2.8968 | 0.25 | 2
M-F-1 | 2 | CH-15 | S355JR | M-PF-20 | 0 | 4 | 380 | 189 | 15 | 0.5918 | 117.75 | 8.457 | 33.8272 | 8.31 | 33.24
M-F-1 | 2 | CH-15 | S355JR | M-PF-22 | 0 | 8 | 82 | 81 | 15 | 0.10946 | 117.75 | 0.782 | 6.2568 | 0.53 | 4.24
M-F-6 | 2 | HEA-100 | S355JR | M-F-6 | 0 | 2 | 1748 | 0 | 0 | 1.9578 | 16.7 | 29.192 | 58.3832 | 29.17 | 58.34
M-F-7 | 2 | HEA-100 | S355JR | M-F-7 | 0 | 2 | 1907 | 0 | 0 | 2.1358 | 16.7 | 31.847 | 63.6938 | 31.84 | 63.68
M-F-9 | 2 | HEA-100 | S355JR | M-F-9 | 0 | 2 | 1589 | 0 | 0 | 1.7797 | 16.7 | 26.536 | 53.0726 | 26.5 | 53
M-F-10 | 2 | HEA-100 | S355JR | M-F-10 | 0 | 2 | 1728 | 0 | 0 | 1.9354 | 16.7 | 28.858 | 57.7152 | 28.84 | 57.68
M-F-12 | 2 | HEA-100 | S355JR | M-F-12 | 0 | 2 | 1420 | 0 | 0 | 1.5904 | 16.7 | 23.714 | 47.428 | 23.68 | 47.36
M-F-11 | 2 | HEA-100 | S355JR | M-F-11 | 0 | 2 | 1907 | 0 | 0 | 2.1358 | 16.7 | 31.847 | 63.6938 | 31.84 | 63.68
M-F-13 | 2 | HEA-100 | S355JR | M-F-13 | 0 | 2 | 1865 | 0 | 0 | 2.0888 | 16.7 | 31.146 | 62.291 | 31.14 | 62.28
M-F-14 | 2 | HEA-140 | S355JR | M-F-14 | 0 | 2 | 2243 | 0 | 0 | 3.5439 | 24.7 | 55.402 | 110.8042 | 55.52 | 111.04
M-F-8 | 2 | HEA-140 | S355JR | M-F-8 | 0 | 2 | 1593 | 0 | 0 | 2.5169 | 24.7 | 39.347 | 78.6942 | 39.42 | 78.84
M-F-2 | 2 | HEA-140 | S355JR | M-F-2 | 0 | 2 | 2151 | 0 | 0 | 3.3986 | 24.7 | 53.13 | 106.2594 | 53.25 | 106.5
M-F-5 | 2 | HEA-140 | S355JR | M-F-5 | 0 | 2 | 1708 | 0 | 0 | 2.6986 | 24.7 | 42.188 | 84.3752 | 42.28 | 84.56
M-F-3 | 1 | HEA-140 | S355JR | M-F-3 | 0 | 1 | 4895 | 0 | 0 | 3.8671 | 24.7 | 120.907 | 120.9065 | 121.15 | 121.15
M-F-4 | 1 | HEA-140 | S355JR | M-F-4 | 0 | 1 | 4964 | 0 | 0 | 3.9216 | 24.7 | 122.611 | 122.6108 | 122.88 | 122.88
M-F-1 | 2 | HEA-180 | S355JR | M-F-1 | 0 | 2 | 4711 | 0 | 0 | 9.6104 | 35.5 | 167.24 | 334.481 | 168.02 | 336.04
M-F-9 | 2 | PL10*140 | S355JR | M-PF-18 | 0 | 4 | 280 | 140 | 10 | 0.33914 | 10.99 | 3.077 | 12.3088 | 3.08 | 12.32
M-F-11 | 2 | PL10*140 | S355JR | M-PF-18 | 0 | 4 | 280 | 140 | 10 | 0.33914 | 10.99 | 3.077 | 12.3088 | 3.08 | 12.32
M-F-10 | 2 | PL10*140 | S355JR | M-PF-18 | 0 | 4 | 280 | 139 | 10 | 0.33914 | 10.99 | 3.077 | 12.3088 | 3.08 | 12.32
M-F-12 | 2 | PL10*140 | S355JR | M-PF-18 | 0 | 4 | 280 | 140 | 10 | 0.33914 | 10.99 | 3.077 | 12.3088 | 3.08 | 12.32
M-F-6 | 2 | PL10*140 | S355JR | M-PF-18 | 0 | 4 | 280 | 139 | 10 | 0.33914 | 10.99 | 3.077 | 12.3088 | 3.08 | 12.32
M-F-7 | 2 | PL10*140 | S355JR | M-PF-18 | 0 | 4 | 280 | 140 | 10 | 0.33914 | 10.99 | 3.077 | 12.3088 | 3.08 | 12.32
M-F-13 | 2 | PL10*140 | S355JR | M-PF-18 | 0 | 4 | 280 | 139 | 10 | 0.33914 | 10.99 | 3.077 | 12.3088 | 3.08 | 12.32
M-G-2 | 1 | CH-10 | S355JR | M-PG-9 | 0 | 12 | 168 | 91 | 10 | 0.37425 | 78.5 | 1.2 | 14.4013 | 1.1 | 13.2
M-G-1 | 1 | CH-10 | S355JR | M-PG-9 | 0 | 10 | 168 | 91 | 10 | 0.31188 | 78.5 | 1.2 | 12.0011 | 1.1 | 11
M-G-1 | 1 | CH-10 | S355JR | M-PG-8 | 0 | 2 | 150 | 82 | 10 | 0.050184 | 78.5 | 0.966 | 1.9311 | 0.86 | 1.72
M-G-2 | 1 | CH-12 | S355JR | M-PG-5 | 0 | 2 | 210 | 200 | 12 | 0.17136 | 94.2 | 3.956 | 7.9128 | 3.96 | 7.92
M-G-2 | 1 | CH-12 | S355JR | M-PG-6 | 0 | 2 | 210 | 180 | 12 | 0.15422 | 94.2 | 3.561 | 7.1215 | 3.56 | 7.12
M-G-1 | 1 | CH-12 | S355JR | M-PG-5 | 0 | 2 | 210 | 200 | 12 | 0.17136 | 94.2 | 3.956 | 7.9128 | 3.96 | 7.92
M-G-1 | 1 | CH-12 | S355JR | M-PG-7 | 0 | 1 | 191 | 180 | 12 | 0.070135 | 94.2 | 3.239 | 3.2386 | 3.24 | 3.24
M-G-1 | 1 | CH-12 | S355JR | M-PG-6 | 0 | 1 | 210 | 180 | 12 | 0.077112 | 94.2 | 3.561 | 3.5608 | 3.56 | 3.56
M-G-1 | 1 | HEA-180 | S355JR | M-PG-3 | 0 | 1 | 643 | 0 | 0 | 0.65586 | 35.5 | 22.826 | 22.8265 | 22.93 | 22.93
M-G-1 | 1 | HEA-200 | S355JR | M-PG-2 | 0 | 1 | 643 | 0 | 0 | 0.73302 | 42.3 | 27.199 | 27.1989 | 27.12 | 27.12
M-G-2 | 1 | HEA-200 | S355JR | M-G-2 | 0 | 1 | 2234 | 0 | 0 | 2.5468 | 42.3 | 94.498 | 94.4982 | 94.86 | 94.86
M-G-2 | 1 | HEA-200 | S355JR | M-PG-1 | 0 | 2 | 726 | 0 | 0 | 1.6553 | 42.3 | 30.71 | 61.4196 | 30.65 | 61.3
M-G-1 | 1 | HEA-200 | S355JR | M-G-1 | 0 | 1 | 2234 | 0 | 0 | 2.5468 | 42.3 | 94.498 | 94.4982 | 94.86 | 94.86
N-A-1 | 1 | CH-10 | S355JR | N-PA-13 | 0 | 1 | 263 | 198 | 10 | 0.10623 | 78.5 | 4.088 | 4.0878 | 3.87 | 3.87
N-A-1 | 1 | CH-10 | S355JR | N-PA-17 | 0 | 1 | 359 | 263 | 10 | 0.19261 | 78.5 | 7.412 | 7.4117 | 7.19 | 7.19
N-A-1 | 1 | CH-10 | S355JR | N-PA-21 | 0 | 2 | 132 | 72 | 10 | 0.038776 | 78.5 | 0.746 | 1.4921 | 0.64 | 1.28
N-A-1 | 1 | CH-10 | S355JR | N-PA-18 | 0 | 4 | 204 | 110 | 10 | 0.18311 | 78.5 | 1.762 | 7.0462 | 1.65 | 6.6
N-A-1 | 1 | CH-10 | S355JR | N-PA-23 | 0 | 1 | 132 | 77 | 10 | 0.020735 | 78.5 | 0.798 | 0.79787 | 0.66 | 0.66
N-A-1 | 1 | CH-10 | S355JR | N-PA-34 | 0 | 2 | 147 | 132 | 10 | 0.079168 | 78.5 | 1.523 | 3.0464 | 1.41 | 2.82
N-A-2 | 1 | CH-10 | S355JR | N-PA-37 | 0 | 2 | 218 | 195 | 10 | 0.17344 | 78.5 | 3.337 | 6.6741 | 2.47 | 4.94
N-A-2 | 1 | CH-10 | S355JR | N-PA-18 | 0 | 2 | 204 | 110 | 10 | 0.091555 | 78.5 | 1.762 | 3.5231 | 1.65 | 3.3
N-A-2 | 1 | CH-10 | S355JR | N-PA-17 | 0 | 1 | 359 | 263 | 10 | 0.19261 | 78.5 | 7.412 | 7.4117 | 7.19 | 7.19
N-A-2 | 1 | CH-10 | S355JR | N-PA-36 | 0 | 2 | 160 | 50 | 10 | 0.03264 | 78.5 | 0.628 | 1.256 | 0.63 | 1.26
N-A-2 | 1 | CH-10 | S355JR | N-PA-13 | 0 | 1 | 263 | 198 | 10 | 0.10623 | 78.5 | 4.088 | 4.0878 | 3.87 | 3.87
N-A-3 | 1 | CH-10 | S355JR | N-PA-13 | 0 | 1 | 263 | 198 | 10 | 0.10623 | 78.5 | 4.088 | 4.0878 | 3.87 | 3.87
N-A-3 | 1 | CH-10 | S355JR | N-PA-17 | 0 | 1 | 359 | 263 | 10 | 0.19261 | 78.5 | 7.412 | 7.4117 | 7.19 | 7.19
N-A-4 | 1 | CH-10 | S355JR | N-PA-13 | 0 | 1 | 263 | 198 | 10 | 0.10623 | 78.5 | 4.088 | 4.0878 | 3.87 | 3.87
N-A-3 | 1 | CH-10 | S355JR | N-PA-18 | 0 | 2 | 204 | 110 | 10 | 0.091555 | 78.5 | 1.762 | 3.5231 | 1.65 | 3.3
N-A-4 | 1 | CH-10 | S355JR | N-PA-33 | 0 | 1 | 415 | 312 | 10 | 0.26414 | 78.5 | 10.164 | 10.1642 | 7.38 | 7.38
N-A-4 | 1 | CH-10 | S355JR | N-PA-17 | 0 | 1 | 359 | 263 | 10 | 0.19261 | 78.5 | 7.412 | 7.4117 | 7.19 | 7.19
N-A-4 | 1 | CH-10 | S355JR | N-PA-28 | 0 | 3 | 150 | 82 | 10 | 0.075276 | 78.5 | 0.966 | 2.8967 | 0.86 | 2.58
N-A-4 | 1 | CH-10 | S355JR | N-PA-18 | 0 | 4 | 204 | 110 | 10 | 0.18311 | 78.5 | 1.762 | 7.0462 | 1.65 | 6.6
N-A-4 | 1 | CH-10 | S355JR | N-PA-30 | 0 | 1 | 150 | 86 | 10 | 0.026316 | 78.5 | 1.013 | 1.0127 | 0.85 | 0.85
N-A-4 | 1 | CH-10 | S355JR | N-PA-32 | 0 | 1 | 150 | 86 | 10 | 0.026316 | 78.5 | 1.013 | 1.0127 | 0.88 | 0.88
N-A-4 | 1 | CH-15 | S355JR | N-PA-31 | 0 | 1 | 157 | 170 | 15 | 0.054981 | 117.75 | 3.143 | 3.1427 | 3.14 | 3.14
N-A-4 | 1 | CH-15 | S355JR | N-PA-29 | 0 | 1 | 155 | 190 | 15 | 0.060667 | 117.75 | 3.468 | 3.4677 | 3.47 | 3.47
N-A-4 | 1 | CH-15 | S355JR | N-PA-12 | 0 | 1 | 210 | 200 | 15 | 0.08652 | 117.75 | 4.945 | 4.9455 | 4.95 | 4.95
N-A-3 | 1 | CH-15 | S355JR | N-PA-25 | 0 | 1 | 240 | 140 | 15 | 0.069216 | 117.75 | 3.956 | 3.9564 | 3.96 | 3.96
N-A-2 | 1 | CH-15 | S355JR | N-PA-27 | 0 | 1 | 157 | 180 | 15 | 0.058216 | 117.75 | 3.328 | 3.3276 | 3.33 | 3.33
N-A-3 | 1 | CH-15 | S355JR | N-PA-12 | 0 | 1 | 210 | 200 | 15 | 0.08652 | 117.75 | 4.945 | 4.9455 | 4.95 | 4.95
N-A-2 | 1 | CH-15 | S355JR | N-PA-12 | 0 | 1 | 210 | 200 | 15 | 0.08652 | 117.75 | 4.945 | 4.9455 | 4.95 | 4.95
N-A-1 | 1 | CH-15 | S355JR | N-PA-22 | 0 | 1 | 138 | 170 | 15 | 0.048328 | 117.75 | 2.762 | 2.7624 | 2.76 | 2.76
N-A-1 | 1 | CH-15 | S355JR | N-PA-12 | 0 | 1 | 210 | 200 | 15 | 0.08652 | 117.75 | 4.945 | 4.9455 | 4.95 | 4.95
N-A-1 | 1 | CH-15 | S355JR | N-PA-25 | 0 | 1 | 240 | 140 | 15 | 0.069216 | 117.75 | 3.956 | 3.9564 | 3.96 | 3.96
N-A-1 | 1 | CH-20 | S355JR | N-PA-14 | 0 | 1 | 390 | 240 | 20 | 0.19469 | 157 | 14.695 | 14.6952 | 14.51 | 14.51
N-A-1 | 1 | CH-20 | S355JR | N-PA-11 | 0 | 3 | 204 | 110 | 20 | 0.14003 | 157 | 3.523 | 10.5692 | 3.3 | 9.9
N-A-1 | 1 | CH-20 | S355JR | N-PA-15 | 0 | 1 | 265 | 240 | 20 | 0.13229 | 157 | 9.985 | 9.9852 | 9.11 | 9.11
N-A-3 | 1 | CH-20 | S355JR | N-PA-14 | 0 | 1 | 390 | 240 | 20 | 0.19469 | 157 | 14.695 | 14.6952 | 14.51 | 14.51
N-A-1 | 1 | CH-20 | S355JR | N-PA-10 | 0 | 2 | 265 | 204 | 20 | 0.22489 | 157 | 8.487 | 16.9748 | 8.27 | 16.54
N-A-2 | 1 | CH-20 | S355JR | N-PA-14 | 0 | 1 | 390 | 240 | 20 | 0.19469 | 157 | 14.695 | 14.6952 | 14.51 | 14.51
N-A-3 | 1 | CH-20 | S355JR | N-PA-11 | 0 | 3 | 204 | 110 | 20 | 0.14003 | 157 | 3.523 | 10.5692 | 3.3 | 9.9
N-A-2 | 1 | CH-20 | S355JR | N-PA-10 | 0 | 2 | 265 | 204 | 20 | 0.22489 | 157 | 8.487 | 16.9748 | 8.27 | 16.54
N-A-2 | 1 | CH-20 | S355JR | N-PA-20 | 0 | 1 | 172 | 170 | 20 | 0.060819 | 157 | 4.591 | 4.5907 | 4.59 | 4.59
N-A-2 | 1 | CH-20 | S355JR | N-PA-15 | 0 | 1 | 265 | 240 | 20 | 0.13229 | 157 | 9.985 | 9.9852 | 9.11 | 9.11
N-A-2 | 1 | CH-20 | S355JR | N-PA-11 | 0 | 5 | 204 | 110 | 20 | 0.23338 | 157 | 3.523 | 17.6154 | 3.3 | 16.5
N-A-1 | 1 | CH-20 | S355JR | N-PA-20 | 0 | 1 | 172 | 170 | 20 | 0.060819 | 157 | 4.591 | 4.5907 | 4.59 | 4.59
N-A-4 | 1 | CH-20 | S355JR | N-PA-20 | 0 | 1 | 172 | 170 | 20 | 0.060819 | 157 | 4.591 | 4.5907 | 4.59 | 4.59
N-A-3 | 1 | CH-20 | S355JR | N-PA-10 | 0 | 2 | 265 | 204 | 20 | 0.22489 | 157 | 8.487 | 16.9748 | 8.27 | 16.54
N-A-3 | 1 | CH-20 | S355JR | N-PA-15 | 0 | 1 | 265 | 240 | 20 | 0.13229 | 157 | 9.985 | 9.9852 | 9.11 | 9.11
N-A-4 | 1 | CH-20 | S355JR | N-PA-10 | 0 | 2 | 265 | 204 | 20 | 0.22489 | 157 | 8.487 | 16.9748 | 8.27 | 16.54
N-A-3 | 1 | CH-20 | S355JR | N-PA-20 | 0 | 1 | 172 | 170 | 20 | 0.060819 | 157 | 4.591 | 4.5907 | 4.59 | 4.59
N-A-4 | 1 | CH-20 | S355JR | N-PA-11 | 0 | 3 | 204 | 110 | 20 | 0.14003 | 157 | 3.523 | 10.5692 | 3.3 | 9.9
N-A-4 | 1 | CH-20 | S355JR | N-PA-14 | 0 | 1 | 390 | 240 | 20 | 0.19469 | 157 | 14.695 | 14.6952 | 14.51 | 14.51
N-A-4 | 1 | CH-20 | S355JR | N-PA-15 | 0 | 1 | 265 | 240 | 20 | 0.13229 | 157 | 9.985 | 9.9852 | 9.11 | 9.11
N-A-3 | 1 | CH-30 | S355JR | N-PA-26 | 0 | 1 | 300 | 300 | 30 | 0.1908 | 235.5 | 21.195 | 21.195 | 21.2 | 21.2
N-A-3 | 1 | CH-30 | S355JR | N-PA-16 | 0 | 1 | 490 | 240 | 30 | 0.24931 | 235.5 | 27.695 | 27.6948 | 27.69 | 27.69
N-A-4 | 1 | CH-30 | S355JR | N-PA-2 | 0 | 1 | 480 | 480 | 30 | 0.48845 | 235.5 | 54.259 | 54.2592 | 54.26 | 54.26
N-A-1 | 1 | CH-30 | S355JR | N-PA-16 | 0 | 1 | 490 | 240 | 30 | 0.24931 | 235.5 | 27.695 | 27.6948 | 27.69 | 27.69
N-A-4 | 1 | CH-30 | S355JR | N-PA-16 | 0 | 1 | 490 | 240 | 30 | 0.24931 | 235.5 | 27.695 | 27.6948 | 27.69 | 27.69
N-A-1 | 1 | CH-30 | S355JR | N-PA-2 | 0 | 1 | 480 | 480 | 30 | 0.48845 | 235.5 | 54.259 | 54.2592 | 54.26 | 54.26
N-A-2 | 1 | CH-30 | S355JR | N-PA-16 | 0 | 1 | 490 | 240 | 30 | 0.24931 | 235.5 | 27.695 | 27.6948 | 27.69 | 27.69
N-A-1 | 1 | CH-30 | S355JR | N-PA-26 | 0 | 1 | 300 | 300 | 30 | 0.1908 | 235.5 | 21.195 | 21.195 | 21.2 | 21.2
N-A-3 | 1 | CH-30 | S355JR | N-PA-2 | 0 | 1 | 480 | 480 | 30 | 0.48845 | 235.5 | 54.259 | 54.2592 | 54.26 | 54.26
N-A-2 | 1 | CH-30 | S355JR | N-PA-2 | 0 | 1 | 480 | 480 | 30 | 0.48845 | 235.5 | 54.259 | 54.2592 | 54.26 | 54.26
N-A-1 | 1 | HEA-100 | S355JR | N-PA-24 | 0 | 1 | 269 | 0 | 0 | 0.15064 | 16.7 | 4.492 | 4.4923 | 3.85 | 3.85
N-A-3 | 1 | HEA-100 | S355JR | N-PA-24 | 0 | 1 | 269 | 0 | 0 | 0.15064 | 16.7 | 4.492 | 4.4923 | 3.85 | 3.85
N-A-4 | 1 | HEA-120 | S355JR | N-PA-5 | 0 | 1 | 1985 | 0 | 0 | 1.3498 | 19.9 | 39.501 | 39.5015 | 37.39 | 37.39
N-A-1 | 1 | HEA-120 | S355JR | N-PA-9 | 0 | 1 | 1502 | 0 | 0 | 1.0214 | 19.9 | 29.89 | 29.8898 | 27.66 | 27.66
N-A-3 | 1 | HEA-160 | S355JR | N-PA-8 | 0 | 1 | 470 | 0 | 0 | 0.423 | 30.4 | 14.288 | 14.288 | 14.37 | 14.37
N-A-1 | 1 | HEA-160 | S355JR | N-PA-8 | 0 | 1 | 470 | 0 | 0 | 0.423 | 30.4 | 14.288 | 14.288 | 14.37 | 14.37
N-A-2 | 1 | HEA-160 | S355JR | N-PA-19 | 0 | 1 | 466 | 0 | 0 | 0.4194 | 30.4 | 14.166 | 14.1664 | 11.93 | 11.93
N-A-3 | 1 | HEA-160 | S355JR | N-PA-19 | 0 | 1 | 466 | 0 | 0 | 0.4194 | 30.4 | 14.166 | 14.1664 | 11.93 | 11.93
N-A-1 | 1 | HEA-160 | S355JR | N-PA-6 | 0 | 1 | 1380 | 0 | 0 | 1.242 | 30.4 | 41.952 | 41.952 | 40.74 | 40.74
N-A-4 | 1 | HEA-160 | S355JR | N-PA-19 | 0 | 1 | 466 | 0 | 0 | 0.4194 | 30.4 | 14.166 | 14.1664 | 11.93 | 11.93
N-A-1 | 1 | HEA-160 | S355JR | N-PA-19 | 0 | 1 | 466 | 0 | 0 | 0.4194 | 30.4 | 14.166 | 14.1664 | 11.93 | 11.93
N-A-2 | 1 | HEA-180 | S355JR | N-PA-7 | 0 | 1 | 375 | 0 | 0 | 0.3825 | 35.5 | 13.313 | 13.3125 | 13.37 | 13.37
N-A-4 | 1 | HEA-180 | S355JR | N-PA-4 | 0 | 1 | 1979 | 0 | 0 | 2.0186 | 35.5 | 70.255 | 70.2545 | 68.82 | 68.82
N-A-3 | 1 | HEB-240 | S355JR | N-A-3 | 0 | 1 | 6190 | 0 | 0 | 8.5422 | 83.2 | 515.008 | 515.008 | 516.45 | 516.45
N-A-2 | 1 | HEB-240 | S355JR | N-A-2 | 0 | 1 | 6190 | 0 | 0 | 8.5422 | 83.2 | 515.008 | 515.008 | 516.45 | 516.45
N-A-4 | 1 | HEB-240 | S355JR | N-A-4 | 0 | 1 | 6190 | 0 | 0 | 8.5422 | 83.2 | 515.008 | 515.008 | 516.45 | 516.45
N-A-1 | 1 | HEB-240 | S355JR | N-A-1 | 0 | 1 | 6190 | 0 | 0 | 8.5422 | 83.2 | 515.008 | 515.008 | 516.45 | 516.45
N-A-2 | 1 | IPE-240 | S355JR | N-PA-35 | 0 | 1 | 1019 | 0 | 0 | 0.93748 | 30.7 | 31.283 | 31.2833 | 28.97 | 28.97
N-B-1 | 4 | CH-10 | S355JR | N-B-1 | 0 | 4 | 520 | 180 | 10 | 0.76378 | 78.5 | 7.348 | 29.3904 | 7.35 | 29.4
N-C-1 | 1 | CH-10 | S355JR | N-PC-29 | 0 | 2 | 186 | 104 | 10 | 0.078924 | 78.5 | 1.519 | 3.037 | 1.36 | 2.72
N-C-3 | 1 | CH-10 | S355JR | N-PC-31 | 0 | 1 | 132 | 77 | 10 | 0.020735 | 78.5 | 0.798 | 0.79787 | 0.66 | 0.66
N-C-1 | 1 | CH-10 | S355JR | N-PC-24 | 0 | 8 | 168 | 91 | 10 | 0.2495 | 78.5 | 1.2 | 9.6009 | 1.1 | 8.8
N-C-3 | 1 | CH-10 | S355JR | N-PC-26 | 0 | 2 | 204 | 114 | 10 | 0.094884 | 78.5 | 1.826 | 3.6512 | 1.61 | 3.22
N-C-7 | 1 | CH-10 | S355JR | N-PC-39 | 0 | 1 | 253 | 363 | 10 | 0.18735 | 78.5 | 7.209 | 7.2094 | 5.65 | 5.65
N-C-2 | 1 | CH-10 | S355JR | N-PC-24 | 0 | 8 | 168 | 91 | 10 | 0.2495 | 78.5 | 1.2 | 9.6009 | 1.1 | 8.8
N-C-7 | 1 | CH-10 | S355JR | N-PC-42 | 0 | 1 | 204 | 110 | 10 | 0.045778 | 78.5 | 1.762 | 1.7615 | 1.65 | 1.65
N-C-2 | 1 | CH-10 | S355JR | N-PC-29 | 0 | 2 | 186 | 104 | 10 | 0.078924 | 78.5 | 1.519 | 3.037 | 1.36 | 2.72
N-C-8 | 1 | CH-10 | S355JR | N-PC-26 | 0 | 3 | 204 | 115 | 10 | 0.14358 | 78.5 | 1.842 | 5.5248 | 1.62 | 4.86
N-C-4 | 1 | CH-10 | S355JR | N-PC-26 | 0 | 2 | 204 | 114 | 10 | 0.094884 | 78.5 | 1.826 | 3.6512 | 1.61 | 3.22
N-C-5 | 1 | CH-10 | S355JR | N-PC-36 | 0 | 1 | 204 | 111 | 10 | 0.046194 | 78.5 | 1.778 | 1.7776 | 1.67 | 1.67
N-C-5 | 1 | CH-10 | S355JR | N-PC-26 | 0 | 2 | 204 | 115 | 10 | 0.095717 | 78.5 | 1.842 | 3.6832 | 1.62 | 3.24
N-C-7 | 1 | CH-10 | S355JR | N-PC-41 | 0 | 1 | 265 | 350 | 10 | 0.18921 | 78.5 | 7.281 | 7.2809 | 5.59 | 5.59
N-C-7 | 1 | CH-10 | S355JR | N-PC-40 | 0 | 1 | 317 | 256 | 10 | 0.16555 | 78.5 | 6.37 | 6.3704 | 4.7 | 4.7
N-C-8 | 1 | CH-10 | S355JR | N-PC-36 | 0 | 1 | 204 | 111 | 10 | 0.046194 | 78.5 | 1.778 | 1.7776 | 1.67 | 1.67
N-C-8 | 1 | CH-12 | S355JR | N-PC-21 | 0 | 5 | 204 | 111 | 12 | 0.23097 | 94.2 | 2.133 | 10.6653 | 2.01 | 10.05
N-C-5 | 1 | CH-12 | S355JR | N-PC-21 | 0 | 6 | 204 | 111 | 12 | 0.27716 | 94.2 | 2.133 | 12.7984 | 2.01 | 12.06
N-C-8 | 1 | CH-15 | S355JR | N-PC-35 | 0 | 2 | 212 | 230 | 15 | 0.20089 | 117.75 | 5.741 | 11.483 | 5.74 | 11.48
N-C-4 | 1 | CH-15 | S355JR | N-PC-44 | 0 | 3 | 175 | 100 | 15 | 0.10815 | 117.75 | 2.061 | 6.1819 | 1.73 | 5.19
N-C-8 | 1 | CH-15 | S355JR | N-PC-33 | 0 | 1 | 240 | 140 | 15 | 0.069216 | 117.75 | 3.956 | 3.9564 | 3.96 | 3.96
N-C-4 | 1 | CH-15 | S355JR | N-PC-46 | 0 | 2 | 185 | 100 | 15 | 0.07622 | 117.75 | 2.178 | 4.3568 | 1.85 | 3.7
N-C-8 | 1 | CH-15 | S355JR | N-PC-43 | 0 | 1 | 214 | 190 | 15 | 0.08376 | 117.75 | 4.788 | 4.7877 | 4.79 | 4.79
N-C-3 | 1 | CH-15 | S355JR | N-PC-45 | 0 | 2 | 137 | 100 | 15 | 0.056444 | 117.75 | 1.613 | 3.2264 | 1.44 | 2.88
N-C-5 | 1 | CH-15 | S355JR | N-PC-33 | 0 | 1 | 240 | 140 | 15 | 0.069216 | 117.75 | 3.956 | 3.9564 | 3.96 | 3.96
N-C-1 | 1 | CH-15 | S355JR | N-PC-17 | 0 | 8 | 157 | 100 | 15 | 0.25874 | 117.75 | 1.849 | 14.7894 | 1.63 | 13.04
N-C-1 | 1 | CH-15 | S355JR | N-PC-12 | 0 | 2 | 170 | 200 | 15 | 0.14008 | 117.75 | 4.003 | 8.007 | 4 | 8
N-C-2 | 1 | CH-15 | S355JR | N-PC-12 | 0 | 2 | 170 | 200 | 15 | 0.14008 | 117.75 | 4.003 | 8.007 | 4 | 8
N-C-2 | 1 | CH-15 | S355JR | N-PC-17 | 0 | 8 | 157 | 100 | 15 | 0.25874 | 117.75 | 1.849 | 14.7894 | 1.63 | 13.04
N-C-7 | 1 | CH-15 | S355JR | N-PC-33 | 0 | 1 | 240 | 140 | 15 | 0.069216 | 117.75 | 3.956 | 3.9564 | 3.96 | 3.96
N-C-2 | 1 | CH-15 | S355JR | N-PC-27 | 0 | 2 | 192 | 220 | 15 | 0.17403 | 117.75 | 4.974 | 9.9475 | 4.97 | 9.94
N-C-1 | 1 | CH-15 | S355JR | N-PC-28 | 0 | 2 | 204 | 190 | 15 | 0.15969 | 117.75 | 4.564 | 9.128 | 4.56 | 9.12
N-C-2 | 1 | CH-15 | S355JR | N-PC-28 | 0 | 2 | 204 | 190 | 15 | 0.15969 | 117.75 | 4.564 | 9.128 | 4.56 | 9.12
N-C-1 | 1 | CH-15 | S355JR | N-PC-27 | 0 | 2 | 192 | 220 | 15 | 0.17403 | 117.75 | 4.974 | 9.9475 | 4.97 | 9.94
N-C-3 | 1 | CH-15 | S355JR | N-PC-44 | 0 | 4 | 175 | 100 | 15 | 0.1442 | 117.75 | 2.061 | 8.2425 | 1.73 | 6.92
N-C-3 | 1 | CH-15 | S355JR | N-PC-30 | 0 | 1 | 138 | 170 | 15 | 0.048328 | 117.75 | 2.762 | 2.7624 | 2.76 | 2.76
N-C-3 | 1 | CH-15 | S355JR | N-PC-25 | 0 | 2 | 212 | 220 | 15 | 0.19216 | 117.75 | 5.492 | 10.9837 | 5.49 | 10.98
N-C-4 | 1 | CH-15 | S355JR | N-PC-25 | 0 | 2 | 212 | 220 | 15 | 0.19216 | 117.75 | 5.492 | 10.9837 | 5.49 | 10.98
N-C-5 | 1 | CH-15 | S355JR | N-PC-37 | 0 | 1 | 157 | 180 | 15 | 0.058216 | 117.75 | 3.328 | 3.3276 | 3.33 | 3.33
N-C-5 | 1 | CH-15 | S355JR | N-PC-35 | 0 | 2 | 212 | 230 | 15 | 0.20089 | 117.75 | 5.741 | 11.483 | 5.74 | 11.48
N-C-1 | 1 | CH-20 | S355JR | N-PC-23 | 0 | 2 | 172 | 170 | 20 | 0.12164 | 157 | 4.591 | 9.1814 | 4.59 | 9.18
N-C-6 | 1 | CH-20 | S355JR | N-PC-15 | 0 | 4 | 204 | 110 | 20 | 0.1867 | 157 | 3.523 | 14.0923 | 3.3 | 13.2
N-C-2 | 1 | CH-20 | S355JR | N-PC-23 | 0 | 2 | 172 | 170 | 20 | 0.12164 | 157 | 4.591 | 9.1814 | 4.59 | 9.18
N-C-7 | 1 | CH-20 | S355JR | N-PC-15 | 0 | 4 | 204 | 110 | 20 | 0.1867 | 157 | 3.523 | 14.0923 | 3.3 | 13.2
N-C-5 | 1 | CH-30 | S355JR | N-PC-34 | 0 | 1 | 300 | 300 | 30 | 0.1908 | 235.5 | 21.195 | 21.195 | 21.2 | 21.2
N-C-3 | 1 | CH-30 | S355JR | N-PC-11 | 0 | 2 | 430 | 240 | 30 | 0.43757 | 235.5 | 24.304 | 48.6072 | 24.3 | 48.6
N-C-4 | 1 | CH-30 | S355JR | N-PC-11 | 0 | 2 | 430 | 240 | 30 | 0.43757 | 235.5 | 24.304 | 48.6072 | 24.3 | 48.6
N-C-7 | 1 | CH-30 | S355JR | N-PC-13 | 0 | 2 | 490 | 240 | 30 | 0.49862 | 235.5 | 27.695 | 55.3896 | 27.69 | 55.38
N-C-5 | 1 | CH-30 | S355JR | N-PC-19 | 0 | 2 | 490 | 240 | 30 | 0.49862 | 235.5 | 27.695 | 55.3896 | 27.69 | 55.38
N-C-6 | 1 | CH-30 | S355JR | N-PC-13 | 0 | 2 | 490 | 240 | 30 | 0.49862 | 235.5 | 27.695 | 55.3896 | 27.69 | 55.38
N-C-8 | 1 | CH-30 | S355JR | N-PC-19 | 0 | 2 | 490 | 240 | 30 | 0.49862 | 235.5 | 27.695 | 55.3896 | 27.69 | 55.38
N-C-8 | 1 | CH-30 | S355JR | N-PC-34 | 0 | 1 | 300 | 300 | 30 | 0.1908 | 235.5 | 21.195 | 21.195 | 21.2 | 21.2
N-C-7 | 1 | HEA-100 | S355JR | N-PC-38 | 0 | 1 | 309 | 0 | 0 | 0.17304 | 16.7 | 5.16 | 5.1603 | 4.38 | 4.38
N-C-5 | 1 | HEA-100 | S355JR | N-PC-32 | 0 | 1 | 263 | 0 | 0 | 0.14728 | 16.7 | 4.392 | 4.3921 | 3.82 | 3.82
N-C-8 | 1 | HEA-100 | S355JR | N-PC-32 | 0 | 1 | 263 | 0 | 0 | 0.14728 | 16.7 | 4.392 | 4.3921 | 3.82 | 3.82
N-C-5 | 1 | HEA-160 | S355JR | N-PC-3 | 0 | 1 | 470 | 0 | 0 | 0.423 | 30.4 | 14.288 | 14.288 | 14.37 | 14.37
N-C-8 | 1 | HEA-160 | S355JR | N-PC-3 | 0 | 1 | 470 | 0 | 0 | 0.423 | 30.4 | 14.288 | 14.288 | 14.37 | 14.37
N-C-3 | 1 | HEA-160 | S355JR | N-PC-10 | 0 | 1 | 1380 | 0 | 0 | 1.242 | 30.4 | 41.952 | 41.952 | 40.68 | 40.68
N-C-2 | 1 | HEA-160 | S355JR | N-PC-22 | 0 | 2 | 303 | 0 | 0 | 0.5454 | 30.4 | 9.211 | 18.4224 | 6.95 | 13.9
N-C-1 | 1 | HEA-160 | S355JR | N-PC-22 | 0 | 2 | 303 | 0 | 0 | 0.5454 | 30.4 | 9.211 | 18.4224 | 6.95 | 13.9
N-C-5 | 1 | HEA-180 | S355JR | N-PC-6 | 0 | 1 | 375 | 0 | 0 | 0.3825 | 35.5 | 13.313 | 13.3125 | 13.37 | 13.37
N-C-2 | 1 | HEA-200 | S355JR | N-C-2 | 0 | 1 | 6398 | 0 | 0 | 7.2937 | 42.3 | 270.635 | 270.6354 | 271.67 | 271.67
N-C-1 | 1 | HEA-200 | S355JR | N-C-1 | 0 | 1 | 6397 | 0 | 0 | 7.2926 | 42.3 | 270.593 | 270.5931 | 271.64 | 271.64
N-C-8 | 1 | HEA-240 | S355JR | N-C-8 | 0 | 1 | 6336 | 0 | 0 | 8.6803 | 60.3 | 382.061 | 382.0608 | 383.8 | 383.8
N-C-5 | 1 | HEA-240 | S355JR | N-PC-20 | 0 | 2 | 292 | 0 | 0 | 0.80008 | 60.3 | 17.608 | 35.2152 | 8.08 | 16.16
N-C-8 | 1 | HEA-240 | S355JR | N-PC-20 | 0 | 2 | 292 | 0 | 0 | 0.80008 | 60.3 | 17.608 | 35.2152 | 8.08 | 16.16
N-C-5 | 1 | HEA-240 | S355JR | N-C-5 | 0 | 1 | 6337 | 0 | 0 | 8.6817 | 60.3 | 382.121 | 382.1211 | 383.88 | 383.88
N-C-1 | 1 | HEB-220 | S355JR | N-PC-7 | 0 | 1 | 6698 | 0 | 0 | 8.5065 | 71.5 | 478.907 | 478.907 | 480.05 | 480.05
N-C-2 | 1 | HEB-220 | S355JR | N-PC-7 | 0 | 1 | 6698 | 0 | 0 | 8.5065 | 71.5 | 478.907 | 478.907 | 480.05 | 480.05
N-C-7 | 1 | HEB-240 | S355JR | N-PC-14 | 0 | 2 | 281 | 0 | 0 | 0.77556 | 83.2 | 23.379 | 46.7584 | 10.64 | 21.28
N-C-4 | 1 | HEB-240 | S355JR | N-C-4 | 0 | 1 | 3698 | 0 | 0 | 5.1032 | 83.2 | 307.674 | 307.6736 | 308.69 | 308.69
N-C-3 | 1 | HEB-240 | S355JR | N-C-3 | 0 | 1 | 3698 | 0 | 0 | 5.1032 | 83.2 | 307.674 | 307.6736 | 308.69 | 308.69
N-C-6 | 1 | HEB-240 | S355JR | N-PC-16 | 0 | 2 | 281 | 0 | 0 | 0.77556 | 83.2 | 23.379 | 46.7584 | 10.64 | 21.28
N-C-6 | 1 | HEB-240 | S355JR | N-C-6 | 0 | 1 | 3698 | 0 | 0 | 5.1032 | 83.2 | 307.674 | 307.6736 | 308.42 | 308.42
N-C-7 | 1 | HEB-240 | S355JR | N-C-7 | 0 | 1 | 3698 | 0 | 0 | 5.1032 | 83.2 | 307.674 | 307.6736 | 308.42 | 308.42
N-C-2 | 1 | IPE-140 | S355JR | N-PC-8 | 0 | 7 | 1490 | 0 | 0 | 5.7365 | 12.9 | 19.221 | 134.547 | 18.31 | 128.17
N-C-1 | 1 | IPE-140 | S355JR | N-PC-9 | 0 | 7 | 1030 | 0 | 0 | 3.9655 | 12.9 | 13.287 | 93.009 | 12.36 | 86.52
N-D-3 | 2 | CH-15 | S355JR | N-PD-4 | 0 | 4 | 240 | 140 | 15 | 0.27686 | 117.75 | 3.956 | 15.8256 | 3.96 | 15.84
N-D-2 | 4 | CH-15 | S355JR | N-PD-4 | 0 | 8 | 240 | 140 | 15 | 0.55373 | 117.75 | 3.956 | 31.6512 | 3.96 | 31.68
N-D-1 | 4 | CH-20 | S355JR | N-PD-2 | 0 | 8 | 172 | 170 | 20 | 0.48655 | 157 | 4.591 | 36.7254 | 4.59 | 36.72
N-D-2 | 4 | HEA-100 | S355JR | N-D-2 | 0 | 4 | 1699 | 0 | 0 | 3.8058 | 16.7 | 28.373 | 113.4932 | 28.48 | 113.92
N-D-3 | 2 | HEA-100 | S355JR | N-D-3 | 0 | 2 | 1104 | 0 | 0 | 1.2365 | 16.7 | 18.437 | 36.8736 | 18.51 | 37.02
N-D-1 | 4 | HEA-160 | S355JR | N-D-1 | 0 | 4 | 3975 | 0 | 0 | 14.31 | 30.4 | 120.84 | 483.36 | 121.53 | 486.12
N-E-2 | 1 | CH-10 | S355JR | N-PE-4 | 0 | 2 | 186 | 101 | 10 | 0.076647 | 78.5 | 1.475 | 2.9494 | 1.37 | 2.74
N-E-2 | 1 | CH-10 | S355JR | N-PE-14 | 0 | 1 | 682 | 341 | 10 | 0.47443 | 78.5 | 18.256 | 18.2561 | 17.29 | 17.29
N-E-3 | 1 | CH-10 | S355JR | N-PE-5 | 0 | 2 | 150 | 82 | 10 | 0.050184 | 78.5 | 0.966 | 1.9311 | 0.86 | 1.72
N-E-3 | 1 | CH-10 | S355JR | N-PE-16 | 0 | 1 | 421 | 324 | 10 | 0.27826 | 78.5 | 10.708 | 10.7077 | 9.93 | 9.93
N-E-2 | 1 | CH-15 | S355JR | N-PE-13 | 0 | 1 | 240 | 140 | 15 | 0.069216 | 117.75 | 3.956 | 3.9564 | 3.96 | 3.96
N-E-2 | 1 | CH-15 | S355JR | N-PE-12 | 0 | 2 | 192 | 230 | 15 | 0.18194 | 117.75 | 5.2 | 10.3997 | 5.2 | 10.4
N-E-3 | 1 | CH-15 | S355JR | N-PE-15 | 0 | 2 | 155 | 190 | 15 | 0.12133 | 117.75 | 3.468 | 6.9355 | 3.47 | 6.94
N-E-6 | 2 | CH-15 | S355JR | N-PE-10 | 0 | 4 | 84 | 190 | 15 | 0.13151 | 117.75 | 1.879 | 7.5172 | 1.88 | 7.52
N-E-4 | 1 | CH-15 | S355JR | N-PE-15 | 0 | 2 | 155 | 190 | 15 | 0.12133 | 117.75 | 3.468 | 6.9355 | 3.47 | 6.94
N-E-7 | 1 | CH-15 | S355JR | N-PE-11 | 0 | 2 | 138 | 170 | 15 | 0.096655 | 117.75 | 2.762 | 5.5248 | 2.76 | 5.52
N-E-8 | 1 | CH-15 | S355JR | N-PE-17 | 0 | 2 | 100 | 54 | 15 | 0.022248 | 117.75 | 0.636 | 1.2717 | 0.61 | 1.22
N-E-8 | 1 | CH-15 | S355JR | N-PE-11 | 0 | 2 | 138 | 170 | 15 | 0.096655 | 117.75 | 2.762 | 5.5248 | 2.76 | 5.52
N-E-1 | 1 | CH-15 | S355JR | N-PE-12 | 0 | 2 | 192 | 230 | 15 | 0.18194 | 117.75 | 5.2 | 10.3997 | 5.2 | 10.4
N-E-2 | 1 | HEA-100 | S355JR | N-PE-7 | 0 | 1 | 309 | 0 | 0 | 0.17304 | 16.7 | 5.16 | 5.1603 | 4.38 | 4.38
N-E-7 | 1 | HEA-160 | S355JR | N-E-7 | 0 | 1 | 1753 | 0 | 0 | 1.5777 | 30.4 | 53.291 | 53.2912 | 53.59 | 53.59
N-E-8 | 1 | HEA-160 | S355JR | N-E-8 | 0 | 1 | 818 | 0 | 0 | 0.7362 | 30.4 | 24.867 | 24.8672 | 25.01 | 25.01
N-E-4 | 1 | HEA-180 | S355JR | N-E-4 | 0 | 1 | 1753 | 0 | 0 | 1.7881 | 35.5 | 62.231 | 62.2315 | 62.51 | 62.51
N-E-3 | 1 | HEA-180 | S355JR | N-E-3 | 0 | 1 | 1713 | 0 | 0 | 1.7473 | 35.5 | 60.812 | 60.8115 | 61.08 | 61.08
N-E-2 | 1 | HEA-220 | S355JR | N-E-2 | 0 | 1 | 3698 | 0 | 0 | 4.6595 | 50.5 | 186.749 | 186.749 | 187.53 | 187.53
N-E-1 | 1 | HEA-220 | S355JR | N-E-1 | 0 | 1 | 3698 | 0 | 0 | 4.6595 | 50.5 | 186.749 | 186.749 | 187.53 | 187.53
N-E-6 | 2 | HEB-100 | S355JR | N-E-6 | 0 | 2 | 1178 | 0 | 0 | 1.3429 | 20.4 | 24.031 | 48.0624 | 24.18 | 48.36
N-F-1 | 1 | HEA-100 | S355JR | N-F-1 | 0 | 1 | 1215 | 0 | 0 | 0.6804 | 16.7 | 20.291 | 20.2905 | 20.24 | 20.24
N-F-2 | 1 | HEA-100 | S355JR | N-F-2 | 0 | 1 | 1725 | 0 | 0 | 0.966 | 16.7 | 28.808 | 28.8075 | 28.79 | 28.79
N-F-4 | 2 | HEA-100 | S355JR | N-F-4 | 0 | 2 | 1428 | 0 | 0 | 1.5994 | 16.7 | 23.848 | 47.6952 | 23.82 | 47.64
N-F-3 | 1 | HEA-100 | S355JR | N-F-3 | 0 | 1 | 1837 | 0 | 0 | 1.0287 | 16.7 | 30.678 | 30.6779 | 30.66 | 30.66
N-F-3 | 1 | PL10*140 | S355JR | N-PF-5 | 0 | 2 | 280 | 140 | 10 | 0.16957 | 10.99 | 3.077 | 6.1544 | 3.08 | 6.16
N-F-4 | 2 | PL10*140 | S355JR | N-PF-6 | 0 | 4 | 280 | 140 | 10 | 0.33914 | 10.99 | 3.077 | 12.3088 | 3.08 | 12.32
N-F-1 | 1 | PL10*140 | S355JR | N-PF-5 | 0 | 2 | 280 | 140 | 10 | 0.16957 | 10.99 | 3.077 | 6.1544 | 3.08 | 6.16
N-F-2 | 1 | PL10*140 | S355JR | N-PF-5 | 0 | 2 | 280 | 140 | 10 | 0.16957 | 10.99 | 3.077 | 6.1544 | 3.08 | 6.16
N-G-1 | 1 | CH-10 | S355JR | N-PG-5 | 0 | 2 | 150 | 82 | 10 | 0.050184 | 78.5 | 0.966 | 1.9311 | 0.86 | 1.72
N-G-1 | 1 | CH-10 | S355JR | N-PG-4 | 0 | 2 | 180 | 171 | 10 | 0.12558 | 78.5 | 2.416 | 4.8325 | 2.42 | 4.84
N-G-1 | 1 | CH-15 | S355JR | N-PG-3 | 0 | 2 | 157 | 180 | 15 | 0.11643 | 117.75 | 3.328 | 6.6552 | 3.33 | 6.66
N-G-1 | 1 | CH-15 | S355JR | N-PG-7 | 0 | 2 | 240 | 140 | 15 | 0.13843 | 117.75 | 3.956 | 7.9128 | 3.96 | 7.92
N-G-1 | 1 | HEA-100 | S355JR | N-PG-6 | 0 | 2 | 301 | 0 | 0 | 0.33712 | 16.7 | 5.027 | 10.0534 | 4.36 | 8.72
N-G-1 | 1 | HEA-180 | S355JR | N-G-1 | 0 | 1 | 1862 | 0 | 0 | 1.8992 | 35.5 | 66.101 | 66.101 | 63.16 | 63.16
N-G-1 | 1 | HEA-180 | S355JR | N-PG-2 | 0 | 2 | 865 | 0 | 0 | 1.7646 | 35.5 | 30.708 | 61.415 | 30.79 | 61.58
N-H-2 | 1 | CH-10 | S355JR | N-PH-9 | 0 | 2 | 132 | 72 | 10 | 0.038776 | 78.5 | 0.746 | 1.4921 | 0.64 | 1.28
N-H-3 | 1 | CH-10 | S355JR | N-PH-10 | 0 | 2 | 147 | 132 | 10 | 0.079168 | 78.5 | 1.523 | 3.0464 | 1.41 | 2.82
N-H-3 | 1 | CH-12 | S355JR | N-PH-8 | 0 | 2 | 102 | 180 | 12 | 0.074909 | 94.2 | 1.73 | 3.459 | 1.73 | 3.46
N-H-4 | 1 | CH-12 | S355JR | N-PH-8 | 0 | 2 | 102 | 180 | 12 | 0.074909 | 94.2 | 1.73 | 3.459 | 1.73 | 3.46
N-H-4 | 1 | CH-15 | S355JR | N-PH-11 | 0 | 2 | 137 | 100 | 15 | 0.056444 | 117.75 | 1.613 | 3.2264 | 1.44 | 2.88
N-H-2 | 1 | CH-15 | S355JR | N-PH-11 | 0 | 2 | 137 | 100 | 15 | 0.056444 | 117.75 | 1.613 | 3.2264 | 1.44 | 2.88
N-H-2 | 1 | CH-20 | S355JR | N-PH-7 | 0 | 1 | 300 | 300 | 20 | 0.1872 | 157 | 14.13 | 14.13 | 14.13 | 14.13
N-H-2 | 1 | HEA-160 | S355JR | N-H-2 | 0 | 1 | 1140 | 0 | 0 | 1.026 | 30.4 | 34.656 | 34.656 | 34.86 | 34.86
N-H-2 | 1 | HEA-160 | S355JR | N-PH-4 | 0 | 1 | 1858 | 0 | 0 | 1.6722 | 30.4 | 56.483 | 56.4832 | 56.77 | 56.77
N-H-3 | 1 | HEA-160 | S355JR | N-H-3 | 0 | 1 | 1088 | 0 | 0 | 0.9792 | 30.4 | 33.075 | 33.0752 | 29.45 | 29.45
N-H-4 | 1 | HEA-160 | S355JR | N-H-4 | 0 | 1 | 1088 | 0 | 0 | 0.9792 | 30.4 | 33.075 | 33.0752 | 29.45 | 29.45
N-I-1 | 1 | CH-10 | S355JR | N-PI-23 | 0 | 2 | 132 | 138 | 10 | 0.074321 | 78.5 | 1.43 | 2.8599 | 1.17 | 2.34
N-I-1 | 1 | CH-10 | S355JR | N-PI-28 | 0 | 2 | 147 | 114 | 10 | 0.068373 | 78.5 | 1.316 | 2.631 | 1.24 | 2.48
N-I-1 | 1 | CH-10 | S355JR | N-PI-22 | 0 | 2 | 160 | 50 | 10 | 0.03264 | 78.5 | 0.628 | 1.256 | 0.63 | 1.26
N-I-1 | 1 | CH-10 | S355JR | N-PI-17 | 0 | 3 | 114 | 70 | 10 | 0.048838 | 78.5 | 0.626 | 1.8793 | 0.63 | 1.89
N-I-1 | 1 | CH-10 | S355JR | N-PI-10 | 0 | 3 | 114 | 62 | 10 | 0.043256 | 78.5 | 0.555 | 1.6645 | 0.5 | 1.5
N-I-1 | 1 | CH-10 | S355JR | N-PI-13 | 0 | 16 | 132 | 72 | 10 | 0.31021 | 78.5 | 0.746 | 11.937 | 0.64 | 10.24
N-I-1 | 1 | CH-10 | S355JR | N-PI-14 | 0 | 4 | 160 | 152 | 10 | 0.19845 | 78.5 | 1.909 | 7.6365 | 1.91 | 7.64
N-I-1 | 1 | CH-10 | S355JR | N-PI-9 | 0 | 13 | 114 | 62 | 10 | 0.18744 | 78.5 | 0.555 | 7.2129 | 0.53 | 6.89
N-I-1 | 1 | CH-15 | S355JR | N-PI-27 | 0 | 2 | 100 | 63 | 15 | 0.025956 | 117.75 | 0.742 | 1.4836 | 0.75 | 1.5
N-I-2 | 1 | CH-15 | S355JR | N-PI-25 | 0 | 2 | 100 | 94 | 15 | 0.038728 | 117.75 | 1.107 | 2.2137 | 1.06 | 2.12
N-I-1 | 1 | CH-15 | S355JR | N-PI-26 | 0 | 2 | 142 | 136 | 15 | 0.079565 | 117.75 | 2.274 | 4.548 | 1.71 | 3.42
N-I-1 | 1 | CH-15 | S355JR | N-PI-20 | 0 | 9 | 127 | 100 | 15 | 0.23546 | 117.75 | 1.495 | 13.4588 | 1.4 | 12.6
N-I-1 | 1 | CH-15 | S355JR | N-PI-24 | 0 | 2 | 137 | 100 | 15 | 0.056444 | 117.75 | 1.613 | 3.2264 | 1.52 | 3.04
N-I-1 | 1 | CH-15 | S355JR | N-PI-8 | 0 | 4 | 240 | 140 | 15 | 0.27686 | 117.75 | 3.956 | 15.8256 | 3.96 | 15.84
N-I-1 | 1 | CH-15 | S355JR | N-PI-21 | 0 | 1 | 137 | 100 | 15 | 0.028222 | 117.75 | 1.613 | 1.6132 | 1.44 | 1.44
N-I-1 | 1 | CH-30 | S355JR | N-PI-12 | 0 | 4 | 300 | 300 | 30 | 0.7632 | 235.5 | 21.195 | 84.78 | 21.2 | 84.8
N-I-1 | 1 | CH-8 | S355JR | N-PI-31 | 0 | 10 | 132 | 72 | 8 | 0.19293 | 62.8 | 0.597 | 5.9685 | 0.51 | 5.1
N-I-1 | 1 | HEA-100 | S355JR | N-PI-7 | 0 | 4 | 349 | 0 | 0 | 0.78176 | 16.7 | 5.828 | 23.3132 | 5.02 | 20.08
N-I-1 | 1 | HEA-100 | S355JR | N-PI-6 | 0 | 2 | 1291 | 0 | 0 | 1.4459 | 16.7 | 21.56 | 43.1194 | 20.03 | 40.06
N-I-1 | 1 | HEA-120 | S355JR | N-PI-29 | 0 | 1 | 907 | 0 | 0 | 0.61676 | 19.9 | 18.049 | 18.0493 | 15.71 | 15.71
N-I-1 | 1 | HEA-120 | S355JR | N-PI-30 | 0 | 1 | 1257 | 0 | 0 | 0.85476 | 19.9 | 25.014 | 25.0143 | 22.85 | 22.85
N-I-1 | 1 | HEA-140 | S355JR | N-PI-1 | 0 | 1 | 3846 | 0 | 0 | 3.0383 | 24.7 | 94.996 | 94.9962 | 95.15 | 95.15
N-I-1 | 1 | HEA-140 | S355JR | N-I-1 | 0 | 1 | 3846 | 0 | 0 | 3.0383 | 24.7 | 94.996 | 94.9962 | 95.15 | 95.15
N-I-1 | 1 | HEA-140 | S355JR | N-PI-16 | 0 | 1 | 3992 | 0 | 0 | 3.1537 | 24.7 | 98.602 | 98.6024 | 96.58 | 96.58
N-I-1 | 1 | HEA-160 | S355JR | N-PI-15 | 0 | 2 | 994 | 0 | 0 | 1.7892 | 30.4 | 30.218 | 60.4352 | 27.85 | 55.7
N-I-1 | 1 | HEA-160 | S355JR | N-PI-2 | 1 | 1 | 1099 | 0 | 0 | 0.9891 | 30.4 | 33.41 | 33.4096 | 33.6 | 33.6
N-I-1 | 1 | HEA-160 | S355JR | N-PI-3 | 0 | 2 | 1067 | 0 | 0 | 1.9206 | 30.4 | 32.437 | 64.8736 | 31.36 | 62.72
N-I-1 | 1 | HEA-160 | S355JR | N-PI-11 | 0 | 4 | 1145 | 0 | 0 | 4.122 | 30.4 | 34.808 | 139.232 | 34.96 | 139.84
N-I-1 | 1 | HEA-240 | S355JR | N-PI-32 | 0 | 1 | 132 | 0 | 0 | 0.18084 | 60.3 | 7.96 | 7.9596 | 3.43 | 3.43
N-I-2 | 1 | IPE-140 | S355JR | N-I-2 | 0 | 1 | 840 | 0 | 0 | 0.462 | 12.9 | 10.836 | 10.836 | 10.86 | 10.86
N-I-1 | 1 | IPE-140 | S355JR | N-PI-18 | 0 | 1 | 846 | 0 | 0 | 0.4653 | 12.9 | 10.913 | 10.9134 | 10.75 | 10.75
N-I-1 | 1 | IPE-140 | S355JR | N-PI-19 | 0 | 1 | 919 | 0 | 0 | 0.50545 | 12.9 | 11.855 | 11.8551 | 11.06 | 11.06
N-I-1 | 1 | IPE-140 | S355JR | N-PI-5 | 0 | 5 | 992 | 0 | 0 | 2.728 | 12.9 | 12.797 | 63.984 | 11.38 | 56.9
N-J-1 | 1 | CH-15 | S355JR | N-PJ-15 | 0 | 1 | 230 | 99 | 15 | 0.046906 | 117.75 | 2.681 | 2.6812 | 2.71 | 2.71
N-J-4 | 1 | CH-15 | S355JR | N-PJ-15 | 0 | 1 | 230 | 99 | 15 | 0.046906 | 117.75 | 2.681 | 2.6812 | 2.71 | 2.71
N-J-2 | 1 | L-50.5 | S355JR | N-PJ-13 | 0 | 1 | 170 | 0 | 0 | 0.0323 | 3.77 | 0.641 | 0.6409 | 0.62 | 0.62
N-J-3 | 1 | L-50.5 | S355JR | N-PJ-14 | 0 | 1 | 170 | 0 | 0 | 0.0323 | 3.77 | 0.641 | 0.6409 | 0.62 | 0.62
N-J-2 | 1 | UPN-200 | S355JR | N-J-2 | 0 | 1 | 2453 | 0 | 0 | 1.619 | 25.3 | 62.061 | 62.0609 | 61 | 61
N-J-4 | 1 | UPN-200 | S355JR | N-PJ-1 | 0 | 1 | 2413 | 0 | 0 | 1.5926 | 25.3 | 61.049 | 61.0489 | 59.96 | 59.96
N-J-2 | 1 | UPN-200 | S355JR | N-PJ-9 | 0 | 1 | 100 | 0 | 0 | 0.066 | 25.3 | 2.53 | 2.53 | 1.53 | 1.53
N-J-4 | 1 | UPN-200 | S355JR | N-J-4 | 0 | 1 | 97 | 0 | 0 | 0.06402 | 25.3 | 2.454 | 2.4541 | 1.41 | 1.41
N-J-3 | 1 | UPN-200 | S355JR | N-J-3 | 0 | 1 | 2453 | 0 | 0 | 1.619 | 25.3 | 62.061 | 62.0609 | 61 | 61
N-J-3 | 1 | UPN-200 | S355JR | N-PJ-12 | 0 | 1 | 112 | 0 | 0 | 0.07392 | 25.3 | 2.834 | 2.8336 | 1.86 | 1.86
N-J-3 | 1 | UPN-200 | S355JR | N-PJ-10 | 0 | 1 | 100 | 0 | 0 | 0.066 | 25.3 | 2.53 | 2.53 | 1.53 | 1.53
N-J-1 | 1 | UPN-200 | S355JR | N-J-1 | 0 | 1 | 2413 | 0 | 0 | 1.5926 | 25.3 | 61.049 | 61.0489 | 59.96 | 59.96
N-J-4 | 1 | UPN-200 | S355JR | N-PJ-3 | 0 | 1 | 132 | 0 | 0 | 0.08712 | 25.3 | 3.34 | 3.3396 | 2.37 | 2.37
N-J-1 | 1 | UPN-200 | S355JR | N-PJ-5 | 0 | 1 | 97 | 0 | 0 | 0.06402 | 25.3 | 2.454 | 2.4541 | 1.41 | 1.41
N-J-1 | 1 | UPN-200 | S355JR | N-PJ-4 | 0 | 1 | 132 | 0 | 0 | 0.08712 | 25.3 | 3.34 | 3.3396 | 2.37 | 2.37
N-J-2 | 1 | UPN-200 | S355JR | N-PJ-8 | 0 | 1 | 112 | 0 | 0 | 0.07392 | 25.3 | 2.834 | 2.8336 | 1.86 | 1.86
N-K-1 | 1 | PL10*100 | S275JR | N-PK-11 | 0 | 1 | 1140 | 100 | 10 | 0.25308 | 7.85 | 8.949 | 8.949 | 8.95 | 8.95
N-K-2 | 1 | PL10*100 | S275JR | N-PK-8 | 0 | 1 | 1260 | 100 | 10 | 0.27972 | 7.85 | 9.891 | 9.891 | 9.89 | 9.89
N-K-1 | 1 | PL10*100 | S275JR | N-PK-10 | 0 | 1 | 116 | 100 | 10 | 0.025752 | 7.85 | 0.911 | 0.9106 | 0.91 | 0.91
N-K-2 | 1 | PL15*50 | S275JR | N-PK-2 | 0 | 2 | 1119 | 50 | 15 | 0.2943 | 5.89 | 6.591 | 13.1818 | 6.24 | 12.48
N-K-1 | 1 | PL15*50 | S275JR | N-PK-2 | 0 | 2 | 1119 | 50 | 15 | 0.2943 | 5.89 | 6.591 | 13.1818 | 6.24 | 12.48
N-K-1 | 1 | TUBO | S275JR | N-PK-9 | 0 | 2 | 105 | 33.4 | 3.38 | 0.02331 | 0 | 0.263 | 0.52549 | 0.25 | 0.5
N-K-1 | 1 | TUBO | S275JR | N-PK-4 | 0 | 1 | 172 | 33.4 | 3.38 | 0.018685 | 0 | 0.43 | 0.4304 | 0.41 | 0.41
N-K-1 | 1 | TUBO | S275JR | N-PK-15 | 0 | 2 | 60 | 33.4 | 3.38 | 0.013867 | 0 | 0.15 | 0.30028 | 0.14 | 0.28
N-K-2 | 1 | TUBO | S275JR | N-PK-4 | 0 | 2 | 172 | 33.4 | 3.38 | 0.037371 | 0 | 0.43 | 0.86081 | 0.41 | 0.82
N-K-1 | 1 | TUBO | S275JR | N-PK-12 | 0 | 1 | 755 | 33.4 | 3.38 | 0.079859 | 0 | 1.889 | 1.8893 | 1.8 | 1.8
N-K-2 | 1 | TUBO | S275JR | N-PK-5 | 0 | 2 | 624 | 33.4 | 3.38 | 0.13223 | 0 | 1.561 | 3.1229 | 1.49 | 2.98
N-K-1 | 1 | TUBO | S275JR | N-PK-3 | 0 | 1 | 197 | 33.4 | 3.38 | 0.021309 | 0 | 0.493 | 0.49296 | 0.47 | 0.47
N-K-2 | 1 | TUBO | S275JR | N-PK-15 | 0 | 2 | 60 | 33.4 | 3.38 | 0.013867 | 0 | 0.15 | 0.30028 | 0.14 | 0.28
N-K-2 | 1 | TUBO | S275JR | N-K-2 | 0 | 1 | 902 | 33.4 | 3.38 | 0.095284 | 0 | 2.257 | 2.2571 | 2.16 | 2.16
N-K-1 | 1 | TUBO | S275JR | N-PK-6 | 0 | 2 | 60 | 33.4 | 3.38 | 0.013867 | 0 | 0.15 | 0.30028 | 0.14 | 0.28
N-K-2 | 1 | TUBO | S275JR | N-PK-13 | 0 | 1 | 568 | 33.4 | 3.38 | 0.060237 | 0 | 1.421 | 1.4213 | 1.36 | 1.36
N-K-1 | 1 | TUBO | S275JR | N-PK-14 | 0 | 2 | 60 | 33.4 | 3.38 | 0.013867 | 0 | 0.15 | 0.30028 | 0.14 | 0.28
N-K-2 | 1 | TUBO | S275JR | N-PK-14 | 0 | 1 | 60 | 33.4 | 3.38 | 0.0069333 | 0 | 0.15 | 0.15014 | 0.14 | 0.14
N-K-1 | 1 | TUBO | S275JR | N-PK-5 | 0 | 2 | 624 | 33.4 | 3.38 | 0.13223 | 0 | 1.561 | 3.1229 | 1.49 | 2.98
N-K-2 | 1 | TUBO | S275JR | N-PK-6 | 0 | 1 | 60 | 33.4 | 3.38 | 0.0069333 | 0 | 0.15 | 0.15014 | 0.14 | 0.14
N-K-1 | 1 | TUBO | S275JR | N-K-1 | 0 | 1 | 1114 | 33.4 | 3.38 | 0.11753 | 0 | 2.788 | 2.7876 | 2.66 | 2.66
N-L-6 | 1 | L60*6 | S275JR | N-PL-24 | 0 | 1 | 1160 | 0 | 0 | 0.2784 | 5.42 | 6.287 | 6.2872 | 6.12 | 6.12
N-L-7 | 1 | L60*6 | S275JR | N-PL-25 | 0 | 1 | 1373 | 0 | 0 | 0.32952 | 5.42 | 7.442 | 7.4417 | 7.28 | 7.28
N-L-6 | 1 | PL10*100 | S275JR | N-PL-27 | 0 | 1 | 149 | 100 | 10 | 0.033078 | 7.85 | 1.17 | 1.1696 | 1.17 | 1.17
N-L-4 | 1 | PL10*100 | S275JR | N-PL-13 | 0 | 1 | 1210 | 100 | 10 | 0.26862 | 7.85 | 9.498 | 9.4985 | 9.5 | 9.5
N-L-7 | 1 | PL10*100 | S275JR | N-PL-28 | 0 | 1 | 2844 | 100 | 10 | 0.63137 | 7.85 | 22.325 | 22.3254 | 22.33 | 22.33
N-L-4 | 1 | PL10*100 | S275JR | N-PL-10 | 0 | 1 | 58 | 100 | 10 | 0.012876 | 7.85 | 0.455 | 0.4553 | 0.45 | 0.45
N-L-2 | 2 | PL10*100 | S275JR | N-PL-7 | 0 | 2 | 3325 | 100 | 10 | 1.4763 | 7.85 | 26.101 | 52.2025 | 26.1 | 52.2
N-L-5 | 1 | PL10*100 | S275JR | N-PL-8 | 0 | 1 | 1250 | 100 | 10 | 0.2775 | 7.85 | 9.813 | 9.8125 | 9.81 | 9.81
N-L-3 | 2 | PL10*100 | S275JR | N-PL-7 | 0 | 2 | 3325 | 100 | 10 | 1.4763 | 7.85 | 26.101 | 52.2025 | 26.1 | 52.2
N-L-1 | 1 | PL10*100 | S275JR | N-PL-20 | 0 | 1 | 2659 | 100 | 10 | 0.5903 | 7.85 | 20.873 | 20.8731 | 20.87 | 20.87
N-L-1 | 1 | PL15*50 | S275JR | N-PL-21 | 0 | 2 | 1119 | 50 | 15 | 0.2943 | 5.89 | 6.591 | 13.1818 | 6.36 | 12.72
N-L-1 | 1 | PL15*50 | S275JR | N-PL-2 | 0 | 2 | 1119 | 50 | 15 | 0.2943 | 5.89 | 6.591 | 13.1818 | 6.24 | 12.48
N-L-3 | 2 | PL15*50 | S275JR | N-PL-21 | 0 | 4 | 1119 | 50 | 15 | 0.58859 | 5.89 | 6.591 | 26.3636 | 6.36 | 25.44
N-L-2 | 2 | PL15*50 | S275JR | N-PL-21 | 0 | 4 | 1119 | 50 | 15 | 0.58859 | 5.89 | 6.591 | 26.3636 | 6.36 | 25.44
N-L-7 | 1 | PL15*50 | S275JR | N-PL-21 | 0 | 2 | 1119 | 50 | 15 | 0.2943 | 5.89 | 6.591 | 13.1818 | 6.36 | 12.72
N-L-3 | 2 | PL15*50 | S275JR | N-PL-2 | 0 | 4 | 1119 | 50 | 15 | 0.58859 | 5.89 | 6.591 | 26.3636 | 6.24 | 24.96
N-L-2 | 2 | PL15*50 | S275JR | N-PL-2 | 0 | 4 | 1119 | 50 | 15 | 0.58859 | 5.89 | 6.591 | 26.3636 | 6.24 | 24.96
N-L-7 | 1 | PL15*50 | S275JR | N-PL-2 | 0 | 1 | 1119 | 50 | 15 | 0.14715 | 5.89 | 6.591 | 6.5909 | 6.24 | 6.24
N-L-5 | 1 | PL15*50 | S275JR | N-PL-2 | 0 | 2 | 1119 | 50 | 15 | 0.2943 | 5.89 | 6.591 | 13.1818 | 6.24 | 12.48
N-L-4 | 1 | PL15*50 | S275JR | N-PL-11 | 0 | 2 | 1126 | 50 | 15 | 0.29614 | 5.89 | 6.632 | 13.2643 | 6.28 | 12.56
N-L-5 | 1 | TUBO | S275JR | N-L-5 | 0 | 1 | 1134 | 33.4 | 3.38 | 0.11963 | 0 | 2.838 | 2.8377 | 2.71 | 2.71
N-L-7 | 1 | TUBO | S275JR | N-PL-36 | 0 | 1 | 60 | 33.4 | 3.38 | 0.0069333 | 0 | 0.15 | 0.15014 | 0.14 | 0.14
N-L-5 | 1 | TUBO | S275JR | N-PL-35 | 0 | 2 | 60 | 33.4 | 3.38 | 0.013867 | 0 | 0.15 | 0.30028 | 0.14 | 0.28
N-L-7 | 1 | TUBO | S275JR | N-PL-3 | 0 | 1 | 172 | 33.4 | 3.38 | 0.018685 | 0 | 0.43 | 0.4304 | 0.41 | 0.41
N-L-6 | 1 | TUBO | S275JR | N-PL-36 | 0 | 1 | 60 | 33.4 | 3.38 | 0.0069333 | 0 | 0.15 | 0.15014 | 0.14 | 0.14
N-L-5 | 1 | TUBO | S275JR | N-PL-4 | 0 | 2 | 624 | 33.4 | 3.38 | 0.13223 | 0 | 1.561 | 3.1229 | 1.49 | 2.98
N-L-6 | 1 | TUBO | S275JR | N-PL-4 | 0 | 1 | 624 | 33.4 | 3.38 | 0.066114 | 0 | 1.561 | 1.5615 | 1.49 | 1.49
N-L-5 | 1 | TUBO | S275JR | N-PL-36 | 0 | 2 | 60 | 33.4 | 3.38 | 0.013867 | 0 | 0.15 | 0.30028 | 0.14 | 0.28
N-L-6 | 1 | TUBO | S275JR | N-PL-35 | 0 | 1 | 60 | 33.4 | 3.38 | 0.0069333 | 0 | 0.15 | 0.15014 | 0.14 | 0.14
N-L-5 | 1 | TUBO | S275JR | N-PL-18 | 0 | 1 | 800 | 33.4 | 3.38 | 0.084581 | 0 | 2.002 | 2.0019 | 1.91 | 1.91
N-L-7 | 1 | TUBO | S275JR | N-PL-4 | 0 | 1 | 624 | 33.4 | 3.38 | 0.066114 | 0 | 1.561 | 1.5615 | 1.49 | 1.49
N-L-6 | 1 | TUBO | S275JR | N-L-6 | 0 | 1 | 144 | 33.4 | 3.38 | 0.015747 | 0 | 0.36 | 0.36034 | 0.34 | 0.34
N-L-7 | 1 | TUBO | S275JR | N-PL-23 | 0 | 1 | 2655 | 33.4 | 3.38 | 0.27923 | 0 | 6.644 | 6.6437 | 6.35 | 6.35
N-L-6 | 1 | TUBO | S275JR | N-PL-26 | 0 | 1 | 144 | 33.4 | 3.38 | 0.015747 | 0 | 0.36 | 0.36034 | 0.34 | 0.34
N-L-7 | 1 | TUBO | S275JR | N-PL-35 | 0 | 1 | 60 | 33.4 | 3.38 | 0.0069333 | 0 | 0.15 | 0.15014 | 0.14 | 0.14
N-L-7 | 1 | TUBO | S275JR | N-L-7 | 0 | 1 | 2822 | 33.4 | 3.38 | 0.29675 | 0 | 7.062 | 7.0616 | 6.74 | 6.74
N-L-3 | 2 | TUBO | S275JR | N-PL-36 | 0 | 4 | 60 | 33.4 | 3.38 | 0.027733 | 0 | 0.15 | 0.60056 | 0.14 | 0.56
N-L-3 | 2 | TUBO | S275JR | N-PL-3 | 0 | 4 | 172 | 33.4 | 3.38 | 0.074742 | 0 | 0.43 | 1.7216 | 0.41 | 1.64
N-L-4 | 1 | TUBO | S275JR | N-L-4 | 0 | 1 | 1194 | 33.4 | 3.38 | 0.12592 | 0 | 2.988 | 2.9878 | 2.85 | 2.85
N-L-3 | 2 | TUBO | S275JR | N-PL-22 | 0 | 2 | 2878 | 33.4 | 3.38 | 0.60525 | 0 | 7.202 | 14.4035 | 6.88 | 13.76
N-L-4 | 1 | TUBO | S275JR | N-PL-36 | 0 | 2 | 60 | 33.4 | 3.38 | 0.013867 | 0 | 0.15 | 0.30028 | 0.14 | 0.28
N-L-3 | 2 | TUBO | S275JR | N-PL-35 | 0 | 4 | 60 | 33.4 | 3.38 | 0.027733 | 0 | 0.15 | 0.60056 | 0.14 | 0.56
N-L-4 | 1 | TUBO | S275JR | N-PL-14 | 0 | 1 | 168 | 33.4 | 3.38 | 0.018266 | 0 | 0.42 | 0.42039 | 0.4 | 0.4
N-L-4 | 1 | TUBO | S275JR | N-PL-5 | 0 | 2 | 60 | 33.4 | 3.38 | 0.013867 | 0 | 0.15 | 0.30028 | 0.14 | 0.28
N-L-4 | 1 | TUBO | S275JR | N-PL-4 | 0 | 2 | 624 | 33.4 | 3.38 | 0.13223 | 0 | 1.561 | 3.1229 | 1.49 | 2.98
N-L-4 | 1 | TUBO | S275JR | N-PL-35 | 0 | 2 | 60 | 33.4 | 3.38 | 0.013867 | 0 | 0.15 | 0.30028 | 0.14 | 0.28
N-L-4 | 1 | TUBO | S275JR | N-PL-12 | 0 | 1 | 198 | 33.4 | 3.38 | 0.021414 | 0 | 0.495 | 0.49547 | 0.47 | 0.47
N-L-4 | 1 | TUBO | S275JR | N-PL-15 | 0 | 1 | 838 | 33.4 | 3.38 | 0.088568 | 0 | 2.097 | 2.097 | 2 | 2
N-L-4 | 1 | TUBO | S275JR | N-PL-9 | 0 | 2 | 44 | 33.4 | 3.38 | 0.010509 | 0 | 0.11 | 0.22021 | 0.11 | 0.22
N-L-2 | 2 | TUBO | S275JR | N-PL-4 | 0 | 4 | 624 | 33.4 | 3.38 | 0.26445 | 0 | 1.561 | 6.2459 | 1.49 | 5.96
N-L-5 | 1 | TUBO | S275JR | N-PL-3 | 0 | 2 | 172 | 33.4 | 3.38 | 0.037371 | 0 | 0.43 | 0.86081 | 0.41 | 0.82
N-L-2 | 2 | TUBO | S275JR | N-PL-22 | 0 | 2 | 2878 | 33.4 | 3.38 | 0.60525 | 0 | 7.202 | 14.4035 | 6.88 | 13.76
N-L-1 | 1 | TUBO | S275JR | N-PL-36 | 0 | 2 | 60 | 33.4 | 3.38 | 0.013867 | 0 | 0.15 | 0.30028 | 0.14 | 0.28
N-L-2 | 2 | TUBO | S275JR | N-L-2 | 0 | 2 | 3212 | 33.4 | 3.38 | 0.67534 | 0 | 8.038 | 16.0751 | 7.68 | 15.36
N-L-1 | 1 | TUBO | S275JR | N-PL-30 | 0 | 1 | 952 | 33.4 | 3.38 | 0.10053 | 0 | 2.382 | 2.3822 | 2.27 | 2.27
N-L-1 | 1 | TUBO | S275JR | N-PL-19 | 0 | 1 | 2198 | 33.4 | 3.38 | 0.23127 | 0 | 5.5 | 5.5002 | 5.25 | 5.25
N-L-1 | 1 | TUBO | S275JR | N-PL-33 | 0 | 1 | 981 | 33.4 | 3.38 | 0.10357 | 0 | 2.455 | 2.4548 | 2.33 | 2.33
N-L-1 | 1 | TUBO | S275JR | N-PL-31 | 0 | 1 | 862 | 33.4 | 3.38 | 0.091087 | 0 | 2.157 | 2.157 | 2.06 | 2.06
N-L-1 | 1 | TUBO | S275JR | N-PL-34 | 0 | 1 | 1624 | 33.4 | 3.38 | 0.17104 | 0 | 4.064 | 4.0638 | 3.88 | 3.88
N-L-1 | 1 | TUBO | S275JR | N-PL-32 | 0 | 2 | 450 | 33.4 | 3.38 | 0.095712 | 0 | 1.126 | 2.2521 | 1.06 | 2.12
N-L-2 | 2 | TUBO | S275JR | N-PL-35 | 0 | 4 | 60 | 33.4 | 3.38 | 0.027733 | 0 | 0.15 | 0.60056 | 0.14 | 0.56
N-L-2 | 2 | TUBO | S275JR | N-PL-36 | 0 | 4 | 60 | 33.4 | 3.38 | 0.027733 | 0 | 0.15 | 0.60056 | 0.14 | 0.56
N-L-2 | 2 | TUBO | S275JR | N-PL-3 | 0 | 4 | 172 | 33.4 | 3.38 | 0.074742 | 0 | 0.43 | 1.7216 | 0.41 | 1.64
N-L-1 | 1 | TUBO | S275JR | N-PL-35 | 0 | 3 | 60 | 33.4 | 3.38 | 0.0208 | 0 | 0.15 | 0.45042 | 0.14 | 0.42
N-L-3 | 2 | TUBO | S275JR | N-PL-4 | 0 | 4 | 624 | 33.4 | 3.38 | 0.26445 | 0 | 1.561 | 6.2459 | 1.49 | 5.96
N-L-1 | 1 | TUBO | S275JR | N-PL-4 | 0 | 1 | 624 | 33.4 | 3.38 | 0.066114 | 0 | 1.561 | 1.5615 | 1.49 | 1.49
N-L-3 | 2 | TUBO | S275JR | N-L-3 | 0 | 2 | 3212 | 33.4 | 3.38 | 0.67534 | 0 | 8.038 | 16.0751 | 7.68 | 15.36
N-L-1 | 1 | TUBO | S275JR | N-PL-3 | 0 | 2 | 172 | 33.4 | 3.38 | 0.037371 | 0 | 0.43 | 0.86081 | 0.41 | 0.82
N-L-1 | 1 | TUBO | S275JR | N-L-1 | 0 | 1 | 2561 | 33.4 | 3.38 | 0.26936 | 0 | 6.409 | 6.4085 | 6.11 | 6.11
N-M-4 | 1 | L60*6 | S275JR | N-PM-12 | 0 | 1 | 1373 | 0 | 0 | 0.32952 | 5.42 | 7.442 | 7.4417 | 7.28 | 7.28
N-M-5 | 1 | L60*6 | S275JR | N-PM-11 | 0 | 1 | 1160 | 0 | 0 | 0.2784 | 5.42 | 6.287 | 6.2872 | 6.12 | 6.12
N-M-3 | 1 | PL10*100 | S275JR | N-PM-10 | 0 | 1 | 3136 | 100 | 10 | 0.69619 | 7.85 | 24.618 | 24.6176 | 24.62 | 24.62
N-M-1 | 1 | PL10*100 | S275JR | N-PM-2 | 0 | 1 | 4140 | 100 | 10 | 0.91908 | 7.85 | 32.499 | 32.499 | 32.5 | 32.5
N-M-4 | 1 | PL10*100 | S275JR | N-PM-18 | 0 | 1 | 976 | 100 | 10 | 0.21667 | 7.85 | 7.662 | 7.6616 | 7.66 | 7.66
N-M-2 | 1 | PL10*100 | S275JR | N-PM-8 | 0 | 1 | 2140 | 100 | 10 | 0.47508 | 7.85 | 16.799 | 16.799 | 16.8 | 16.8
N-M-5 | 1 | PL10*100 | S275JR | N-PM-26 | 0 | 1 | 1150 | 100 | 10 | 0.2553 | 7.85 | 9.028 | 9.0275 | 9.03 | 9.03
N-M-5 | 1 | PL10*100 | S275JR | N-PM-14 | 0 | 1 | 373 | 100 | 10 | 0.082806 | 7.85 | 2.928 | 2.9281 | 2.93 | 2.93
N-M-4 | 1 | PL15*50 | S275JR | N-PM-3 | 0 | 2 | 1119 | 50 | 15 | 0.2943 | 5.89 | 6.591 | 13.1818 | 6.24 | 12.48
N-M-5 | 1 | PL15*50 | S275JR | N-PM-3 | 0 | 2 | 1119 | 50 | 15 | 0.2943 | 5.89 | 6.591 | 13.1818 | 6.24 | 12.48
N-M-1 | 1 | PL15*50 | S275JR | N-PM-21 | 0 | 3 | 1119 | 50 | 15 | 0.44145 | 5.89 | 6.591 | 19.7727 | 6.36 | 19.08
N-M-2 | 1 | PL15*50 | S275JR | N-PM-3 | 0 | 2 | 1119 | 50 | 15 | 0.2943 | 5.89 | 6.591 | 13.1818 | 6.24 | 12.48
N-M-2 | 1 | PL15*50 | S275JR | N-PM-21 | 0 | 1 | 1119 | 50 | 15 | 0.14715 | 5.89 | 6.591 | 6.5909 | 6.36 | 6.36
N-M-1 | 1 | PL15*50 | S275JR | N-PM-3 | 0 | 2 | 1119 | 50 | 15 | 0.2943 | 5.89 | 6.591 | 13.1818 | 6.24 | 12.48
N-M-3 | 1 | PL15*50 | S275JR | N-PM-21 | 0 | 2 | 1119 | 50 | 15 | 0.2943 | 5.89 | 6.591 | 13.1818 | 6.36 | 12.72
N-M-3 | 1 | PL15*50 | S275JR | N-PM-3 | 0 | 2 | 1119 | 50 | 15 | 0.2943 | 5.89 | 6.591 | 13.1818 | 6.24 | 12.48
N-M-1 | 1 | TUBO | S275JR | N-PM-23 | 0 | 1 | 3716 | 33.4 | 3.38 | 0.39056 | 0 | 9.299 | 9.2987 | 8.88 | 8.88
N-M-3 | 1 | TUBO | S275JR | N-PM-19 | 0 | 1 | 2726 | 33.4 | 3.38 | 0.28668 | 0 | 6.821 | 6.8214 | 6.52 | 6.52
N-M-1 | 1 | TUBO | S275JR | N-M-1 | 0 | 1 | 4050 | 33.4 | 3.38 | 0.4256 | 0 | 10.135 | 10.1345 | 9.68 | 9.68
N-M-3 | 1 | TUBO | S275JR | N-PM-4 | 0 | 1 | 172 | 33.4 | 3.38 | 0.018685 | 0 | 0.43 | 0.4304 | 0.41 | 0.41
N-M-1 | 1 | TUBO | S275JR | N-PM-4 | 0 | 2 | 172 | 33.4 | 3.38 | 0.037371 | 0 | 0.43 | 0.86081 | 0.41 | 0.82
N-M-4 | 1 | TUBO | S275JR | N-PM-28 | 0 | 1 | 60 | 33.4 | 3.38 | 0.0069333 | 0 | 0.15 | 0.15014 | 0.14 | 0.14
N-M-2 | 1 | TUBO | S275JR | N-PM-5 | 0 | 2 | 624 | 33.4 | 3.38 | 0.13223 | 0 | 1.561 | 3.1229 | 1.49 | 2.98
N-M-4 | 1 | TUBO | S275JR | N-M-4 | 0 | 1 | 934 | 33.4 | 3.38 | 0.098642 | 0 | 2.337 | 2.3372 | 2.23 | 2.23
N-M-2 | 1 | TUBO | S275JR | N-PM-28 | 0 | 2 | 60 | 33.4 | 3.38 | 0.013867 | 0 | 0.15 | 0.30028 | 0.14 | 0.28
N-M-3 | 1 | TUBO | S275JR | N-PM-5 | 0 | 2 | 624 | 33.4 | 3.38 | 0.13223 | 0 | 1.561 | 3.1229 | 1.49 | 2.98
N-M-2 | 1 | TUBO | S275JR | N-PM-22 | 0 | 1 | 1750 | 33.4 | 3.38 | 0.18426 | 0 | 4.379 | 4.3791 | 4.18 | 4.18
N-M-1 | 1 | TUBO | S275JR | N-PM-28 | 0 | 2 | 60 | 33.4 | 3.38 | 0.013867 | 0 | 0.15 | 0.30028 | 0.14 | 0.28
N-M-3 | 1 | TUBO | S275JR | N-PM-29 | 0 | 2 | 60 | 33.4 | 3.38 | 0.013867 | 0 | 0.15 | 0.30028 | 0.14 | 0.28
N-M-4 | 1 | TUBO | S275JR | N-PM-29 | 0 | 1 | 60 | 33.4 | 3.38 | 0.0069333 | 0 | 0.15 | 0.15014 | 0.14 | 0.14
N-M-3 | 1 | TUBO | S275JR | N-PM-20 | 0 | 1 | 222 | 33.4 | 3.38 | 0.023932 | 0 | 0.556 | 0.55552 | 0.53 | 0.53
N-M-5 | 1 | TUBO | S275JR | N-PM-13 | 0 | 2 | 372 | 33.4 | 3.38 | 0.079343 | 0 | 0.931 | 1.8617 | 0.89 | 1.78
N-M-3 | 1 | TUBO | S275JR | N-PM-28 | 0 | 2 | 60 | 33.4 | 3.38 | 0.013867 | 0 | 0.15 | 0.30028 | 0.14 | 0.28
N-M-5 | 1 | TUBO | S275JR | N-PM-6 | 0 | 2 | 60 | 33.4 | 3.38 | 0.013867 | 0 | 0.15 | 0.30028 | 0.14 | 0.28
N-M-3 | 1 | TUBO | S275JR | N-M-3 | 0 | 1 | 3110 | 33.4 | 3.38 | 0.32697 | 0 | 7.782 | 7.7823 | 7.43 | 7.43
N-M-5 | 1 | TUBO | S275JR | N-PM-4 | 0 | 1 | 172 | 33.4 | 3.38 | 0.018685 | 0 | 0.43 | 0.4304 | 0.41 | 0.41
N-M-5 | 1 | TUBO | S275JR | N-M-5 | 0 | 1 | 1134 | 33.4 | 3.38 | 0.11963 | 0 | 2.838 | 2.8377 | 2.71 | 2.71
N-M-5 | 1 | TUBO | S275JR | N-PM-5 | 0 | 1 | 624 | 33.4 | 3.38 | 0.066114 | 0 | 1.561 | 1.5615 | 1.49 | 1.49
N-M-5 | 1 | TUBO | S275JR | N-PM-28 | 0 | 1 | 60 | 33.4 | 3.38 | 0.0069333 | 0 | 0.15 | 0.15014 | 0.14 | 0.14
N-M-5 | 1 | TUBO | S275JR | N-PM-29 | 0 | 1 | 60 | 33.4 | 3.38 | 0.0069333 | 0 | 0.15 | 0.15014 | 0.14 | 0.14
N-M-4 | 1 | TUBO | S275JR | N-PM-16 | 0 | 1 | 232 | 33.4 | 3.38 | 0.024981 | 0 | 0.581 | 0.58055 | 0.55 | 0.55
N-M-2 | 1 | TUBO | S275JR | N-PM-4 | 0 | 2 | 172 | 33.4 | 3.38 | 0.037371 | 0 | 0.43 | 0.86081 | 0.41 | 0.82
N-M-4 | 1 | TUBO | S275JR | N-PM-5 | 0 | 1 | 624 | 33.4 | 3.38 | 0.066114 | 0 | 1.561 | 1.5615 | 1.49 | 1.49
N-M-2 | 1 | TUBO | S275JR | N-PM-29 | 0 | 2 | 60 | 33.4 | 3.38 | 0.013867 | 0 | 0.15 | 0.30028 | 0.14 | 0.28
N-M-4 | 1 | TUBO | S275JR | N-PM-4 | 0 | 1 | 172 | 33.4 | 3.38 | 0.018685 | 0 | 0.43 | 0.4304 | 0.41 | 0.41
N-M-2 | 1 | TUBO | S275JR | N-M-2 | 0 | 1 | 2084 | 33.4 | 3.38 | 0.21931 | 0 | 5.215 | 5.2149 | 4.98 | 4.98
N-M-4 | 1 | TUBO | S275JR | N-PM-15 | 0 | 1 | 540 | 33.4 | 3.38 | 0.057299 | 0 | 1.351 | 1.3513 | 1.29 | 1.29
N-M-1 | 1 | TUBO | S275JR | N-PM-29 | 0 | 2 | 60 | 33.4 | 3.38 | 0.013867 | 0 | 0.15 | 0.30028 | 0.14 | 0.28
N-M-5 | 1 | TUBO | S275JR | N-PM-27 | 0 | 1 | 94 | 33.4 | 3.38 | 0.010501 | 0 | 0.235 | 0.23522 | 0.23 | 0.23
N-M-1 | 1 | TUBO | S275JR | N-PM-5 | 0 | 2 | 624 | 33.4 | 3.38 | 0.13223 | 0 | 1.561 | 3.1229 | 1.49 | 2.98
N-M-5 | 1 | TUBO | S275JR | N-PM-24 | 0 | 1 | 877 | 33.4 | 3.38 | 0.092661 | 0 | 2.195 | 2.1946 | 2.1 | 2.1
N-N-1 | 2 | PL15*50 | S275JR | N-PN-5 | 0 | 6 | 125 | 50 | 15 | 0.098625 | 5.89 | 0.736 | 4.4175 | 0.74 | 4.44
N-N-3 | 1 | PL15*50 | S275JR | N-PN-20 | 0 | 1 | 1010 | 50 | 15 | 0.13282 | 5.89 | 5.949 | 5.9489 | 5.69 | 5.69
N-N-1 | 2 | PL15*50 | S275JR | N-PN-11 | 0 | 2 | 1010 | 50 | 15 | 0.26563 | 5.89 | 5.949 | 11.8978 | 5.85 | 11.7
N-N-1 | 2 | PL15*50 | S275JR | N-PN-2 | 0 | 4 | 1010 | 50 | 15 | 0.53126 | 5.89 | 5.949 | 23.7956 | 5.69 | 22.76
N-N-2 | 1 | PL15*50 | S275JR | N-PN-16 | 0 | 1 | 1010 | 50 | 15 | 0.13282 | 5.89 | 5.949 | 5.9489 | 5.69 | 5.69
N-N-2 | 1 | PL15*50 | S275JR | N-PN-11 | 0 | 1 | 1010 | 50 | 15 | 0.13282 | 5.89 | 5.949 | 5.9489 | 5.85 | 5.85
N-N-2 | 1 | PL15*50 | S275JR | N-PN-5 | 0 | 3 | 125 | 50 | 15 | 0.049313 | 5.89 | 0.736 | 2.2088 | 0.74 | 2.22
N-N-2 | 1 | PL15*50 | S275JR | N-PN-20 | 0 | 1 | 1010 | 50 | 15 | 0.13282 | 5.89 | 5.949 | 5.9489 | 5.69 | 5.69
N-N-3 | 1 | PL15*50 | S275JR | N-PN-5 | 0 | 3 | 125 | 50 | 15 | 0.049313 | 5.89 | 0.736 | 2.2088 | 0.74 | 2.22
N-N-3 | 1 | PL15*50 | S275JR | N-PN-11 | 0 | 1 | 1010 | 50 | 15 | 0.13282 | 5.89 | 5.949 | 5.9489 | 5.85 | 5.85
N-N-3 | 1 | PL15*50 | S275JR | N-PN-2 | 0 | 1 | 1010 | 50 | 15 | 0.13282 | 5.89 | 5.949 | 5.9489 | 5.69 | 5.69
N-N-3 | 1 | TUBO | S275JR | N-PN-19 | 0 | 1 | 1929 | 33.4 | 3.38 | 0.20305 | 0 | 4.827 | 4.827 | 4.53 | 4.53
N-N-3 | 1 | TUBO | S275JR | N-PN-30 | 0 | 1 | 60 | 33.4 | 3.38 | 0.0069333 | 0 | 0.15 | 0.15014 | 0.14 | 0.14
N-N-3 | 1 | TUBO | S275JR | N-PN-4 | 0 | 1 | 364 | 33.4 | 3.38 | 0.038832 | 0 | 0.911 | 0.91086 | 0.87 | 0.87
N-N-3 | 1 | TUBO | S275JR | N-PN-7 | 0 | 2 | 60 | 33.4 | 3.38 | 0.013867 | 0 | 0.15 | 0.30028 | 0.14 | 0.28
N-N-3 | 1 | TUBO | S275JR | N-PN-3 | 0 | 2 | 172 | 33.4 | 3.38 | 0.037371 | 0 | 0.43 | 0.86081 | 0.41 | 0.82
N-N-3 | 1 | TUBO | S275JR | N-PN-23 | 0 | 2 | 42 | 33.4 | 3.38 | 0.010089 | 0 | 0.105 | 0.2102 | 0.1 | 0.2
N-N-3 | 1 | TUBO | S275JR | N-PN-26 | 0 | 1 | 60 | 33.4 | 3.38 | 0.0069333 | 0 | 0.15 | 0.15014 | 0.14 | 0.14
N-N-3 | 1 | TUBO | S275JR | N-PN-6 | 0 | 1 | 30 | 33.4 | 3.38 | 0.0037854 | 0 | 0.075 | 0.07507 | 0.07 | 0.07
N-N-3 | 1 | TUBO | S275JR | N-PN-33 | 0 | 1 | 30 | 33.4 | 3.38 | 0.0037854 | 0 | 0.075 | 0.07507 | 0.07 | 0.07
N-N-3 | 1 | TUBO | S275JR | N-PN-31 | 0 | 1 | 60 | 33.4 | 3.38 | 0.0069333 | 0 | 0.15 | 0.15014 | 0.14 | 0.14
N-N-3 | 1 | TUBO | S275JR | N-PN-15 | 0 | 1 | 624 | 33.4 | 3.38 | 0.066114 | 0 | 1.561 | 1.5615 | 1.49 | 1.49
N-N-3 | 1 | TUBO | S275JR | N-PN-21 | 0 | 1 | 2307 | 33.4 | 3.38 | 0.24271 | 0 | 5.773 | 5.7729 | 5.51 | 5.51
N-N-3 | 1 | TUBO | S275JR | N-N-3 | 0 | 1 | 57 | 33.4 | 3.38 | 0.0066185 | 0 | 0.143 | 0.14263 | 0.14 | 0.14
N-N-2 | 1 | TUBO | S275JR | N-PN-19 | 0 | 1 | 1930 | 33.4 | 3.38 | 0.20315 | 0 | 4.83 | 4.8295 | 4.53 | 4.53
N-N-1 | 2 | TUBO | S275JR | N-N-1 | 0 | 2 | 2292 | 33.4 | 3.38 | 0.48227 | 0 | 5.735 | 11.4708 | 5.48 | 10.96
N-N-2 | 1 | TUBO | S275JR | N-PN-34 | 0 | 1 | 90 | 33.4 | 3.38 | 0.010081 | 0 | 0.225 | 0.22521 | 0.21 | 0.21
N-N-1 | 2 | TUBO | S275JR | N-PN-25 | 0 | 2 | 702 | 33.4 | 3.38 | 0.1486 | 0 | 1.757 | 3.5133 | 1.68 | 3.36
N-N-2 | 1 | TUBO | S275JR | N-PN-30 | 0 | 1 | 60 | 33.4 | 3.38 | 0.0069333 | 0 | 0.15 | 0.15014 | 0.14 | 0.14
N-N-1 | 2 | TUBO | S275JR | N-PN-26 | 0 | 2 | 60 | 33.4 | 3.38 | 0.013867 | 0 | 0.15 | 0.30028 | 0.14 | 0.28
N-N-2 | 1 | TUBO | S275JR | N-PN-17 | 0 | 1 | 351 | 33.4 | 3.38 | 0.037468 | 0 | 0.878 | 0.87832 | 0.84 | 0.84
N-N-2 | 1 | TUBO | S275JR | N-PN-22 | 0 | 1 | 99 | 33.4 | 3.38 | 0.011026 | 0 | 0.248 | 0.24773 | 0.24 | 0.24
N-N-1 | 2 | TUBO | S275JR | N-PN-6 | 0 | 2 | 30 | 33.4 | 3.38 | 0.0075708 | 0 | 0.075 | 0.15014 | 0.07 | 0.14
N-N-2 | 1 | TUBO | S275JR | N-PN-32 | 0 | 1 | 30 | 33.4 | 3.38 | 0.0037854 | 0 | 0.075 | 0.07507 | 0.07 | 0.07
N-N-2 | 1 | TUBO | S275JR | N-PN-7 | 0 | 2 | 60 | 33.4 | 3.38 | 0.013867 | 0 | 0.15 | 0.30028 | 0.14 | 0.28
N-N-2 | 1 | TUBO | S275JR | N-PN-12 | 0 | 1 | 629 | 33.4 | 3.38 | 0.066638 | 0 | 1.574 | 1.574 | 1.5 | 1.5
N-N-2 | 1 | TUBO | S275JR | N-PN-13 | 0 | 1 | 119 | 33.4 | 3.38 | 0.013124 | 0 | 0.298 | 0.29778 | 0.29 | 0.29
N-N-2 | 1 | TUBO | S275JR | N-PN-29 | 0 | 1 | 60 | 33.4 | 3.38 | 0.0069333 | 0 | 0.15 | 0.15014 | 0.14 | 0.14
N-N-1 | 2 | TUBO | S275JR | N-PN-9 | 0 | 2 | 60 | 33.4 | 3.38 | 0.013867 | 0 | 0.15 | 0.30028 | 0.14 | 0.28
N-N-2 | 1 | TUBO | S275JR | N-PN-14 | 0 | 2 | 74 | 33.4 | 3.38 | 0.016805 | 0 | 0.185 | 0.37035 | 0.18 | 0.36
N-N-1 | 2 | TUBO | S275JR | N-PN-10 | 0 | 2 | 1833 | 33.4 | 3.38 | 0.38595 | 0 | 4.587 | 9.1736 | 4.3 | 8.6
N-N-2 | 1 | TUBO | S275JR | N-PN-15 | 0 | 1 | 624 | 33.4 | 3.38 | 0.066114 | 0 | 1.561 | 1.5615 | 1.49 | 1.49
N-N-1 | 2 | TUBO | S275JR | N-PN-28 | 0 | 2 | 90 | 33.4 | 3.38 | 0.020162 | 0 | 0.225 | 0.45042 | 0.21 | 0.42
N-N-2 | 1 | TUBO | S275JR | N-PN-26 | 0 | 1 | 60 | 33.4 | 3.38 | 0.0069333 | 0 | 0.15 | 0.15014 | 0.14 | 0.14
N-N-1 | 2 | TUBO | S275JR | N-PN-3 | 0 | 4 | 172 | 33.4 | 3.38 | 0.074742 | 0 | 0.43 | 1.7216 | 0.41 | 1.64
N-N-2 | 1 | TUBO | S275JR | N-N-2 | 0 | 1 | 2351 | 33.4 | 3.38 | 0.24733 | 0 | 5.883 | 5.883 | 5.62 | 5.62
N-N-1 | 2 | TUBO | S275JR | N-PN-4 | 0 | 2 | 364 | 33.4 | 3.38 | 0.077664 | 0 | 0.911 | 1.8217 | 0.87 | 1.74
N-Q-2 | 1 | CH-10 | S275JR | N-PQ-5 | 0 | 2 | 135 | 80 | 10 | 0.044064 | 78.5 | 0.848 | 1.6956 | 0.85 | 1.7
N-Q-1 | 1 | CH-10 | S275JR | N-PQ-5 | 0 | 2 | 135 | 80 | 10 | 0.044064 | 78.5 | 0.848 | 1.6956 | 0.85 | 1.7
N-Q-1 | 1 | CH-10 | S275JR | N-PQ-9 | 0 | 2 | 160 | 50 | 10 | 0.03264 | 78.5 | 0.628 | 1.256 | 0.63 | 1.26
N-Q-2 | 1 | CH-10 | S275JR | N-PQ-9 | 0 | 2 | 160 | 50 | 10 | 0.03264 | 78.5 | 0.628 | 1.256 | 0.63 | 1.26
N-Q-1 | 1 | CH-5 | S275JR | N-PQ-4 | 0 | 2 | 50 | 50 | 5 | 0.0101 | 39.25 | 0.098 | 0.19625 | 0.1 | 0.2
N-Q-2 | 1 | CH-5 | S275JR | N-PQ-4 | 0 | 2 | 50 | 50 | 5 | 0.0101 | 39.25 | 0.098 | 0.19625 | 0.1 | 0.2
N-Q-1 | 1 | CH-6 | S275JR | N-PQ-6 | 0 | 1 | 1561 | 60 | 6 | 0.18919 | 47.1 | 4.411 | 4.4114 | 4.41 | 4.41
N-Q-2 | 1 | CH-6 | S275JR | N-PQ-17 | 0 | 4 | 2918 | 60 | 6 | 1.4146 | 47.1 | 8.246 | 32.9851 | 8.25 | 33
N-Q-1 | 1 | CH-6 | S275JR | N-PQ-8 | 0 | 5 | 2463 | 60 | 6 | 1.4926 | 47.1 | 6.96 | 34.8022 | 6.96 | 34.8
N-Q-2 | 1 | CH-6 | S275JR | N-PQ-15 | 0 | 2 | 1435 | 60 | 6 | 0.34784 | 47.1 | 4.055 | 8.1106 | 4.05 | 8.1
N-Q-1 | 1 | CH-6 | S275JR | N-PQ-23 | 0 | 1 | 2069 | 60 | 6 | 0.25076 | 47.1 | 5.847 | 5.847 | 5.85 | 5.85
N-Q-2 | 1 | CH-6 | S275JR | N-PQ-23 | 0 | 2 | 2069 | 60 | 6 | 0.50153 | 47.1 | 5.847 | 11.694 | 5.85 | 11.7
N-Q-2 | 1 | CH-6 | S275JR | N-PQ-18 | 0 | 1 | 2938 | 60 | 6 | 0.35609 | 47.1 | 8.303 | 8.3028 | 8.3 | 8.3
N-Q-1 | 1 | CH-6 | S275JR | N-PQ-22 | 0 | 1 | 1561 | 60 | 6 | 0.18919 | 47.1 | 4.411 | 4.4114 | 4.41 | 4.41
N-Q-1 | 1 | CH-6 | S275JR | N-PQ-7 | 0 | 1 | 2067 | 60 | 6 | 0.25052 | 47.1 | 5.841 | 5.8413 | 5.84 | 5.84
N-Q-1 | 1 | CH-6 | S275JR | N-PQ-3 | 0 | 2 | 980 | 60 | 6 | 0.23755 | 47.1 | 2.769 | 5.539 | 2.77 | 5.54
N-Q-2 | 1 | CH-6 | S275JR | N-PQ-16 | 0 | 2 | 1446 | 60 | 6 | 0.35051 | 47.1 | 4.086 | 8.1728 | 4.09 | 8.18
N-Q-1 | 1 | TUBO | S275JR | N-PQ-21 | 0 | 2 | 60 | 33.4 | 3.38 | 0.013867 | 0 | 0.15 | 0.30028 | 0.14 | 0.28
N-Q-2 | 1 | TUBO | S275JR | N-PQ-12 | 0 | 2 | 106 | 33.4 | 3.38 | 0.02352 | 0 | 0.265 | 0.5305 | 0.23 | 0.46
N-Q-2 | 1 | TUBO | S275JR | N-PQ-13 | 0 | 4 | 60 | 33.4 | 3.38 | 0.027733 | 0 | 0.15 | 0.60056 | 0.14 | 0.56
N-Q-2 | 1 | TUBO | S275JR | N-PQ-19 | 0 | 2 | 4562 | 33.4 | 3.38 | 0.95865 | 0 | 11.416 | 22.8314 | 10.9 | 21.8
N-Q-1 | 1 | TUBO | S275JR | N-PQ-11 | 0 | 4 | 72 | 33.4 | 3.38 | 0.03277 | 0 | 0.18 | 0.72068 | 0.17 | 0.68
N-Q-1 | 1 | TUBO | S275JR | N-PQ-10 | 0 | 2 | 4087 | 33.4 | 3.38 | 0.85897 | 0 | 10.227 | 20.4542 | 9.77 | 19.54
N-Q-2 | 1 | TUBO | S275JR | N-PQ-11 | 0 | 4 | 72 | 33.4 | 3.38 | 0.03277 | 0 | 0.18 | 0.72068 | 0.17 | 0.68
N-Q-1 | 1 | TUBO | S275JR | N-PQ-12 | 0 | 2 | 106 | 33.4 | 3.38 | 0.02352 | 0 | 0.265 | 0.5305 | 0.23 | 0.46
N-Q-1 | 1 | TUBO | S275JR | N-PQ-20 | 0 | 2 | 60 | 33.4 | 3.38 | 0.013867 | 0 | 0.15 | 0.30028 | 0.14 | 0.28
N-Q-1 | 1 | TUBO []-60.60.5 | S275JR | N-PQ-1 | 0 | 2 | 4978 | 0 | 0 | 2.3894 | 8.63 | 42.96 | 85.9203 | 40.2 | 80.4
N-Q-2 | 1 | TUBO []-60.60.5 | S275JR | N-PQ-14 | 0 | 2 | 5453 | 0 | 0 | 2.6174 | 8.63 | 47.059 | 94.1188 | 44.04 | 88.08
N-Q-1 | 1 | UNP50 | S275JR | N-Q-1 | 0 | 1 | 497 | 0 | 0 | 0.11466 | 5.6 | 2.783 | 2.7832 | 2.78 | 2.78
N-Q-2 | 1 | UNP50 | S275JR | N-Q-2 | 0 | 1 | 497 | 0 | 0 | 0.11466 | 5.6 | 2.783 | 2.7832 | 2.78 | 2.78
N-Q-2 | 1 | UNP50 | S275JR | N-PQ-2 | 0 | 18 | 497 | 0 | 0 | 2.0638 | 5.6 | 2.783 | 50.0976 | 2.78 | 50.04
N-Q-1 | 1 | UNP50 | S275JR | N-PQ-2 | 0 | 16 | 497 | 0 | 0 | 1.8345 | 5.6 | 2.783 | 44.5312 | 2.78 | 44.48
N-O-1 | 2 | CH-10 | S275JR | N-O-1 | 0 | 2 | 50 | 50 | 10 | 0.0102 | 78.5 | 0.196 | 0.3925 | 0.2 | 0.4
O-A-1 | 1 | CH-10 | S355JR | O-PA-88 | 0 | 8 | 206 | 114 | 10 | 0.38326 | 78.5 | 1.843 | 14.748 | 1.77 | 14.16
O-A-1 | 1 | CH-10 | S355JR | O-PA-87 | 0 | 2 | 143 | 38 | 10 | 0.022171 | 78.5 | 0.427 | 0.85314 | 0.4 | 0.8
O-A-1 | 1 | CH-10 | S355JR | O-PA-57 | 0 | 1 | 366 | 234 | 10 | 0.17471 | 78.5 | 6.723 | 6.7231 | 6.57 | 6.57
O-A-1 | 1 | CH-10 | S355JR | O-PA-46 | 0 | 1 | 355 | 278 | 10 | 0.20133 | 78.5 | 7.747 | 7.7472 | 5.63 | 5.63
O-A-1 | 1 | CH-10 | S355JR | O-PA-44 | 0 | 4 | 204 | 113 | 10 | 0.1881 | 78.5 | 1.81 | 7.2383 | 1.73 | 6.92
O-A-1 | 1 | CH-10 | S355JR | O-PA-49 | 0 | 1 | 168 | 95 | 10 | 0.032558 | 78.5 | 1.253 | 1.2529 | 1.1 | 1.1
O-A-1 | 1 | CH-10 | S355JR | O-PA-53 | 0 | 3 | 204 | 115 | 10 | 0.14358 | 78.5 | 1.842 | 5.5248 | 1.77 | 5.31
O-A-1 | 1 | CH-10 | S355JR | O-PA-91 | 0 | 1 | 120 | 59 | 10 | 0.014443 | 78.5 | 0.556 | 0.55578 | 0.53 | 0.53
O-A-1 | 1 | CH-10 | S355JR | O-PA-140 | 0 | 2 | 195 | 167 | 10 | 0.13287 | 78.5 | 2.556 | 5.1127 | 2.12 | 4.24
O-A-1 | 1 | CH-10 | S355JR | O-PA-138 | 0 | 2 | 160 | 50 | 10 | 0.03264 | 78.5 | 0.628 | 1.256 | 0.63 | 1.26
O-A-2 | 1 | CH-10 | S355JR | O-PA-86 | 0 | 4 | 223 | 126 | 10 | 0.22928 | 78.5 | 2.206 | 8.8228 | 2.13 | 8.52
O-A-2 | 1 | CH-10 | S355JR | O-PA-87 | 0 | 2 | 143 | 38 | 10 | 0.022171 | 78.5 | 0.427 | 0.85314 | 0.4 | 0.8
O-A-2 | 1 | CH-10 | S355JR | O-PA-116 | 0 | 1 | 321 | 236 | 10 | 0.15454 | 78.5 | 5.947 | 5.9468 | 4.87 | 4.87
O-A-3 | 1 | CH-10 | S355JR | O-PA-117 | 0 | 1 | 320 | 225 | 10 | 0.14688 | 78.5 | 5.652 | 5.652 | 4.69 | 4.69
O-A-2 | 1 | CH-10 | S355JR | O-PA-118 | 0 | 1 | 321 | 263 | 10 | 0.17222 | 78.5 | 6.627 | 6.6272 | 5.28 | 5.28
O-A-4 | 1 | CH-10 | S355JR | O-PA-97 | 0 | 2 | 223 | 124 | 10 | 0.11282 | 78.5 | 2.171 | 4.3414 | 2.1 | 4.2
O-A-2 | 1 | CH-10 | S355JR | O-PA-98 | 0 | 4 | 225 | 125 | 10 | 0.2295 | 78.5 | 2.208 | 8.8313 | 2.14 | 8.56
O-A-4 | 1 | CH-10 | S355JR | O-PA-98 | 0 | 4 | 225 | 125 | 10 | 0.2295 | 78.5 | 2.208 | 8.8313 | 2.14 | 8.56
O-A-3 | 1 | CH-10 | S355JR | O-PA-98 | 0 | 4 | 225 | 125 | 10 | 0.2295 | 78.5 | 2.208 | 8.8313 | 2.14 | 8.56
O-A-6 | 1 | CH-10 | S355JR | O-PA-86 | 0 | 2 | 223 | 126 | 10 | 0.11464 | 78.5 | 2.206 | 4.4114 | 2.13 | 4.26
O-A-3 | 1 | CH-10 | S355JR | O-PA-97 | 0 | 4 | 223 | 124 | 10 | 0.22564 | 78.5 | 2.171 | 8.6827 | 2.1 | 8.4
O-A-6 | 1 | CH-10 | S355JR | O-PA-128 | 0 | 2 | 168 | 95 | 10 | 0.065117 | 78.5 | 1.253 | 2.5057 | 1.18 | 2.36
O-A-3 | 1 | CH-10 | S355JR | O-PA-118 | 0 | 1 | 321 | 264 | 10 | 0.17288 | 78.5 | 6.652 | 6.6524 | 5.28 | 5.28
O-A-6 | 1 | CH-10 | S355JR | O-PA-127 | 0 | 1 | 466 | 403 | 10 | 0.38311 | 78.5 | 14.742 | 14.7421 | 8.32 | 8.32
O-A-4 | 1 | CH-10 | S355JR | O-PA-117 | 0 | 1 | 320 | 225 | 10 | 0.14688 | 78.5 | 5.652 | 5.652 | 4.69 | 4.69
O-A-6 | 1 | CH-10 | S355JR | O-PA-98 | 0 | 4 | 225 | 125 | 10 | 0.2295 | 78.5 | 2.208 | 8.8313 | 2.14 | 8.56
O-A-4 | 1 | CH-10 | S355JR | O-PA-116 | 0 | 1 | 321 | 236 | 10 | 0.15454 | 78.5 | 5.947 | 5.9468 | 4.87 | 4.87
O-A-7 | 1 | CH-10 | S355JR | O-PA-44 | 0 | 4 | 204 | 113 | 10 | 0.1881 | 78.5 | 1.81 | 7.2383 | 1.73 | 6.92
O-A-5 | 1 | CH-10 | S355JR | O-PA-116 | 0 | 1 | 321 | 236 | 10 | 0.15454 | 78.5 | 5.947 | 5.9468 | 4.87 | 4.87
O-A-7 | 1 | CH-10 | S355JR | O-PA-53 | 0 | 3 | 204 | 115 | 10 | 0.14358 | 78.5 | 1.842 | 5.5248 | 1.77 | 5.31
O-A-6 | 1 | CH-10 | S355JR | O-PA-116 | 0 | 1 | 321 | 236 | 10 | 0.15454 | 78.5 | 5.947 | 5.9468 | 4.87 | 4.87
O-A-7 | 1 | CH-10 | S355JR | O-PA-46 | 0 | 1 | 355 | 278 | 10 | 0.20133 | 78.5 | 7.747 | 7.7472 | 5.62 | 5.62
O-A-6 | 1 | CH-10 | S355JR | O-PA-112 | 0 | 2 | 221 | 126 | 10 | 0.11361 | 78.5 | 2.186 | 4.3718 | 2.14 | 4.28
O-A-7 | 1 | CH-10 | S355JR | O-PA-57 | 0 | 1 | 366 | 234 | 10 | 0.17471 | 78.5 | 6.723 | 6.7231 | 6.57 | 6.57
O-A-6 | 1 | CH-10 | S355JR | O-PA-107 | 0 | 4 | 225 | 126 | 10 | 0.23134 | 78.5 | 2.225 | 8.9019 | 2.18 | 8.72
O-A-7 | 1 | CH-10 | S355JR | O-PA-79 | 0 | 1 | 170 | 114 | 10 | 0.039535 | 78.5 | 1.521 | 1.5213 | 1.52 | 1.52
O-A-6 | 1 | CH-10 | S355JR | O-PA-106 | 0 | 4 | 170 | 95 | 10 | 0.13178 | 78.5 | 1.268 | 5.0711 | 1.19 | 4.76
O-A-8 | 1 | CH-10 | S355JR | O-PA-67 | 0 | 1 | 249 | 239 | 10 | 0.1214 | 78.5 | 4.672 | 4.6716 | 4.54 | 4.54
O-A-5 | 1 | CH-10 | S355JR | O-PA-98 | 0 | 4 | 225 | 125 | 10 | 0.2295 | 78.5 | 2.208 | 8.8313 | 2.14 | 8.56
O-A-8 | 1 | CH-10 | S355JR | O-PA-57 | 0 | 1 | 366 | 234 | 10 | 0.17471 | 78.5 | 6.723 | 6.7231 | 6.57 | 6.57
O-A-7 | 1 | CH-10 | S355JR | O-PA-88 | 0 | 8 | 206 | 114 | 10 | 0.38326 | 78.5 | 1.843 | 14.748 | 1.77 | 14.16
O-A-8 | 1 | CH-10 | S355JR | O-PA-47 | 0 | 1 | 369 | 252 | 10 | 0.1897 | 78.5 | 7.3 | 7.2996 | 5.63 | 5.63
O-A-7 | 1 | CH-10 | S355JR | O-PA-91 | 0 | 1 | 120 | 59 | 10 | 0.014443 | 78.5 | 0.556 | 0.55578 | 0.53 | 0.53
O-A-9 | 1 | CH-10 | S355JR | O-PA-139 | 0 | 2 | 205 | 167 | 10 | 0.13968 | 78.5 | 2.687 | 5.3749 | 2.24 | 4.48
O-A-7 | 1 | CH-10 | S355JR | O-PA-94 | 0 | 1 | 326 | 248 | 10 | 0.16493 | 78.5 | 6.347 | 6.3466 | 5.62 | 5.62
O-A-9 | 1 | CH-10 | S355JR | O-PA-57 | 0 | 1 | 366 | 234 | 10 | 0.17471 | 78.5 | 6.723 | 6.7231 | 6.57 | 6.57
O-A-8 | 1 | CH-10 | S355JR | O-PA-79 | 0 | 1 | 170 | 114 | 10 | 0.039535 | 78.5 | 1.521 | 1.5213 | 1.52 | 1.52
O-A-9 | 1 | CH-10 | S355JR | O-PA-49 | 0 | 1 | 168 | 95 | 10 | 0.032558 | 78.5 | 1.253 | 1.2529 | 1.1 | 1.1
O-A-8 | 1 | CH-10 | S355JR | O-PA-62 | 0 | 2 | 249 | 206 | 10 | 0.20928 | 78.5 | 4.027 | 8.0532 | 3.88 | 7.76
O-A-10 | 1 | CH-10 | S355JR | O-PA-53 | 0 | 5 | 204 | 115 | 10 | 0.23929 | 78.5 | 1.842 | 9.208 | 1.77 | 8.85
O-A-8 | 1 | CH-10 | S355JR | O-PA-53 | 0 | 2 | 204 | 115 | 10 | 0.095717 | 78.5 | 1.842 | 3.6832 | 1.77 | 3.54
O-A-10 | 1 | CH-10 | S355JR | O-PA-62 | 0 | 2 | 249 | 206 | 10 | 0.20928 | 78.5 | 4.027 | 8.0532 | 3.88 | 7.76
O-A-9 | 1 | CH-10 | S355JR | O-PA-138 | 0 | 2 | 160 | 50 | 10 | 0.03264 | 78.5 | 0.628 | 1.256 | 0.63 | 1.26
O-A-11 | 1 | CH-10 | S355JR | O-PA-135 | 0 | 1 | 204 | 115 | 10 | 0.047858 | 78.5 | 1.842 | 1.8416 | 1.69 | 1.69
O-A-9 | 1 | CH-10 | S355JR | O-PA-62 | 0 | 2 | 249 | 206 | 10 | 0.20928 | 78.5 | 4.027 | 8.0532 | 3.88 | 7.76
O-A-9 | 1 | CH-10 | S355JR | O-PA-67 | 0 | 1 | 249 | 239 | 10 | 0.1214 | 78.5 | 4.672 | 4.6716 | 4.54 | 4.54
O-A-9 | 1 | CH-10 | S355JR | O-PA-47 | 0 | 1 | 369 | 252 | 10 | 0.1897 | 78.5 | 7.3 | 7.2996 | 5.63 | 5.63
O-A-9 | 1 | CH-10 | S355JR | O-PA-53 | 0 | 2 | 204 | 115 | 10 | 0.095717 | 78.5 | 1.842 | 3.6832 | 1.77 | 3.54
O-A-10 | 1 | CH-10 | S355JR | O-PA-135 | 0 | 1 | 204 | 115 | 10 | 0.047858 | 78.5 | 1.842 | 1.8416 | 1.69 | 1.69
O-A-10 | 1 | CH-10 | S355JR | O-PA-75 | 0 | 1 | 214 | 206 | 10 | 0.089931 | 78.5 | 3.461 | 3.4606 | 3.31 | 3.31
O-A-10 | 1 | CH-10 | S355JR | O-PA-77 | 0 | 1 | 132 | 76 | 10 | 0.020465 | 78.5 | 0.788 | 0.78751 | 0.69 | 0.69
O-A-11 | 1 | CH-10 | S355JR | O-PA-62 | 0 | 2 | 249 | 206 | 10 | 0.20928 | 78.5 | 4.027 | 8.0532 | 3.88 | 7.76
O-A-11 | 1 | CH-10 | S355JR | O-PA-53 | 0 | 5 | 204 | 115 | 10 | 0.23929 | 78.5 | 1.842 | 9.208 | 1.77 | 8.85
O-A-11 | 1 | CH-12 | S355JR | O-PA-61 | 0 | 3 | 249 | 240 | 12 | 0.36573 | 94.2 | 5.629 | 16.8882 | 5.15 | 15.45
O-A-11 | 1 | CH-12 | S355JR | O-PA-51 | 0 | 1 | 204 | 113 | 12 | 0.047026 | 94.2 | 2.171 | 2.1715 | 2.08 | 2.08
O-A-11 | 1 | CH-12 | S355JR | O-PA-52 | 0 | 1 | 375 | 240 | 12 | 0.1836 | 94.2 | 8.478 | 8.478 | 8.48 | 8.48
O-A-11 | 1 | CH-12 | S355JR | O-PA-64 | 0 | 10 | 204 | 115 | 12 | 0.47858 | 94.2 | 2.21 | 22.0993 | 2.12 | 21.2
O-A-10 | 1 | CH-12 | S355JR | O-PA-52 | 0 | 1 | 375 | 240 | 12 | 0.1836 | 94.2 | 8.478 | 8.478 | 8.48 | 8.48
O-A-10 | 1 | CH-12 | S355JR | O-PA-51 | 0 | 1 | 204 | 113 | 12 | 0.047026 | 94.2 | 2.171 | 2.1715 | 2.08 | 2.08
O-A-10 | 1 | CH-12 | S355JR | O-PA-72 | 0 | 2 | 215 | 202 | 12 | 0.17719 | 94.2 | 4.091 | 8.1822 | 3.73 | 7.46
O-A-9 | 1 | CH-12 | S355JR | O-PA-84 | 0 | 2 | 249 | 204 | 12 | 0.20725 | 94.2 | 4.785 | 9.57 | 4.69 | 9.38
O-A-10 | 1 | CH-12 | S355JR | O-PA-64 | 0 | 8 | 204 | 115 | 12 | 0.38287 | 94.2 | 2.21 | 17.6795 | 2.12 | 16.96
O-A-10 | 1 | CH-12 | S355JR | O-PA-61 | 0 | 3 | 249 | 240 | 12 | 0.36573 | 94.2 | 5.629 | 16.8882 | 5.15 | 15.45
O-A-9 | 1 | CH-12 | S355JR | O-PA-56 | 0 | 1 | 240 | 234 | 12 | 0.11457 | 94.2 | 5.29 | 5.2903 | 4.81 | 4.81
O-A-9 | 1 | CH-12 | S355JR | O-PA-64 | 0 | 2 | 204 | 115 | 12 | 0.095717 | 94.2 | 2.21 | 4.4199 | 2.12 | 4.24
O-A-9 | 1 | CH-12 | S355JR | O-PA-51 | 0 | 1 | 204 | 113 | 12 | 0.047026 | 94.2 | 2.171 | 2.1715 | 2.08 | 2.08
O-A-9 | 1 | CH-12 | S355JR | O-PA-54 | 0 | 1 | 495 | 240 | 12 | 0.24235 | 94.2 | 11.191 | 11.191 | 11.1 | 11.1
O-A-9 | 1 | CH-12 | S355JR | O-PA-61 | 0 | 3 | 249 | 240 | 12 | 0.36573 | 94.2 | 5.629 | 16.8882 | 5.15 | 15.45
O-A-8 | 1 | CH-12 | S355JR | O-PA-54 | 0 | 1 | 495 | 240 | 12 | 0.24235 | 94.2 | 11.191 | 11.191 | 11.1 | 11.1
O-A-8 | 1 | CH-12 | S355JR | O-PA-61 | 0 | 3 | 249 | 240 | 12 | 0.36573 | 94.2 | 5.629 | 16.8882 | 5.15 | 15.45
O-A-8 | 1 | CH-12 | S355JR | O-PA-56 | 0 | 1 | 240 | 234 | 12 | 0.11457 | 94.2 | 5.29 | 5.2903 | 4.81 | 4.81
O-A-8 | 1 | CH-12 | S355JR | O-PA-84 | 0 | 2 | 249 | 204 | 12 | 0.20725 | 94.2 | 4.785 | 9.57 | 4.69 | 9.38
O-A-7 | 1 | CH-12 | S355JR | O-PA-121 | 0 | 1 | 479 | 422 | 12 | 0.41236 | 94.2 | 19.041 | 19.0414 | 12.12 | 12.12
O-A-8 | 1 | CH-12 | S355JR | O-PA-51 | 0 | 1 | 204 | 113 | 12 | 0.047026 | 94.2 | 2.171 | 2.1715 | 2.08 | 2.08
O-A-7 | 1 | CH-12 | S355JR | O-PA-56 | 0 | 1 | 240 | 234 | 12 | 0.11457 | 94.2 | 5.29 | 5.2903 | 4.81 | 4.81
O-A-8 | 1 | CH-12 | S355JR | O-PA-64 | 0 | 2 | 204 | 115 | 12 | 0.095717 | 94.2 | 2.21 | 4.4199 | 2.12 | 4.24
O-A-7 | 1 | CH-12 | S355JR | O-PA-64 | 0 | 3 | 204 | 115 | 12 | 0.14358 | 94.2 | 2.21 | 6.6298 | 2.12 | 6.36
O-A-7 | 1 | CH-12 | S355JR | O-PA-123 | 0 | 1 | 479 | 422 | 12 | 0.41236 | 94.2 | 19.041 | 19.0414 | 12.16 | 12.16
O-A-7 | 1 | CH-12 | S355JR | O-PA-84 | 0 | 2 | 249 | 204 | 12 | 0.20725 | 94.2 | 4.785 | 9.57 | 4.69 | 9.38
O-A-7 | 1 | CH-12 | S355JR | O-PA-59 | 0 | 1 | 360 | 240 | 12 | 0.17626 | 94.2 | 8.139 | 8.1389 | 8.04 | 8.04
O-A-6 | 1 | CH-12 | S355JR | O-PA-111 | 0 | 2 | 431 | 223 | 12 | 0.39214 | 94.2 | 9.054 | 18.1077 | 8.97 | 17.94
O-A-5 | 1 | CH-12 | S355JR | O-PA-111 | 0 | 2 | 431 | 223 | 12 | 0.39214 | 94.2 | 9.054 | 18.1077 | 8.97 | 17.94
O-A-5 | 1 | CH-12 | S355JR | O-PA-119 | 0 | 1 | 560 | 344 | 12 | 0.39299 | 94.2 | 18.147 | 18.1467 | 12.64 | 12.64
O-A-5 | 1 | CH-12 | S355JR | O-PA-115 | 0 | 2 | 231 | 223 | 12 | 0.21017 | 94.2 | 4.853 | 9.705 | 4.77 | 9.54
O-A-3 | 1 | CH-12 | S355JR | O-PA-111 | 0 | 4 | 431 | 223 | 12 | 0.78428 | 94.2 | 9.054 | 36.2154 | 8.97 | 35.88
O-A-3 | 1 | CH-12 | S355JR | O-PA-126 | 0 | 1 | 503 | 363 | 12 | 0.37248 | 94.2 | 17.2 | 17.1999 | 10.9 | 10.9
O-A-4 | 1 | CH-12 | S355JR | O-PA-124 | 0 | 1 | 604 | 393 | 12 | 0.48424 | 94.2 | 22.36 | 22.3604 | 11.67 | 11.67
O-A-4 | 1 | CH-12 | S355JR | O-PA-122 | 0 | 1 | 563 | 348 | 12 | 0.39968 | 94.2 | 18.456 | 18.456 | 12.9 | 12.9
O-A-1 | 1 | CH-12 | S355JR | O-PA-120 | 0 | 1 | 466 | 421 | 12 | 0.40022 | 94.2 | 18.481 | 18.4807 | 11.84 | 11.84
O-A-4 | 1 | CH-12 | S355JR | O-PA-111 | 0 | 4 | 431 | 223 | 12 | 0.78428 | 94.2 | 9.054 | 36.2154 | 8.97 | 35.88
O-A-1 | 1 | CH-12 | S355JR | O-PA-56 | 0 | 1 | 240 | 234 | 12 | 0.11457 | 94.2 | 5.29 | 5.2903 | 4.81 | 4.81
O-A-2 | 1 | CH-12 | S355JR | O-PA-111 | 0 | 4 | 431 | 223 | 12 | 0.78428 | 94.2 | 9.054 | 36.2154 | 8.97 | 35.88
O-A-3 | 1 | CH-12 | S355JR | O-PA-108 | 0 | 1 | 422 | 410 | 12 | 0.35296 | 94.2 | 16.298 | 16.2985 | 11.76 | 11.76
O-A-1 | 1 | CH-12 | S355JR | O-PA-104 | 0 | 1 | 471 | 341 | 12 | 0.32765 | 94.2 | 15.13 | 15.1296 | 13.19 | 13.19
O-A-1 | 1 | CH-12 | S355JR | O-PA-125 | 0 | 1 | 423 | 400 | 12 | 0.34517 | 94.2 | 15.939 | 15.9386 | 10.24 | 10.24
O-A-1 | 1 | CH-12 | S355JR | O-PA-84 | 0 | 2 | 249 | 204 | 12 | 0.20725 | 94.2 | 4.785 | 9.57 | 4.69 | 9.38
O-A-1 | 1 | CH-12 | S355JR | O-PA-64 | 0 | 3 | 204 | 115 | 12 | 0.14358 | 94.2 | 2.21 | 6.6298 | 2.12 | 6.36
O-A-1 | 1 | CH-12 | S355JR | O-PA-58 | 0 | 1 | 240 | 234 | 12 | 0.11457 | 94.2 | 5.29 | 5.2903 | 4.71 | 4.71
O-A-1 | 1 | CH-15 | S355JR | O-PA-68 | 0 | 1 | 204 | 199 | 15 | 0.083628 | 117.75 | 4.78 | 4.7802 | 4.8 | 4.8
O-A-1 | 1 | CH-15 | S355JR | O-PA-66 | 0 | 2 | 249 | 204 | 15 | 0.20928 | 117.75 | 5.981 | 11.9625 | 5.87 | 11.74
O-A-1 | 1 | CH-15 | S355JR | O-PA-45 | 0 | 1 | 180 | 146 | 15 | 0.054137 | 117.75 | 3.094 | 3.0945 | 3.09 | 3.09
O-A-1 | 1 | CH-15 | S355JR | O-PA-95 | 0 | 1 | 220 | 180 | 15 | 0.081576 | 117.75 | 4.663 | 4.6629 | 4.66 | 4.66
O-A-1 | 1 | CH-15 | S355JR | O-PA-48 | 0 | 1 | 182 | 180 | 15 | 0.067486 | 117.75 | 3.857 | 3.8575 | 3.86 | 3.86
O-A-1 | 1 | CH-15 | S355JR | O-PA-137 | 0 | 2 | 100 | 97 | 15 | 0.039964 | 117.75 | 1.142 | 2.2843 | 1.07 | 2.14
O-A-1 | 1 | CH-15 | S355JR | O-PA-83 | 0 | 1 | 250 | 204 | 15 | 0.10506 | 117.75 | 6.005 | 6.0052 | 6.01 | 6.01
O-A-1 | 1 | CH-15 | S355JR | O-PA-133 | 0 | 1 | 156 | 100 | 15 | 0.032136 | 117.75 | 1.837 | 1.8369 | 1.65 | 1.65
O-A-3 | 1 | CH-15 | S355JR | O-PA-136 | 0 | 2 | 127 | 100 | 15 | 0.052324 | 117.75 | 1.495 | 2.9908 | 1.36 | 2.72
O-A-2 | 1 | CH-15 | S355JR | O-PA-137 | 0 | 2 | 100 | 97 | 15 | 0.039964 | 117.75 | 1.142 | 2.2843 | 1.07 | 2.14
O-A-3 | 1 | CH-15 | S355JR | O-PA-101 | 0 | 4 | 180 | 153 | 15 | 0.22693 | 117.75 | 3.243 | 12.9713 | 3.24 | 12.96
O-A-3 | 1 | CH-15 | S355JR | O-PA-105 | 0 | 1 | 260 | 250 | 15 | 0.1339 | 117.75 | 7.654 | 7.6537 | 7.65 | 7.65
O-A-4 | 1 | CH-15 | S355JR | O-PA-101 | 0 | 2 | 180 | 153 | 15 | 0.11346 | 117.75 | 3.243 | 6.4857 | 3.24 | 6.48
O-A-3 | 1 | CH-15 | S355JR | O-PA-90 | 0 | 2 | 140 | 125 | 15 | 0.0721 | 117.75 | 2.061 | 4.1213 | 2.06 | 4.12
O-A-4 | 1 | CH-15 | S355JR | O-PA-90 | 0 | 1 | 140 | 125 | 15 | 0.03605 | 117.75 | 2.061 | 2.0606 | 2.06 | 2.06
O-A-2 | 1 | CH-15 | S355JR | O-PA-109 | 0 | 2 | 259 | 223 | 15 | 0.23796 | 117.75 | 6.801 | 13.6018 | 6.8 | 13.6
O-A-3 | 1 | CH-15 | S355JR | O-PA-95 | 0 | 1 | 220 | 180 | 15 | 0.081576 | 117.75 | 4.663 | 4.6629 | 4.66 | 4.66
O-A-2 | 1 | CH-15 | S355JR | O-PA-45 | 0 | 1 | 180 | 146 | 15 | 0.054137 | 117.75 | 3.094 | 3.0945 | 3.09 | 3.09
O-A-2 | 1 | CH-15 | S355JR | O-PA-101 | 0 | 3 | 180 | 153 | 15 | 0.1702 | 117.75 | 3.243 | 9.7285 | 3.24 | 9.72
O-A-2 | 1 | CH-15 | S355JR | O-PA-95 | 0 | 1 | 220 | 180 | 15 | 0.081576 | 117.75 | 4.663 | 4.6629 | 4.66 | 4.66
O-A-1 | 1 | CH-15 | S355JR | O-PA-101 | 0 | 2 | 180 | 153 | 15 | 0.11346 | 117.75 | 3.243 | 6.4857 | 3.24 | 6.48
O-A-2 | 1 | CH-15 | S355JR | O-PA-105 | 0 | 1 | 260 | 250 | 15 | 0.1339 | 117.75 | 7.654 | 7.6537 | 7.65 | 7.65
O-A-6 | 1 | CH-15 | S355JR | O-PA-109 | 0 | 1 | 259 | 223 | 15 | 0.11898 | 117.75 | 6.801 | 6.8009 | 6.8 | 6.8
O-A-4 | 1 | CH-15 | S355JR | O-PA-109 | 0 | 2 | 259 | 223 | 15 | 0.23796 | 117.75 | 6.801 | 13.6018 | 6.8 | 13.6
O-A-7 | 1 | CH-15 | S355JR | O-PA-90 | 0 | 1 | 140 | 125 | 15 | 0.03605 | 117.75 | 2.061 | 2.0606 | 2.06 | 2.06
O-A-4 | 1 | CH-15 | S355JR | O-PA-71 | 0 | 2 | 180 | 172 | 15 | 0.12756 | 117.75 | 3.646 | 7.2911 | 3.65 | 7.3
O-A-6 | 1 | CH-15 | S355JR | O-PA-101 | 0 | 1 | 180 | 153 | 15 | 0.056732 | 117.75 | 3.243 | 3.2428 | 3.24 | 3.24
O-A-3 | 1 | CH-15 | S355JR | O-PA-109 | 0 | 2 | 259 | 223 | 15 | 0.23796 | 117.75 | 6.801 | 13.6018 | 6.8 | 13.6
O-A-6 | 1 | CH-15 | S355JR | O-PA-71 | 0 | 2 | 180 | 172 | 15 | 0.12756 | 117.75 | 3.646 | 7.2911 | 3.65 | 7.3
O-A-5 | 1 | CH-15 | S355JR | O-PA-101 | 0 | 1 | 180 | 153 | 15 | 0.056732 | 117.75 | 3.243 | 3.2428 | 3.24 | 3.24
O-A-7 | 1 | CH-15 | S355JR | O-PA-78 | 0 | 1 | 210 | 169 | 15 | 0.073109 | 117.75 | 4.179 | 4.1789 | 4.2 | 4.2
O-A-5 | 1 | CH-15 | S355JR | O-PA-105 | 0 | 1 | 260 | 250 | 15 | 0.1339 | 117.75 | 7.654 | 7.6537 | 7.65 | 7.65
O-A-7 | 1 | CH-15 | S355JR | O-PA-68 | 0 | 1 | 204 | 199 | 15 | 0.083628 | 117.75 | 4.78 | 4.7802 | 4.8 | 4.8
O-A-5 | 1 | CH-15 | S355JR | O-PA-109 | 0 | 2 | 259 | 223 | 15 | 0.23796 | 117.75 | 6.801 | 13.6018 | 6.8 | 13.6
O-A-8 | 1 | CH-15 | S355JR | O-PA-66 | 0 | 4 | 249 | 204 | 15 | 0.41856 | 117.75 | 5.981 | 23.9249 | 5.87 | 23.48
O-A-4 | 1 | CH-15 | S355JR | O-PA-105 | 0 | 1 | 260 | 250 | 15 | 0.1339 | 117.75 | 7.654 | 7.6537 | 7.65 | 7.65
O-A-8 | 1 | CH-15 | S355JR | O-PA-68 | 0 | 1 | 204 | 199 | 15 | 0.083628 | 117.75 | 4.78 | 4.7802 | 4.8 | 4.8
O-A-7 | 1 | CH-15 | S355JR | O-PA-101 | 0 | 2 | 180 | 153 | 15 | 0.11346 | 117.75 | 3.243 | 6.4857 | 3.24 | 6.48
O-A-8 | 1 | CH-15 | S355JR | O-PA-83 | 0 | 1 | 250 | 204 | 15 | 0.10506 | 117.75 | 6.005 | 6.0052 | 6.01 | 6.01
O-A-7 | 1 | CH-15 | S355JR | O-PA-83 | 0 | 1 | 250 | 204 | 15 | 0.10506 | 117.75 | 6.005 | 6.0052 | 6.01 | 6.01
O-A-8 | 1 | CH-15 | S355JR | O-PA-60 | 0 | 2 | 240 | 207 | 15 | 0.20468 | 117.75 | 5.85 | 11.6996 | 5.88 | 11.76
O-A-7 | 1 | CH-15 | S355JR | O-PA-95 | 0 | 1 | 220 | 180 | 15 | 0.081576 | 117.75 | 4.663 | 4.6629 | 4.66 | 4.66
O-A-8 | 1 | CH-15 | S355JR | O-PA-65 | 0 | 1 | 240 | 204 | 15 | 0.10086 | 117.75 | 5.765 | 5.765 | 5.77 | 5.77
O-A-6 | 1 | CH-15 | S355JR | O-PA-105 | 0 | 1 | 260 | 250 | 15 | 0.1339 | 117.75 | 7.654 | 7.6537 | 7.65 | 7.65
O-A-9 | 1 | CH-15 | S355JR | O-PA-66 | 0 | 4 | 249 | 204 | 15 | 0.41856 | 117.75 | 5.981 | 23.9249 | 5.87 | 23.48
O-A-7 | 1 | CH-15 | S355JR | O-PA-66 | 0 | 2 | 249 | 204 | 15 | 0.20928 | 117.75 | 5.981 | 11.9625 | 5.87 | 11.74
O-A-10 | 1 | CH-15 | S355JR | O-PA-68 | 0 | 1 | 204 | 199 | 15 | 0.083628 | 117.75 | 4.78 | 4.7802 | 4.8 | 4.8
O-A-8 | 1 | CH-15 | S355JR | O-PA-78 | 0 | 1 | 210 | 169 | 15 | 0.073109 | 117.75 | 4.179 | 4.1789 | 4.2 | 4.2
O-A-10 | 1 | CH-15 | S355JR | O-PA-70 | 0 | 2 | 204 | 115 | 15 | 0.096655 | 117.75 | 2.762 | 5.5248 | 2.65 | 5.3
O-A-8 | 1 | CH-15 | S355JR | O-PA-71 | 0 | 2 | 180 | 171 | 15 | 0.12681 | 117.75 | 3.624 | 7.2487 | 3.65 | 7.3
O-A-10 | 1 | CH-15 | S355JR | O-PA-134 | 0 | 1 | 222 | 140 | 15 | 0.064025 | 117.75 | 3.66 | 3.6597 | 3.66 | 3.66
O-A-9 | 1 | CH-15 | S355JR | O-PA-60 | 0 | 2 | 240 | 208 | 15 | 0.20567 | 117.75 | 5.878 | 11.7562 | 5.88 | 11.76
O-A-10 | 1 | CH-15 | S355JR | O-PA-132 | 0 | 6 | 137 | 100 | 15 | 0.16933 | 117.75 | 1.613 | 9.6791 | 1.46 | 8.76
O-A-9 | 1 | CH-15 | S355JR | O-PA-65 | 0 | 1 | 240 | 204 | 15 | 0.10086 | 117.75 | 5.765 | 5.765 | 5.77 | 5.77
O-A-10 | 1 | CH-15 | S355JR | O-PA-74 | 0 | 1 | 230 | 160 | 15 | 0.075808 | 117.75 | 4.333 | 4.3332 | 4.33 | 4.33
O-A-9 | 1 | CH-15 | S355JR | O-PA-71 | 0 | 2 | 180 | 171 | 15 | 0.12681 | 117.75 | 3.624 | 7.2487 | 3.65 | 7.3
O-A-10 | 1 | CH-15 | S355JR | O-PA-60 | 0 | 2 | 240 | 208 | 15 | 0.20567 | 117.75 | 5.878 | 11.7562 | 5.88 | 11.76
O-A-9 | 1 | CH-15 | S355JR | O-PA-83 | 0 | 1 | 250 | 204 | 15 | 0.10506 | 117.75 | 6.005 | 6.0052 | 6.01 | 6.01
O-A-11 | 1 | CH-15 | S355JR | O-PA-60 | 0 | 2 | 240 | 208 | 15 | 0.20567 | 117.75 | 5.878 | 11.7562 | 5.88 | 11.76
O-A-9 | 1 | CH-15 | S355JR | O-PA-68 | 0 | 1 | 204 | 199 | 15 | 0.083628 | 117.75 | 4.78 | 4.7802 | 4.8 | 4.8
O-A-11 | 1 | CH-15 | S355JR | O-PA-66 | 0 | 2 | 249 | 204 | 15 | 0.20928 | 117.75 | 5.981 | 11.9625 | 5.87 | 11.74
O-A-9 | 1 | CH-15 | S355JR | O-PA-48 | 0 | 1 | 182 | 180 | 15 | 0.067486 | 117.75 | 3.857 | 3.8575 | 3.86 | 3.86
O-A-11 | 1 | CH-15 | S355JR | O-PA-134 | 0 | 1 | 222 | 140 | 15 | 0.064025 | 117.75 | 3.66 | 3.6597 | 3.66 | 3.66
O-A-9 | 1 | CH-15 | S355JR | O-PA-133 | 0 | 2 | 156 | 100 | 15 | 0.064272 | 117.75 | 1.837 | 3.6738 | 1.65 | 3.3
O-A-10 | 1 | CH-15 | S355JR | O-PA-71 | 0 | 2 | 180 | 171 | 15 | 0.12681 | 117.75 | 3.624 | 7.2487 | 3.65 | 7.3
O-A-10 | 1 | CH-15 | S355JR | O-PA-76 | 0 | 1 | 160 | 138 | 15 | 0.045485 | 117.75 | 2.6 | 2.5999 | 2.6 | 2.6
O-A-10 | 1 | CH-15 | S355JR | O-PA-66 | 0 | 2 | 249 | 204 | 15 | 0.20928 | 117.75 | 5.981 | 11.9625 | 5.87 | 11.74
O-A-11 | 1 | CH-15 | S355JR | O-PA-71 | 0 | 2 | 180 | 171 | 15 | 0.12681 | 117.75 | 3.624 | 7.2487 | 3.65 | 7.3
O-A-11 | 1 | CH-15 | S355JR | O-PA-70 | 0 | 2 | 204 | 115 | 15 | 0.096655 | 117.75 | 2.762 | 5.5248 | 2.65 | 5.3
O-A-11 | 1 | CH-15 | S355JR | O-PA-68 | 0 | 1 | 204 | 200 | 15 | 0.084048 | 117.75 | 4.804 | 4.8042 | 4.8 | 4.8
O-A-7 | 1 | CH-15 | S355JR | O-PA-141 | 0 | 1 | 168 | 113 | 15 | 0.039107 | 117.75 | 2.235 | 2.2354 | 2.16 | 2.16
O-A-9 | 1 | CH-20 | S355JR | O-PA-50 | 0 | 4 | 204 | 115 | 20 | 0.19519 | 157 | 3.683 | 14.7329 | 3.53 | 14.12
O-A-9 | 1 | CH-20 | S355JR | O-PA-82 | 0 | 1 | 330 | 180 | 20 | 0.12355 | 157 | 9.326 | 9.3258 | 9.33 | 9.33
O-A-8 | 1 | CH-20 | S355JR | O-PA-82 | 0 | 1 | 330 | 180 | 20 | 0.12355 | 157 | 9.326 | 9.3258 | 9.33 | 9.33
O-A-8 | 1 | CH-20 | S355JR | O-PA-50 | 0 | 4 | 204 | 115 | 20 | 0.19519 | 157 | 3.683 | 14.7329 | 3.53 | 14.12
O-A-7 | 1 | CH-20 | S355JR | O-PA-50 | 0 | 4 | 204 | 115 | 20 | 0.19519 | 157 | 3.683 | 14.7329 | 3.53 | 14.12
O-A-7 | 1 | CH-20 | S355JR | O-PA-82 | 0 | 1 | 330 | 180 | 20 | 0.12355 | 157 | 9.326 | 9.3258 | 9.33 | 9.33
O-A-7 | 1 | CH-20 | S355JR | O-PA-130 | 0 | 1 | 200 | 170 | 20 | 0.07072 | 157 | 5.338 | 5.338 | 5.34 | 5.34
O-A-1 | 1 | CH-20 | S355JR | O-PA-50 | 0 | 4 | 204 | 115 | 20 | 0.19519 | 157 | 3.683 | 14.7329 | 3.53 | 14.12
O-A-1 | 1 | CH-20 | S355JR | O-PA-130 | 0 | 1 | 200 | 170 | 20 | 0.07072 | 157 | 5.338 | 5.338 | 5.34 | 5.34
O-A-1 | 1 | CH-20 | S355JR | O-PA-82 | 0 | 1 | 330 | 180 | 20 | 0.12355 | 157 | 9.326 | 9.3258 | 9.33 | 9.33
O-A-6 | 1 | CH-30 | S355JR | O-PA-43 | 0 | 1 | 480 | 480 | 30 | 0.48845 | 235.5 | 54.259 | 54.2592 | 54.26 | 54.26
O-A-2 | 1 | CH-30 | S355JR | O-PA-43 | 0 | 1 | 480 | 480 | 30 | 0.48845 | 235.5 | 54.259 | 54.2592 | 54.26 | 54.26
O-A-4 | 1 | CH-30 | S355JR | O-PA-43 | 0 | 1 | 480 | 480 | 30 | 0.48845 | 235.5 | 54.259 | 54.2592 | 54.26 | 54.26
O-A-3 | 1 | CH-30 | S355JR | O-PA-43 | 0 | 1 | 480 | 480 | 30 | 0.48845 | 235.5 | 54.259 | 54.2592 | 54.26 | 54.26
O-A-1 | 1 | CH-30 | S355JR | O-PA-55 | 0 | 1 | 470 | 240 | 30 | 0.23914 | 235.5 | 26.564 | 26.5644 | 26.56 | 26.56
O-A-1 | 1 | CH-30 | S355JR | O-PA-43 | 0 | 1 | 480 | 480 | 30 | 0.48845 | 235.5 | 54.259 | 54.2592 | 54.26 | 54.26
O-A-7 | 1 | CH-30 | S355JR | O-PA-55 | 0 | 1 | 470 | 240 | 30 | 0.23914 | 235.5 | 26.564 | 26.5644 | 26.56 | 26.56
O-A-5 | 1 | CH-30 | S355JR | O-PA-43 | 0 | 1 | 480 | 480 | 30 | 0.48845 | 235.5 | 54.259 | 54.2592 | 54.26 | 54.26
O-A-8 | 1 | CH-30 | S355JR | O-PA-43 | 0 | 1 | 480 | 480 | 30 | 0.48845 | 235.5 | 54.259 | 54.2592 | 54.26 | 54.26
O-A-7 | 1 | CH-30 | S355JR | O-PA-43 | 0 | 1 | 480 | 480 | 30 | 0.48845 | 235.5 | 54.259 | 54.2592 | 54.26 | 54.26
O-A-9 | 1 | CH-30 | S355JR | O-PA-43 | 0 | 1 | 480 | 480 | 30 | 0.48845 | 235.5 | 54.259 | 54.2592 | 54.26 | 54.26
O-A-9 | 1 | CH-30 | S355JR | O-PA-55 | 0 | 1 | 470 | 240 | 30 | 0.23914 | 235.5 | 26.564 | 26.5644 | 26.56 | 26.56
O-A-10 | 1 | CH-30 | S355JR | O-PA-43 | 0 | 1 | 480 | 480 | 30 | 0.48845 | 235.5 | 54.259 | 54.2592 | 54.26 | 54.26
O-A-8 | 1 | CH-30 | S355JR | O-PA-55 | 0 | 1 | 470 | 240 | 30 | 0.23914 | 235.5 | 26.564 | 26.5644 | 26.56 | 26.56
O-A-11 | 1 | CH-30 | S355JR | O-PA-43 | 0 | 1 | 480 | 480 | 30 | 0.48845 | 235.5 | 54.259 | 54.2592 | 54.26 | 54.26
O-A-10 | 1 | CH-8 | S355JR | O-PA-73 | 0 | 6 | 132 | 76 | 8 | 0.12219 | 62.8 | 0.63 | 3.7801 | 0.57 | 3.42
O-A-8 | 1 | CH-8 | S355JR | O-PA-85 | 0 | 1 | 249 | 245 | 8 | 0.12384 | 62.8 | 3.831 | 3.8311 | 3.72 | 3.72
O-A-5 | 1 | CH-8 | S355JR | O-PA-114 | 0 | 1 | 254 | 230 | 8 | 0.11859 | 62.8 | 3.669 | 3.6688 | 3.56 | 3.56
O-A-9 | 1 | CH-8 | S355JR | O-PA-85 | 0 | 1 | 249 | 245 | 8 | 0.12384 | 62.8 | 3.831 | 3.8311 | 3.72 | 3.72
O-A-6 | 1 | CH-8 | S355JR | O-PA-110 | 0 | 1 | 431 | 254 | 8 | 0.22223 | 62.8 | 6.875 | 6.875 | 6.76 | 6.76
O-A-7 | 1 | CH-8 | S355JR | O-PA-92 | 0 | 1 | 103 | 59 | 8 | 0.012336 | 62.8 | 0.382 | 0.38164 | 0.35 | 0.35
O-A-7 | 1 | CH-8 | S355JR | O-PA-85 | 0 | 1 | 249 | 245 | 8 | 0.12384 | 62.8 | 3.831 | 3.8311 | 3.72 | 3.72
O-A-5 | 1 | CH-8 | S355JR | O-PA-110 | 0 | 1 | 431 | 254 | 8 | 0.22223 | 62.8 | 6.875 | 6.875 | 6.76 | 6.76
O-A-1 | 1 | CH-8 | S355JR | O-PA-85 | 0 | 1 | 249 | 245 | 8 | 0.12384 | 62.8 | 3.831 | 3.8311 | 3.72 | 3.72
O-A-3 | 1 | CH-8 | S355JR | O-PA-110 | 0 | 2 | 431 | 254 | 8 | 0.44446 | 62.8 | 6.875 | 13.7499 | 6.76 | 13.52
O-A-4 | 1 | CH-8 | S355JR | O-PA-110 | 0 | 2 | 431 | 254 | 8 | 0.44446 | 62.8 | 6.875 | 13.7499 | 6.76 | 13.52
O-A-1 | 1 | CH-8 | S355JR | O-PA-92 | 0 | 1 | 103 | 59 | 8 | 0.012336 | 62.8 | 0.382 | 0.38164 | 0.35 | 0.35
O-A-2 | 1 | CH-8 | S355JR | O-PA-110 | 0 | 2 | 431 | 254 | 8 | 0.44446 | 62.8 | 6.875 | 13.7499 | 6.76 | 13.52
O-A-1 | 1 | HEA-120 | S355JR | O-PA-21 | 0 | 1 | 991 | 0 | 0 | 0.67388 | 19.9 | 19.721 | 19.7209 | 17.38 | 17.38
O-A-2 | 1 | HEA-120 | S355JR | O-PA-20 | 0 | 1 | 1154 | 0 | 0 | 0.78472 | 19.9 | 22.965 | 22.9646 | 20.64 | 20.64
O-A-1 | 1 | HEA-120 | S355JR | O-PA-42 | 0 | 1 | 1090 | 0 | 0 | 0.7412 | 19.9 | 21.691 | 21.691 | 19.5 | 19.5
O-A-10 | 1 | HEA-120 | S355JR | O-PA-38 | 0 | 1 | 1306 | 0 | 0 | 0.88808 | 19.9 | 25.989 | 25.9894 | 23.82 | 23.82
O-A-10 | 1 | HEA-120 | S355JR | O-PA-37 | 0 | 1 | 1285 | 0 | 0 | 0.8738 | 19.9 | 25.571 | 25.5715 | 23.4 | 23.4
O-A-9 | 1 | HEA-120 | S355JR | O-PA-42 | 0 | 1 | 1090 | 0 | 0 | 0.7412 | 19.9 | 21.691 | 21.691 | 19.5 | 19.5
O-A-7 | 1 | HEA-140 | S355JR | O-PA-6 | 0 | 1 | 200 | 0 | 0 | 0.158 | 24.7 | 4.94 | 4.94 | 4.95 | 4.95
O-A-3 | 1 | HEA-140 | S355JR | O-PA-89 | 0 | 1 | 1216 | 0 | 0 | 0.96064 | 24.7 | 30.035 | 30.0352 | 30.1 | 30.1
O-A-3 | 1 | HEA-140 | S355JR | O-PA-5 | 0 | 1 | 250 | 0 | 0 | 0.1975 | 24.7 | 6.175 | 6.175 | 4.91 | 4.91
O-A-6 | 1 | HEA-140 | S355JR | O-PA-34 | 0 | 1 | 753 | 0 | 0 | 0.59487 | 24.7 | 18.599 | 18.5991 | 15.19 | 15.19
O-A-4 | 1 | HEA-140 | S355JR | O-PA-5 | 0 | 1 | 250 | 0 | 0 | 0.1975 | 24.7 | 6.175 | 6.175 | 4.91 | 4.91
O-A-8 | 1 | HEA-160 | S355JR | O-PA-35 | 0 | 1 | 309 | 0 | 0 | 0.2781 | 30.4 | 9.394 | 9.3936 | 7.95 | 7.95
O-A-6 | 1 | HEA-160 | S355JR | O-PA-113 | 0 | 1 | 300 | 0 | 0 | 0.27 | 30.4 | 9.12 | 9.12 | 7.01 | 7.01
O-A-6 | 1 | HEA-160 | S355JR | O-PA-131 | 0 | 1 | 450 | 0 | 0 | 0.405 | 30.4 | 13.68 | 13.68 | 11.22 | 11.22
O-A-9 | 1 | HEA-160 | S355JR | O-PA-36 | 0 | 1 | 340 | 0 | 0 | 0.306 | 30.4 | 10.336 | 10.336 | 8.98 | 8.98
O-A-10 | 1 | HEA-160 | S355JR | O-PA-36 | 0 | 1 | 340 | 0 | 0 | 0.306 | 30.4 | 10.336 | 10.336 | 8.98 | 8.98
O-A-8 | 1 | HEA-160 | S355JR | O-PA-36 | 0 | 1 | 340 | 0 | 0 | 0.306 | 30.4 | 10.336 | 10.336 | 8.98 | 8.98
O-A-10 | 1 | HEA-160 | S355JR | O-PA-35 | 0 | 1 | 309 | 0 | 0 | 0.2781 | 30.4 | 9.394 | 9.3936 | 7.95 | 7.95
O-A-10 | 1 | HEA-160 | S355JR | O-PA-1 | 0 | 1 | 1541 | 0 | 0 | 1.3869 | 30.4 | 46.846 | 46.8464 | 45.18 | 45.18
O-A-9 | 1 | HEA-160 | S355JR | O-PA-35 | 0 | 1 | 309 | 0 | 0 | 0.2781 | 30.4 | 9.394 | 9.3936 | 7.95 | 7.95
O-A-11 | 1 | HEA-160 | S355JR | O-PA-35 | 0 | 1 | 309 | 0 | 0 | 0.2781 | 30.4 | 9.394 | 9.3936 | 7.95 | 7.95
O-A-10 | 1 | HEA-160 | S355JR | O-PA-12 | 0 | 1 | 1092 | 0 | 0 | 0.9828 | 30.4 | 33.197 | 33.1968 | 29.5 | 29.5
O-A-11 | 1 | HEA-160 | S355JR | O-PA-36 | 0 | 1 | 340 | 0 | 0 | 0.306 | 30.4 | 10.336 | 10.336 | 8.98 | 8.98
O-A-10 | 1 | HEA-160 | S355JR | O-PA-31 | 0 | 1 | 1060 | 0 | 0 | 0.954 | 30.4 | 32.224 | 32.224 | 32.41 | 32.41
O-A-10 | 1 | HEA-160 | S355JR | O-PA-32 | 0 | 1 | 1310 | 0 | 0 | 1.179 | 30.4 | 39.824 | 39.824 | 40.02 | 40.02
O-A-4 | 1 | HEA-160 | S355JR | O-PA-29 | 0 | 1 | 300 | 0 | 0 | 0.27 | 30.4 | 9.12 | 9.12 | 7.73 | 7.73
O-A-4 | 1 | HEA-160 | S355JR | O-PA-11 | 0 | 1 | 300 | 0 | 0 | 0.27 | 30.4 | 9.12 | 9.12 | 7.72 | 7.72
O-A-8 | 1 | HEA-180 | S355JR | O-PA-80 | 0 | 1 | 681 | 0 | 0 | 0.69462 | 35.5 | 24.176 | 24.1755 | 19.21 | 19.21
O-A-4 | 1 | HEA-180 | S355JR | O-PA-9 | 0 | 1 | 250 | 0 | 0 | 0.255 | 35.5 | 8.875 | 8.875 | 5.26 | 5.26
O-A-9 | 1 | HEA-180 | S355JR | O-PA-80 | 0 | 1 | 681 | 0 | 0 | 0.69462 | 35.5 | 24.176 | 24.1755 | 19.21 | 19.21
O-A-4 | 1 | HEA-180 | S355JR | O-PA-99 | 0 | 1 | 400 | 0 | 0 | 0.408 | 35.5 | 14.2 | 14.2 | 10.61 | 10.61
O-A-6 | 1 | HEA-180 | S355JR | O-PA-102 | 0 | 1 | 250 | 0 | 0 | 0.255 | 35.5 | 8.875 | 8.875 | 5.26 | 5.26
O-A-3 | 1 | HEA-180 | S355JR | O-PA-7 | 0 | 1 | 250 | 0 | 0 | 0.255 | 35.5 | 8.875 | 8.875 | 8.88 | 8.88
O-A-3 | 1 | HEA-180 | S355JR | O-PA-8 | 0 | 1 | 250 | 0 | 0 | 0.255 | 35.5 | 8.875 | 8.875 | 5.26 | 5.26
O-A-2 | 1 | HEA-180 | S355JR | O-PA-103 | 0 | 1 | 200 | 0 | 0 | 0.204 | 35.5 | 7.1 | 7.1 | 7.1 | 7.1
O-A-3 | 1 | HEA-180 | S355JR | O-PA-41 | 0 | 1 | 200 | 0 | 0 | 0.204 | 35.5 | 7.1 | 7.1 | 7.13 | 7.13
O-A-1 | 1 | HEA-180 | S355JR | O-PA-13 | 0 | 2 | 400 | 0 | 0 | 0.816 | 35.5 | 14.2 | 28.4 | 10.86 | 21.72
O-A-3 | 1 | HEA-180 | S355JR | O-PA-99 | 0 | 1 | 400 | 0 | 0 | 0.408 | 35.5 | 14.2 | 14.2 | 10.61 | 10.61
O-A-1 | 1 | HEA-180 | S355JR | O-PA-22 | 0 | 2 | 495 | 0 | 0 | 1.0098 | 35.5 | 17.573 | 35.145 | 17.65 | 35.3
O-A-2 | 1 | HEA-180 | S355JR | O-PA-15 | 0 | 1 | 250 | 0 | 0 | 0.255 | 35.5 | 8.875 | 8.875 | 5.19 | 5.19
O-A-10 | 1 | HEA-180 | S355JR | O-PA-39 | 0 | 1 | 1734 | 0 | 0 | 1.7687 | 35.5 | 61.557 | 61.557 | 55.73 | 55.73
O-A-2 | 1 | HEA-180 | S355JR | O-PA-16 | 0 | 1 | 250 | 0 | 0 | 0.255 | 35.5 | 8.875 | 8.875 | 5.19 | 5.19
O-A-7 | 1 | HEA-180 | S355JR | O-PA-100 | 0 | 2 | 400 | 0 | 0 | 0.816 | 35.5 | 14.2 | 28.4 | 10.9 | 21.8
O-A-1 | 1 | HEA-180 | S355JR | O-PA-81 | 0 | 1 | 542 | 0 | 0 | 0.55284 | 35.5 | 19.241 | 19.241 | 16.67 | 16.67
O-A-5 | 1 | HEA-180 | S355JR | O-PA-16 | 0 | 1 | 250 | 0 | 0 | 0.255 | 35.5 | 8.875 | 8.875 | 5.19 | 5.19
O-A-11 | 1 | HEA-180 | S355JR | O-PA-39 | 0 | 1 | 1734 | 0 | 0 | 1.7687 | 35.5 | 61.557 | 61.557 | 55.73 | 55.73
O-A-7 | 1 | HEA-180 | S355JR | O-PA-81 | 0 | 1 | 542 | 0 | 0 | 0.55284 | 35.5 | 19.241 | 19.241 | 16.67 | 16.67
O-A-1 | 1 | HEA-200 | S355JR | O-PA-30 | 0 | 1 | 970 | 0 | 0 | 1.1058 | 42.3 | 41.031 | 41.031 | 41.19 | 41.19
O-A-9 | 1 | HEA-200 | S355JR | O-PA-30 | 0 | 1 | 970 | 0 | 0 | 1.1058 | 42.3 | 41.031 | 41.031 | 41.19 | 41.19
O-A-9 | 1 | HEA-200 | S355JR | O-PA-14 | 0 | 1 | 880 | 0 | 0 | 1.0032 | 42.3 | 37.224 | 37.224 | 37.37 | 37.37
O-A-11 | 1 | HEA-240 | S355JR | O-PA-40 | 0 | 1 | 1404 | 0 | 0 | 1.9235 | 60.3 | 84.661 | 84.6612 | 79.19 | 79.19
O-A-10 | 1 | HEA-240 | S355JR | O-PA-63 | 0 | 1 | 1404 | 0 | 0 | 1.9235 | 60.3 | 84.661 | 84.6612 | 79.19 | 79.19
O-A-3 | 1 | HEA-260 | S355JR | O-A-3 | 0 | 1 | 8355 | 0 | 0 | 12.3654 | 68.2 | 569.811 | 569.811 | 572.24 | 572.24
O-A-6 | 1 | HEA-260 | S355JR | O-A-6 | 0 | 1 | 8305 | 0 | 0 | 12.2914 | 68.2 | 566.401 | 566.401 | 568.82 | 568.82
O-A-2 | 1 | HEA-260 | S355JR | O-A-2 | 0 | 1 | 8355 | 0 | 0 | 12.3654 | 68.2 | 569.811 | 569.811 | 572.24 | 572.24
O-A-4 | 1 | HEA-260 | S355JR | O-A-4 | 0 | 1 | 8355 | 0 | 0 | 12.3654 | 68.2 | 569.811 | 569.811 | 572.24 | 572.24
O-A-5 | 1 | HEA-260 | S355JR | O-A-5 | 0 | 1 | 8355 | 0 | 0 | 12.3654 | 68.2 | 569.811 | 569.811 | 572.24 | 572.24
O-A-1 | 1 | HEB-200 | S355JR | O-PA-129 | 0 | 1 | 400 | 0 | 0 | 0.46 | 61.3 | 24.52 | 24.52 | 24.6 | 24.6
O-A-7 | 1 | HEB-200 | S355JR | O-PA-33 | 0 | 1 | 200 | 0 | 0 | 0.23 | 61.3 | 12.26 | 12.26 | 12.3 | 12.3
O-A-6 | 1 | HEB-200 | S355JR | O-PA-28 | 0 | 1 | 975 | 0 | 0 | 1.1213 | 61.3 | 59.767 | 59.7675 | 59.96 | 59.96
O-A-10 | 1 | HEB-240 | S355JR | O-A-10 | 0 | 1 | 9758 | 0 | 0 | 13.466 | 83.2 | 811.866 | 811.8656 | 814.29 | 814.29
O-A-7 | 1 | HEB-240 | S355JR | O-A-7 | 0 | 1 | 9758 | 0 | 0 | 13.466 | 83.2 | 811.866 | 811.8656 | 814.29 | 814.29
O-A-11 | 1 | HEB-240 | S355JR | O-A-11 | 0 | 1 | 9758 | 0 | 0 | 13.466 | 83.2 | 811.866 | 811.8656 | 814.29 | 814.29
O-A-8 | 1 | HEB-240 | S355JR | O-A-8 | 0 | 1 | 9758 | 0 | 0 | 13.466 | 83.2 | 811.866 | 811.8656 | 814.29 | 814.29
O-A-1 | 1 | HEB-240 | S355JR | O-A-1 | 0 | 1 | 12280 | 0 | 0 | 16.9464 | 83.2 | 1021.696 | 1021.696 | 1025.09 | 1025.09
O-A-9 | 1 | HEB-240 | S355JR | O-A-9 | 0 | 1 | 9753 | 0 | 0 | 13.4591 | 83.2 | 811.45 | 811.4496 | 813.87 | 813.87
O-A-2 | 1 | IPE-160 | S355JR | O-PA-19 | 0 | 1 | 824 | 0 | 0 | 0.51088 | 15.8 | 13.019 | 13.0192 | 12.33 | 12.33
O-A-1 | 1 | IPE-160 | S355JR | O-PA-18 | 0 | 1 | 708 | 0 | 0 | 0.43896 | 15.8 | 11.186 | 11.1864 | 11.2 | 11.2
O-A-1 | 1 | IPE-240 | S355JR | O-PA-96 | 0 | 1 | 250 | 0 | 0 | 0.23 | 30.7 | 7.675 | 7.675 | 5.05 | 5.05
O-A-2 | 1 | IPE-240 | S355JR | O-PA-25 | 0 | 1 | 250 | 0 | 0 | 0.23 | 30.7 | 7.675 | 7.675 | 5.07 | 5.07
O-A-3 | 1 | IPE-240 | S355JR | O-PA-25 | 0 | 1 | 250 | 0 | 0 | 0.23 | 30.7 | 7.675 | 7.675 | 5.07 | 5.07
O-A-7 | 1 | IPE-240 | S355JR | O-PA-93 | 0 | 1 | 375 | 0 | 0 | 0.345 | 30.7 | 11.513 | 11.5125 | 8.91 | 8.91
O-A-1 | 1 | PL10*200 | S355JR | O-PA-69 | 0 | 1 | 249 | 199 | 10 | 0.10558 | 15.7 | 3.909 | 3.9093 | 3.75 | 3.75
O-A-11 | 1 | PL10*200 | S355JR | O-PA-69 | 0 | 1 | 249 | 199 | 10 | 0.10558 | 15.7 | 3.909 | 3.9093 | 3.75 | 3.75
O-A-9 | 1 | PL10*200 | S355JR | O-PA-69 | 0 | 1 | 249 | 199 | 10 | 0.10558 | 15.7 | 3.909 | 3.9093 | 3.75 | 3.75
O-A-10 | 1 | PL10*200 | S355JR | O-PA-69 | 0 | 1 | 249 | 199 | 10 | 0.10558 | 15.7 | 3.909 | 3.9093 | 3.75 | 3.75
O-A-7 | 1 | PL10*200 | S355JR | O-PA-69 | 0 | 1 | 249 | 199 | 10 | 0.10558 | 15.7 | 3.909 | 3.9093 | 3.75 | 3.75
O-A-8 | 1 | PL10*200 | S355JR | O-PA-69 | 0 | 1 | 249 | 199 | 10 | 0.10558 | 15.7 | 3.909 | 3.9093 | 3.75 | 3.75
O-L-4 | 1 | CH-10 | S355JR | O-PL-39 | 0 | 2 | 160 | 50 | 10 | 0.03264 | 78.5 | 0.628 | 1.256 | 0.63 | 1.26
O-L-1 | 1 | CH-10 | S355JR | O-PL-39 | 0 | 2 | 160 | 50 | 10 | 0.03264 | 78.5 | 0.628 | 1.256 | 0.63 | 1.26
O-L-4 | 1 | CH-10 | S355JR | O-PL-41 | 0 | 2 | 181 | 86 | 10 | 0.063509 | 78.5 | 1.222 | 2.4439 | 1.01 | 2.02
O-L-1 | 1 | CH-10 | S355JR | O-PL-41 | 0 | 2 | 181 | 86 | 10 | 0.063509 | 78.5 | 1.222 | 2.4439 | 1.01 | 2.02
O-L-6 | 1 | CH-15 | S355JR | O-PL-29 | 0 | 2 | 150 | 100 | 15 | 0.0618 | 117.75 | 1.766 | 3.5325 | 1.71 | 3.42
O-L-5 | 1 | CH-15 | S355JR | O-PL-29 | 0 | 4 | 150 | 100 | 15 | 0.1236 | 117.75 | 1.766 | 7.065 | 1.71 | 6.84
O-L-3 | 1 | CH-15 | S355JR | O-PL-29 | 0 | 4 | 150 | 100 | 15 | 0.1236 | 117.75 | 1.766 | 7.065 | 1.71 | 6.84
O-L-4 | 1 | CH-15 | S355JR | O-PL-29 | 0 | 4 | 150 | 100 | 15 | 0.1236 | 117.75 | 1.766 | 7.065 | 1.71 | 6.84
O-L-4 | 1 | CH-15 | S355JR | O-PL-42 | 0 | 2 | 100 | 70 | 15 | 0.02884 | 117.75 | 0.824 | 1.6485 | 0.82 | 1.64
O-L-6 | 1 | CH-15 | S355JR | O-PL-44 | 0 | 2 | 180 | 100 | 15 | 0.07416 | 117.75 | 2.119 | 4.239 | 2.06 | 4.12
O-L-1 | 1 | CH-15 | S355JR | O-PL-42 | 0 | 2 | 100 | 70 | 15 | 0.02884 | 117.75 | 0.824 | 1.6485 | 0.82 | 1.64
O-L-2 | 1 | CH-15 | S355JR | O-PL-38 | 1 | 7 | 100 | 60 | 15 | 0.08652 | 117.75 | 0.706 | 4.9455 | 0.7 | 4.9
O-L-1 | 1 | CH-15 | S355JR | O-PL-38 | 1 | 6 | 100 | 60 | 15 | 0.07416 | 117.75 | 0.706 | 4.239 | 0.7 | 4.2
O-L-5 | 1 | CH-15 | S355JR | O-PL-38 | 1 | 7 | 100 | 60 | 15 | 0.08652 | 117.75 | 0.706 | 4.9455 | 0.7 | 4.9
O-L-3 | 1 | CH-15 | S355JR | O-PL-38 | 1 | 14 | 100 | 60 | 15 | 0.17304 | 117.75 | 0.706 | 9.891 | 0.7 | 9.8
O-L-7 | 1 | CH-15 | S355JR | O-PL-38 | 1 | 4 | 100 | 60 | 15 | 0.04944 | 117.75 | 0.706 | 2.826 | 0.7 | 2.8
O-L-4 | 1 | CH-15 | S355JR | O-PL-38 | 1 | 6 | 100 | 60 | 15 | 0.07416 | 117.75 | 0.706 | 4.239 | 0.7 | 4.2
O-L-8 | 1 | CH-15 | S355JR | O-PL-38 | 1 | 3 | 100 | 60 | 15 | 0.03708 | 117.75 | 0.706 | 2.1195 | 0.7 | 2.1
O-L-6 | 1 | CH-15 | S355JR | O-PL-38 | 1 | 8 | 100 | 60 | 15 | 0.09888 | 117.75 | 0.706 | 5.652 | 0.7 | 5.6
O-L-4 | 1 | IPE-200 | S355JR | O-PL-40 | 0 | 1 | 800 | 0 | 0 | 0.616 | 22.4 | 17.92 | 17.92 | 17.96 | 17.96
O-L-1 | 1 | IPE-200 | S355JR | O-PL-40 | 0 | 1 | 800 | 0 | 0 | 0.616 | 22.4 | 17.92 | 17.92 | 17.96 | 17.96
O-L-7 | 1 | L-100.10 | S355JR | O-PL-27 | 0 | 4 | 200 | 0 | 10 | 0.312 | 15 | 3 | 12 | 3.01 | 12.04
O-L-2 | 1 | L-100.10 | S355JR | O-PL-27 | 0 | 3 | 200 | 0 | 10 | 0.234 | 15 | 3 | 9 | 3.01 | 9.03
O-L-1 | 1 | L-100.10 | S355JR | O-PL-27 | 0 | 4 | 200 | 0 | 10 | 0.312 | 15 | 3 | 12 | 3.01 | 12.04
O-L-2 | 1 | L-100.10 | S355JR | O-PL-28 | 0 | 1 | 200 | 0 | 10 | 0.078 | 15 | 3 | 3 | 3.01 | 3.01
O-L-3 | 1 | L-100.10 | S355JR | O-PL-27 | 0 | 3 | 200 | 0 | 10 | 0.234 | 15 | 3 | 9 | 3.01 | 9.03
O-L-5 | 1 | L-100.10 | S355JR | O-PL-27 | 0 | 7 | 200 | 0 | 10 | 0.546 | 15 | 3 | 21 | 3.01 | 21.07
O-L-8 | 1 | L-100.10 | S355JR | O-PL-27 | 0 | 4 | 200 | 0 | 10 | 0.312 | 15 | 3 | 12 | 3.01 | 12.04
O-L-6 | 1 | L-100.10 | S355JR | O-PL-27 | 0 | 4 | 200 | 0 | 10 | 0.312 | 15 | 3 | 12 | 3.01 | 12.04
O-L-12 | 14 | PL10*100 | S355JR | O-L-12 | 0 | 14 | 200 | 100 | 10 | 0.6216 | 7.85 | 1.57 | 21.98 | 1.57 | 21.98
O-L-9 | 1 | PL10*200 | S355JR | O-PL-36 | 0 | 2 | 200 | 199 | 10 | 0.1696 | 15.7 | 3.14 | 6.28 | 3.14 | 6.28
O-L-8 | 1 | PL10*200 | S355JR | O-PL-36 | 0 | 2 | 200 | 200 | 10 | 0.1696 | 15.7 | 3.14 | 6.28 | 3.14 | 6.28
O-L-10 | 2 | PL10*200 | S355JR | O-PL-36 | 0 | 4 | 200 | 200 | 10 | 0.3392 | 15.7 | 3.14 | 12.56 | 3.14 | 12.56
O-L-7 | 1 | PL10*200 | S355JR | O-PL-36 | 0 | 2 | 200 | 199 | 10 | 0.1696 | 15.7 | 3.14 | 6.28 | 3.14 | 6.28
O-L-11 | 1 | PL10*200 | S355JR | O-PL-36 | 0 | 2 | 200 | 199 | 10 | 0.1696 | 15.7 | 3.14 | 6.28 | 3.14 | 6.28
O-L-6 | 1 | PL10*200 | S355JR | O-PL-36 | 0 | 2 | 200 | 199 | 10 | 0.1696 | 15.7 | 3.14 | 6.28 | 3.14 | 6.28
O-L-5 | 1 | PL10*200 | S355JR | O-PL-36 | 0 | 2 | 200 | 200 | 10 | 0.1696 | 15.7 | 3.14 | 6.28 | 3.14 | 6.28
O-L-10 | 2 | TUBO []-200.100.10 | S355JR | O-L-10 | 0 | 2 | 864 | 100 | 10 | 1.0368 | 41.5 | 35.856 | 71.712 | 36.07 | 72.14
O-L-5 | 1 | TUBO []-200.100.10 | S355JR | O-PL-25 | 0 | 5 | 798 | 100 | 10 | 2.394 | 41.5 | 33.117 | 165.585 | 33.02 | 165.1
O-L-11 | 1 | TUBO []-200.100.10 | S355JR | O-L-11 | 0 | 1 | 790 | 100 | 10 | 0.474 | 41.5 | 32.785 | 32.785 | 32.99 | 32.99
O-L-5 | 1 | TUBO []-200.100.10 | S355JR | O-PL-16 | 0 | 1 | 219 | 100 | 10 | 0.1314 | 41.5 | 9.089 | 9.0885 | 6.83 | 6.83
O-L-6 | 1 | TUBO []-200.100.10 | S355JR | O-PL-35 | 0 | 1 | 868 | 100 | 10 | 0.5208 | 41.5 | 36.022 | 36.022 | 35.94 | 35.94
O-L-5 | 1 | TUBO []-200.100.10 | S355JR | O-PL-12 | 0 | 2 | 1000 | 100 | 10 | 1.2 | 41.5 | 41.5 | 83 | 37.57 | 75.14
O-L-5 | 1 | TUBO []-200.100.10 | S355JR | O-PL-18 | 0 | 1 | 273 | 100 | 10 | 0.1638 | 41.5 | 11.33 | 11.3295 | 8.41 | 8.41
O-L-5 | 1 | TUBO []-200.100.10 | S355JR | O-L-5 | 0 | 1 | 5960 | 100 | 10 | 3.576 | 41.5 | 247.34 | 247.34 | 244.65 | 244.65
O-L-5 | 1 | TUBO []-200.100.10 | S355JR | O-PL-6 | 0 | 1 | 5960 | 100 | 10 | 3.576 | 41.5 | 247.34 | 247.34 | 244.65 | 244.65
O-L-6 | 1 | TUBO []-200.100.10 | S355JR | O-PL-9 | 0 | 2 | 2250 | 100 | 10 | 2.7 | 41.5 | 93.375 | 186.75 | 89.76 | 179.52
O-L-6 | 1 | TUBO []-200.100.10 | S355JR | O-L-6 | 0 | 1 | 5550 | 100 | 10 | 3.33 | 41.5 | 230.325 | 230.325 | 227.54 | 227.54
O-L-6 | 1 | TUBO []-200.100.10 | S355JR | O-PL-10 | 0 | 1 | 5550 | 100 | 10 | 3.33 | 41.5 | 230.325 | 230.325 | 227.54 | 227.54
O-L-6 | 1 | TUBO []-200.100.10 | S355JR | O-PL-17 | 0 | 1 | 273 | 100 | 10 | 0.1638 | 41.5 | 11.33 | 11.3295 | 8.36 | 8.36
O-L-6 | 1 | TUBO []-200.100.10 | S355JR | O-PL-16 | 0 | 1 | 219 | 100 | 10 | 0.1314 | 41.5 | 9.089 | 9.0885 | 6.83 | 6.83
O-L-7 | 1 | TUBO []-200.100.10 | S355JR | O-L-7 | 0 | 1 | 3080 | 100 | 10 | 1.848 | 41.5 | 127.82 | 127.82 | 124.41 | 124.41
O-L-6 | 1 | TUBO []-200.100.10 | S355JR | O-PL-20 | 0 | 5 | 2048 | 100 | 10 | 6.144 | 41.5 | 84.992 | 424.96 | 85.2 | 426
O-L-7 | 1 | TUBO []-200.100.10 | S355JR | O-PL-14 | 0 | 2 | 1300 | 100 | 10 | 1.56 | 41.5 | 53.95 | 107.9 | 50.1 | 100.2
O-L-4 | 1 | TUBO []-200.100.10 | S355JR | O-L-4 | 0 | 1 | 5030 | 100 | 10 | 3.018 | 41.5 | 208.745 | 208.745 | 205.83 | 205.83
O-L-7 | 1 | TUBO []-200.100.10 | S355JR | O-PL-22 | 0 | 2 | 1098 | 100 | 10 | 1.3176 | 41.5 | 45.567 | 91.134 | 45.54 | 91.08
O-L-4 | 1 | TUBO []-200.100.10 | S355JR | O-PL-8 | 0 | 2 | 1075 | 100 | 10 | 1.29 | 41.5 | 44.612 | 89.225 | 40.71 | 81.42
O-L-7 | 1 | TUBO []-200.100.10 | S355JR | O-PL-32 | 0 | 1 | 214 | 100 | 10 | 0.1284 | 41.5 | 8.881 | 8.881 | 7.2 | 7.2
O-L-7 | 1 | TUBO []-200.100.10 | S355JR | O-PL-43 | 0 | 1 | 215 | 100 | 10 | 0.129 | 41.5 | 8.922 | 8.9225 | 7.18 | 7.18
O-L-8 | 1 | TUBO []-200.100.10 | S355JR | O-L-8 | 0 | 1 | 3080 | 100 | 10 | 1.848 | 41.5 | 127.82 | 127.82 | 124.41 | 124.41
O-L-7 | 1 | TUBO []-200.100.10 | S355JR | O-PL-11 | 0 | 1 | 3080 | 100 | 10 | 1.848 | 41.5 | 127.82 | 127.82 | 124.41 | 124.41
O-L-8 | 1 | TUBO []-200.100.10 | S355JR | O-PL-11 | 0 | 1 | 3080 | 100 | 10 | 1.848 | 41.5 | 127.82 | 127.82 | 124.41 | 124.41
O-L-8 | 1 | TUBO []-200.100.10 | S355JR | O-PL-7 | 0 | 2 | 1050 | 100 | 10 | 1.26 | 41.5 | 43.575 | 87.15 | 39.66 | 79.32
O-L-4 | 1 | TUBO []-200.100.10 | S355JR | O-PL-19 | 0 | 4 | 873 | 100 | 10 | 2.0952 | 41.5 | 36.229 | 144.918 | 36.15 | 144.6
O-L-8 | 1 | TUBO []-200.100.10 | S355JR | O-PL-21 | 0 | 2 | 848 | 100 | 10 | 1.0176 | 41.5 | 35.192 | 70.384 | 35.1 | 70.2
O-L-4 | 1 | TUBO []-200.100.10 | S355JR | O-PL-5 | 0 | 1 | 5030 | 100 | 10 | 3.018 | 41.5 | 208.745 | 208.745 | 205.83 | 205.83
O-L-8 | 1 | TUBO []-200.100.10 | S355JR | O-PL-16 | 0 | 2 | 219 | 100 | 10 | 0.2628 | 41.5 | 9.089 | 18.177 | 6.83 | 13.66
O-L-3 | 1 | TUBO []-200.100.10 | S355JR | O-PL-4 | 0 | 1 | 990 | 100 | 10 | 0.594 | 41.5 | 41.085 | 41.085 | 37.16 | 37.16
O-L-9 | 1 | TUBO []-200.100.10 | S355JR | O-L-9 | 0 | 1 | 778 | 100 | 10 | 0.4668 | 41.5 | 32.287 | 32.287 | 32.47 | 32.47
O-L-3 | 1 | TUBO []-200.100.10 | S355JR | O-L-3 | 0 | 1 | 6240 | 100 | 10 | 3.744 | 41.5 | 258.96 | 258.96 | 256.34 | 256.34
O-L-3 | 1 | TUBO []-200.100.10 | S355JR | O-PL-26 | 0 | 5 | 788 | 100 | 10 | 2.364 | 41.5 | 32.702 | 163.51 | 32.6 | 163
O-L-3 | 1 | TUBO []-200.100.10 | S355JR | O-PL-2 | 0 | 1 | 6240 | 100 | 10 | 3.744 | 41.5 | 258.96 | 258.96 | 256.34 | 256.34
O-L-3 | 1 | TUBO []-200.100.10 | S355JR | O-PL-3 | 0 | 1 | 990 | 100 | 10 | 0.594 | 41.5 | 41.085 | 41.085 | 37.16 | 37.16
O-L-1 | 1 | TUBO []-200.100.10 | S355JR | O-PL-23 | 0 | 2 | 898 | 100 | 10 | 1.0776 | 41.5 | 37.267 | 74.534 | 37.19 | 74.38
O-L-1 | 1 | TUBO []-200.100.10 | S355JR | O-PL-13 | 0 | 2 | 1100 | 100 | 10 | 1.32 | 41.5 | 45.65 | 91.3 | 41.75 | 83.5
O-L-1 | 1 | TUBO []-200.100.10 | S355JR | O-PL-1 | 0 | 1 | 2614 | 100 | 10 | 1.5684 | 41.5 | 108.481 | 108.481 | 104.96 | 104.96
O-L-2 | 1 | TUBO []-200.100.10 | S355JR | O-PL-1 | 0 | 1 | 2614 | 100 | 10 | 1.5684 | 41.5 | 108.481 | 108.481 | 104.96 | 104.96
O-L-1 | 1 | TUBO []-200.100.10 | S355JR | O-L-1 | 0 | 1 | 2614 | 100 | 10 | 1.5684 | 41.5 | 108.481 | 108.481 | 104.96 | 104.96
O-L-2 | 1 | TUBO []-200.100.10 | S355JR | O-L-2 | 0 | 1 | 2614 | 100 | 10 | 1.5684 | 41.5 | 108.481 | 108.481 | 104.96 | 104.96
O-L-2 | 1 | TUBO []-200.100.10 | S355JR | O-PL-15 | 0 | 2 | 900 | 100 | 10 | 1.08 | 41.5 | 37.35 | 74.7 | 33.4 | 66.8
O-L-2 | 1 | TUBO []-200.100.10 | S355JR | O-PL-24 | 0 | 2 | 698 | 100 | 10 | 0.8376 | 41.5 | 28.967 | 57.934 | 28.84 | 57.68
O-Q-6 | 1 | L60*6 | S275JR | O-PQ-49 | 0 | 1 | 1160 | 0 | 0 | 0.2784 | 5.42 | 6.287 | 6.2872 | 6.12 | 6.12
O-Q-4 | 1 | L60*6 | S275JR | O-PQ-49 | 0 | 1 | 1160 | 0 | 0 | 0.2784 | 5.42 | 6.287 | 6.2872 | 6.12 | 6.12
O-Q-5 | 1 | L60*6 | S275JR | O-PQ-42 | 0 | 1 | 1373 | 0 | 0 | 0.32952 | 5.42 | 7.442 | 7.4417 | 7.28 | 7.28
O-Q-12 | 1 | L60*6 | S275JR | O-PQ-42 | 0 | 1 | 1373 | 0 | 0 | 0.32952 | 5.42 | 7.442 | 7.4417 | 7.28 | 7.28
O-Q-6 | 1 | PL10*100 | S275JR | O-PQ-50 | 0 | 1 | 300 | 100 | 10 | 0.0666 | 7.85 | 2.355 | 2.355 | 2.36 | 2.36
O-Q-13 | 1 | PL10*100 | S275JR | O-PQ-14 | 0 | 1 | 2614 | 100 | 10 | 0.58031 | 7.85 | 20.52 | 20.5199 | 20.52 | 20.52
O-Q-3 | 1 | PL10*100 | S275JR | O-PQ-59 | 0 | 1 | 360 | 100 | 10 | 0.07992 | 7.85 | 2.826 | 2.826 | 2.83 | 2.83
O-Q-14 | 1 | PL10*100 | S275JR | O-PQ-59 | 0 | 1 | 360 | 100 | 10 | 0.07992 | 7.85 | 2.826 | 2.826 | 2.83 | 2.83
O-Q-1 | 1 | PL10*100 | S275JR | O-PQ-4 | 0 | 1 | 2247 | 100 | 10 | 0.49883 | 7.85 | 17.639 | 17.639 | 17.64 | 17.64
O-Q-13 | 1 | PL10*100 | S275JR | O-PQ-56 | 0 | 1 | 435 | 100 | 10 | 0.09657 | 7.85 | 3.415 | 3.4147 | 3.41 | 3.41
O-Q-3 | 1 | PL10*100 | S275JR | O-PQ-14 | 0 | 1 | 2614 | 100 | 10 | 0.58031 | 7.85 | 20.52 | 20.5199 | 20.52 | 20.52
O-Q-12 | 1 | PL10*100 | S275JR | O-PQ-44 | 0 | 1 | 860 | 100 | 10 | 0.19092 | 7.85 | 6.751 | 6.751 | 6.75 | 6.75
O-Q-3 | 1 | PL10*100 | S275JR | O-PQ-66 | 0 | 1 | 499 | 100 | 10 | 0.11078 | 7.85 | 3.917 | 3.9172 | 3.91 | 3.91
O-Q-13 | 1 | PL10*100 | S275JR | O-PQ-59 | 0 | 1 | 360 | 100 | 10 | 0.07992 | 7.85 | 2.826 | 2.826 | 2.83 | 2.83
O-Q-8 | 2 | PL10*100 | S275JR | O-PQ-33 | 0 | 2 | 3112 | 100 | 10 | 1.3817 | 7.85 | 24.429 | 48.8584 | 24.43 | 48.86
O-Q-14 | 1 | PL10*100 | S275JR | O-PQ-4 | 0 | 1 | 2247 | 100 | 10 | 0.49883 | 7.85 | 17.639 | 17.639 | 17.64 | 17.64
O-Q-12 | 1 | PL10*100 | S275JR | O-PQ-47 | 0 | 1 | 175 | 100 | 10 | 0.03885 | 7.85 | 1.374 | 1.3737 | 1.37 | 1.37
O-Q-15 | 1 | PL10*100 | S275JR | O-PQ-36 | 0 | 1 | 3077 | 100 | 10 | 0.68309 | 7.85 | 24.154 | 24.1544 | 24.16 | 24.16
O-Q-10 | 1 | PL10*100 | S275JR | O-PQ-39 | 0 | 1 | 3260 | 100 | 10 | 0.72372 | 7.85 | 25.591 | 25.591 | 25.59 | 25.59
O-Q-4 | 1 | PL10*100 | S275JR | O-PQ-17 | 0 | 1 | 881 | 100 | 10 | 0.19558 | 7.85 | 6.916 | 6.9158 | 6.92 | 6.92
O-Q-15 | 1 | PL10*100 | S275JR | O-PQ-63 | 0 | 1 | 410 | 100 | 10 | 0.09102 | 7.85 | 3.218 | 3.2185 | 3.22 | 3.22
O-Q-7 | 1 | PL10*100 | S275JR | O-PQ-30 | 0 | 1 | 2624 | 100 | 10 | 0.58253 | 7.85 | 20.598 | 20.5984 | 20.6 | 20.6
O-Q-2 | 1 | PL10*100 | S275JR | O-PQ-11 | 1 | 1 | 1700 | 100 | 10 | 0.3774 | 7.85 | 13.345 | 13.345 | 13.35 | 13.35
O-Q-9 | 1 | PL10*100 | S275JR | O-PQ-36 | 0 | 1 | 3077 | 100 | 10 | 0.68309 | 7.85 | 24.154 | 24.1544 | 24.16 | 24.16
O-Q-6 | 1 | PL10*100 | S275JR | O-PQ-25 | 1 | 1 | 740 | 100 | 10 | 0.16428 | 7.85 | 5.809 | 5.809 | 5.81 | 5.81
O-Q-5 | 1 | PL10*100 | S275JR | O-PQ-22 | 0 | 1 | 1138 | 100 | 10 | 0.25264 | 7.85 | 8.933 | 8.9333 | 8.93 | 8.93
O-Q-11 | 1 | PL10*100 | S275JR | O-PQ-41 | 0 | 1 | 3280 | 100 | 10 | 0.72816 | 7.85 | 25.748 | 25.748 | 25.75 | 25.75
O-Q-2 | 1 | PL15*50 | S275JR | O-PQ-9 | 0 | 1 | 1119 | 50 | 15 | 0.14715 | 5.89 | 6.591 | 6.5909 | 6.36 | 6.36
O-Q-11 | 1 | PL15*50 | S275JR | O-PQ-9 | 0 | 2 | 1119 | 50 | 15 | 0.2943 | 5.89 | 6.591 | 13.1818 | 6.36 | 12.72
O-Q-15 | 1 | PL15*50 | S275JR | O-PQ-9 | 0 | 2 | 1119 | 50 | 15 | 0.2943 | 5.89 | 6.591 | 13.1818 | 6.36 | 12.72
O-Q-11 | 1 | PL15*50 | S275JR | O-PQ-2 | 0 | 2 | 1119 | 50 | 15 | 0.2943 | 5.89 | 6.591 | 13.1818 | 6.24 | 12.48
O-Q-12 | 1 | PL15*50 | S275JR | O-PQ-2 | 0 | 2 | 1119 | 50 | 15 | 0.2943 | 5.89 | 6.591 | 13.1818 | 6.24 | 12.48
O-Q-8 | 2 | PL15*50 | S275JR | O-PQ-9 | 0 | 4 | 1119 | 50 | 15 | 0.58859 | 5.89 | 6.591 | 26.3636 | 6.36 | 25.44
O-Q-14 | 1 | PL15*50 | S275JR | O-PQ-2 | 0 | 3 | 1119 | 50 | 15 | 0.44145 | 5.89 | 6.591 | 19.7727 | 6.24 | 18.72
O-Q-9 | 1 | PL15*50 | S275JR | O-PQ-2 | 0 | 2 | 1119 | 50 | 15 | 0.2943 | 5.89 | 6.591 | 13.1818 | 6.24 | 12.48
O-Q-13 | 1 | PL15*50 | S275JR | O-PQ-9 | 0 | 2 | 1119 | 50 | 15 | 0.2943 | 5.89 | 6.591 | 13.1818 | 6.36 | 12.72
O-Q-9 | 1 | PL15*50 | S275JR | O-PQ-9 | 0 | 2 | 1119 | 50 | 15 | 0.2943 | 5.89 | 6.591 | 13.1818 | 6.36 | 12.72
O-Q-3 | 1 | PL15*50 | S275JR | O-PQ-9 | 0 | 3 | 1119 | 50 | 15 | 0.44145 | 5.89 | 6.591 | 19.7727 | 6.36 | 19.08
O-Q-5 | 1 | PL15*50 | S275JR | O-PQ-2 | 0 | 2 | 1119 | 50 | 15 | 0.2943 | 5.89 | 6.591 | 13.1818 | 6.24 | 12.48
O-Q-7 | 1 | PL15*50 | S275JR | O-PQ-9 | 0 | 2 | 1119 | 50 | 15 | 0.2943 | 5.89 | 6.591 | 13.1818 | 6.36 | 12.72
O-Q-8 | 2 | PL15*50 | S275JR | O-PQ-2 | 0 | 4 | 1119 | 50 | 15 | 0.58859 | 5.89 | 6.591 | 26.3636 | 6.24 | 24.96
O-Q-10 | 1 | PL15*50 | S275JR | O-PQ-2 | 0 | 2 | 1119 | 50 | 15 | 0.2943 | 5.89 | 6.591 | 13.1818 | 6.24 | 12.48
O-Q-15 | 1 | PL15*50 | S275JR | O-PQ-2 | 0 | 2 | 1119 | 50 | 15 | 0.2943 | 5.89 | 6.591 | 13.1818 | 6.24 | 12.48
O-Q-10 | 1 | PL15*50 | S275JR | O-PQ-9 | 0 | 2 | 1119 | 50 | 15 | 0.2943 | 5.89 | 6.591 | 13.1818 | 6.36 | 12.72
O-Q-14 | 1 | PL15*50 | S275JR | O-PQ-9 | 0 | 1 | 1119 | 50 | 15 | 0.14715 | 5.89 | 6.591 | 6.5909 | 6.36 | 6.36
O-Q-1 | 1 | PL15*50 | S275JR | O-PQ-2 | 0 | 2 | 1119 | 50 | 15 | 0.2943 | 5.89 | 6.591 | 13.1818 | 6.24 | 12.48
O-Q-13 | 1 | PL15*50 | S275JR | O-PQ-2 | 0 | 2 | 1119 | 50 | 15 | 0.2943 | 5.89 | 6.591 | 13.1818 | 6.24 | 12.48
O-Q-4 | 1 | PL15*50 | S275JR | O-PQ-2 | 0 | 2 | 1119 | 50 | 15 | 0.2943 | 5.89 | 6.591 | 13.1818 | 6.24 | 12.48
O-Q-2 | 1 | PL15*50 | S275JR | O-PQ-2 | 0 | 1 | 1119 | 50 | 15 | 0.14715 | 5.89 | 6.591 | 6.5909 | 6.24 | 6.24
O-Q-7 | 1 | PL15*50 | S275JR | O-PQ-2 | 0 | 2 | 1119 | 50 | 15 | 0.2943 | 5.89 | 6.591 | 13.1818 | 6.24 | 12.48
O-Q-6 | 1 | PL15*50 | S275JR | O-PQ-2 | 0 | 2 | 1119 | 50 | 15 | 0.2943 | 5.89 | 6.591 | 13.1818 | 6.24 | 12.48
O-Q-1 | 1 | PL15*50 | S275JR | O-PQ-9 | 0 | 1 | 1119 | 50 | 15 | 0.14715 | 5.89 | 6.591 | 6.5909 | 6.36 | 6.36
O-Q-3 | 1 | PL15*50 | S275JR | O-PQ-2 | 0 | 2 | 1119 | 50 | 15 | 0.2943 | 5.89 | 6.591 | 13.1818 | 6.24 | 12.48
O-Q-7 | 1 | TUBO-33.4*3.38 | S275JR | O-PQ-5 | 0 | 2 | 624 | 0 | 0 | 0.12979 | 2.39 | 1.491 | 2.9827 | 1.49 | 2.98
O-Q-3 | 1 | TUBO-33.4*3.38 | S275JR | O-PQ-6 | 0 | 2 | 60 | 0 | 0 | 0.01248 | 2.39 | 0.143 | 0.2868 | 0.14 | 0.28
O-Q-7 | 1 | TUBO-33.4*3.38 | S275JR | O-PQ-6 | 0 | 2 | 60 | 0 | 0 | 0.01248 | 2.39 | 0.143 | 0.2868 | 0.14 | 0.28
O-Q-3 | 1 | TUBO-33.4*3.38 | S275JR | O-PQ-7 | 0 | 4 | 60 | 0 | 0 | 0.02496 | 2.39 | 0.143 | 0.5736 | 0.14 | 0.56
O-Q-7 | 1 | TUBO-33.4*3.38 | S275JR | O-PQ-7 | 0 | 2 | 60 | 0 | 0 | 0.01248 | 2.39 | 0.143 | 0.2868 | 0.14 | 0.28
O-Q-3 | 1 | TUBO-33.4*3.38 | S275JR | O-PQ-27 | 0 | 2 | 60 | 0 | 0 | 0.01248 | 2.39 | 0.143 | 0.2868 | 0.14 | 0.28
O-Q-6 | 1 | TUBO-33.4*3.38 | S275JR | O-PQ-26 | 0 | 1 | 54 | 0 | 0 | 0.005616 | 2.39 | 0.129 | 0.12906 | 0.13 | 0.13
O-Q-4 | 1 | TUBO-33.4*3.38 | S275JR | O-Q-4 | 0 | 1 | 815 | 0 | 0 | 0.08476 | 2.39 | 1.948 | 1.9479 | 1.95 | 1.95
O-Q-6 | 1 | TUBO-33.4*3.38 | S275JR | O-PQ-27 | 0 | 1 | 60 | 0 | 0 | 0.00624 | 2.39 | 0.143 | 0.1434 | 0.14 | 0.14
O-Q-3 | 1 | TUBO-33.4*3.38 | S275JR | O-PQ-13 | 0 | 1 | 2488 | 0 | 0 | 0.25875 | 2.39 | 5.946 | 5.9463 | 5.94 | 5.94
O-Q-4 | 1 | TUBO-33.4*3.38 | S275JR | O-PQ-3 | 0 | 1 | 172 | 0 | 0 | 0.017888 | 2.39 | 0.411 | 0.41108 | 0.41 | 0.41
O-Q-3 | 1 | TUBO-33.4*3.38 | S275JR | O-Q-3 | 0 | 1 | 2488 | 0 | 0 | 0.25875 | 2.39 | 5.946 | 5.9463 | 5.94 | 5.94
O-Q-4 | 1 | TUBO-33.4*3.38 | S275JR | O-PQ-5 | 0 | 1 | 624 | 0 | 0 | 0.064896 | 2.39 | 1.491 | 1.4914 | 1.49 | 1.49
O-Q-3 | 1 | TUBO-33.4*3.38 | S275JR | O-PQ-65 | 0 | 1 | 370 | 0 | 0 | 0.03848 | 2.39 | 0.884 | 0.8843 | 0.88 | 0.88
O-Q-4 | 1 | TUBO-33.4*3.38 | S275JR | O-PQ-6 | 0 | 1 | 60 | 0 | 0 | 0.00624 | 2.39 | 0.143 | 0.1434 | 0.14 | 0.14
O-Q-1 | 1 | TUBO-33.4*3.38 | S275JR | O-Q-1 | 0 | 1 | 2136 | 0 | 0 | 0.22214 | 2.39 | 5.105 | 5.105 | 5.1 | 5.1
O-Q-4 | 1 | TUBO-33.4*3.38 | S275JR | O-PQ-19 | 0 | 1 | 305 | 0 | 0 | 0.03172 | 2.39 | 0.729 | 0.72895 | 0.73 | 0.73
O-Q-1 | 1 | TUBO-33.4*3.38 | S275JR | O-PQ-5 | 0 | 2 | 624 | 0 | 0 | 0.12979 | 2.39 | 1.491 | 2.9827 | 1.49 | 2.98
O-Q-5 | 1 | TUBO-33.4*3.38 | S275JR | O-Q-5 | 0 | 1 | 1073 | 0 | 0 | 0.11159 | 2.39 | 2.564 | 2.5645 | 2.56 | 2.56
O-Q-1 | 1 | TUBO-33.4*3.38 | S275JR | O-PQ-6 | 0 | 2 | 60 | 0 | 0 | 0.01248 | 2.39 | 0.143 | 0.2868 | 0.14 | 0.28
O-Q-5 | 1 | TUBO-33.4*3.38 | S275JR | O-PQ-21 | 0 | 1 | 277 | 0 | 0 | 0.028808 | 2.39 | 0.662 | 0.66203 | 0.66 | 0.66
O-Q-1 | 1 | TUBO-33.4*3.38 | S275JR | O-PQ-7 | 0 | 2 | 60 | 0 | 0 | 0.01248 | 2.39 | 0.143 | 0.2868 | 0.14 | 0.28
O-Q-5 | 1 | TUBO-33.4*3.38 | S275JR | O-PQ-3 | 0 | 1 | 172 | 0 | 0 | 0.017888 | 2.39 | 0.411 | 0.41108 | 0.41 | 0.41
O-Q-6 | 1 | TUBO-33.4*3.38 | S275JR | O-PQ-5 | 0 | 1 | 624 | 0 | 0 | 0.064896 | 2.39 | 1.491 | 1.4914 | 1.49 | 1.49
O-Q-5 | 1 | TUBO-33.4*3.38 | S275JR | O-PQ-5 | 0 | 1 | 624 | 0 | 0 | 0.064896 | 2.39 | 1.491 | 1.4914 | 1.49 | 1.49
O-Q-6 | 1 | TUBO-33.4*3.38 | S275JR | O-Q-6 | 1 | 1 | 672 | 0 | 0 | 0.069888 | 2.39 | 1.606 | 1.6061 | 1.61 | 1.61
O-Q-5 | 1 | TUBO-33.4*3.38 | S275JR | O-PQ-6 | 0 | 1 | 60 | 0 | 0 | 0.00624 | 2.39 | 0.143 | 0.1434 | 0.14 | 0.14
O-Q-6 | 1 | TUBO-33.4*3.38 | S275JR | O-PQ-7 | 0 | 2 | 60 | 0 | 0 | 0.01248 | 2.39 | 0.143 | 0.2868 | 0.14 | 0.28
O-Q-1 | 1 | TUBO-33.4*3.38 | S275JR | O-PQ-8 | 0 | 1 | 1803 | 0 | 0 | 0.18751 | 2.39 | 4.309 | 4.3092 | 4.31 | 4.31
O-Q-2 | 1 | TUBO-33.4*3.38 | S275JR | O-Q-2 | 1 | 1 | 1590 | 0 | 0 | 0.16536 | 2.39 | 3.8 | 3.8001 | 3.8 | 3.8
O-Q-3 | 1 | TUBO-33.4*3.38 | S275JR | O-PQ-3 | 0 | 3 | 172 | 0 | 0 | 0.053664 | 2.39 | 0.411 | 1.2332 | 0.41 | 1.23
O-Q-2 | 1 | TUBO-33.4*3.38 | S275JR | O-PQ-12 | 1 | 1 | 1256 | 0 | 0 | 0.13062 | 2.39 | 3.002 | 3.0018 | 3 | 3
O-Q-3 | 1 | TUBO-33.4*3.38 | S275JR | O-PQ-5 | 0 | 2 | 624 | 0 | 0 | 0.12979 | 2.39 | 1.491 | 2.9827 | 1.49 | 2.98
O-Q-2 | 1 | TUBO-33.4*3.38 | S275JR | O-PQ-7 | 0 | 1 | 60 | 0 | 0 | 0.00624 | 2.39 | 0.143 | 0.1434 | 0.14 | 0.14
O-Q-3 | 1 | TUBO-33.4*3.38 | S275JR | O-PQ-67 | 0 | 1 | 203 | 0 | 0 | 0.021112 | 2.39 | 0.485 | 0.48517 | 0.49 | 0.49
O-Q-14 | 1 | TUBO-33.4*3.38 | S275JR | O-Q-14 | 0 | 1 | 2129 | 0 | 0 | 0.22142 | 2.39 | 5.088 | 5.0883 | 5.09 | 5.09
O-Q-11 | 1 | TUBO-33.4*3.38 | S275JR | O-PQ-3 | 0 | 2 | 172 | 0 | 0 | 0.035776 | 2.39 | 0.411 | 0.82216 | 0.41 | 0.82
O-Q-13 | 1 | TUBO-33.4*3.38 | S275JR | O-PQ-60 | 0 | 1 | 64 | 0 | 0 | 0.006656 | 2.39 | 0.153 | 0.15296 | 0.15 | 0.15
O-Q-11 | 1 | TUBO-33.4*3.38 | S275JR | O-Q-11 | 0 | 1 | 3054 | 0 | 0 | 0.31762 | 2.39 | 7.299 | 7.2991 | 7.3 | 7.3
O-Q-14 | 1 | TUBO-33.4*3.38 | S275JR | O-PQ-26 | 0 | 1 | 54 | 0 | 0 | 0.005616 | 2.39 | 0.129 | 0.12906 | 0.13 | 0.13
O-Q-11 | 1 | TUBO-33.4*3.38 | S275JR | O-PQ-7 | 0 | 2 | 60 | 0 | 0 | 0.01248 | 2.39 | 0.143 | 0.2868 | 0.14 | 0.28
O-Q-14 | 1 | TUBO-33.4*3.38 | S275JR | O-PQ-5 | 0 | 2 | 624 | 0 | 0 | 0.12979 | 2.39 | 1.491 | 2.9827 | 1.49 | 2.98
O-Q-11 | 1 | TUBO-33.4*3.38 | S275JR | O-PQ-40 | 0 | 1 | 2720 | 0 | 0 | 0.28288 | 2.39 | 6.501 | 6.5008 | 6.5 | 6.5
O-Q-13 | 1 | TUBO-33.4*3.38 | S275JR | O-PQ-7 | 0 | 4 | 60 | 0 | 0 | 0.02496 | 2.39 | 0.143 | 0.5736 | 0.14 | 0.56
O-Q-1 | 1 | TUBO-33.4*3.38 | S275JR | O-PQ-3 | 0 | 2 | 172 | 0 | 0 | 0.035776 | 2.39 | 0.411 | 0.82216 | 0.41 | 0.82
O-Q-13 | 1 | TUBO-33.4*3.38 | S275JR | O-PQ-6 | 0 | 2 | 60 | 0 | 0 | 0.01248 | 2.39 | 0.143 | 0.2868 | 0.14 | 0.28
O-Q-8 | 2 | TUBO-33.4*3.38 | S275JR | O-Q-8 | 0 | 2 | 3001 | 0 | 0 | 0.62421 | 2.39 | 7.172 | 14.3448 | 7.17 | 14.34
O-Q-13 | 1 | TUBO-33.4*3.38 | S275JR | O-PQ-3 | 0 | 2 | 172 | 0 | 0 | 0.035776 | 2.39 | 0.411 | 0.82216 | 0.41 | 0.82
O-Q-8 | 2 | TUBO-33.4*3.38 | S275JR | O-PQ-6 | 0 | 4 | 60 | 0 | 0 | 0.02496 | 2.39 | 0.143 | 0.5736 | 0.14 | 0.56
O-Q-12 | 1 | TUBO-33.4*3.38 | S275JR | O-PQ-5 | 0 | 1 | 624 | 0 | 0 | 0.064896 | 2.39 | 1.491 | 1.4914 | 1.49 | 1.49
O-Q-8 | 2 | TUBO-33.4*3.38 | S275JR | O-PQ-34 | 0 | 2 | 2667 | 0 | 0 | 0.55474 | 2.39 | 6.374 | 12.7483 | 6.37 | 12.74
O-Q-12 | 1 | TUBO-33.4*3.38 | S275JR | O-PQ-6 | 0 | 1 | 60 | 0 | 0 | 0.00624 | 2.39 | 0.143 | 0.1434 | 0.14 | 0.14
O-Q-9 | 1 | TUBO-33.4*3.38 | S275JR | O-PQ-3 | 0 | 2 | 172 | 0 | 0 | 0.035776 | 2.39 | 0.411 | 0.82216 | 0.41 | 0.82
O-Q-12 | 1 | TUBO-33.4*3.38 | S275JR | O-PQ-7 | 0 | 2 | 60 | 0 | 0 | 0.01248 | 2.39 | 0.143 | 0.2868 | 0.14 | 0.28
O-Q-9 | 1 | TUBO-33.4*3.38 | S275JR | O-PQ-5 | 0 | 2 | 624 | 0 | 0 | 0.12979 | 2.39 | 1.491 | 2.9827 | 1.49 | 2.98
O-Q-15 | 1 | TUBO-33.4*3.38 | S275JR | O-PQ-7 | 0 | 3 | 60 | 0 | 0 | 0.01872 | 2.39 | 0.143 | 0.4302 | 0.14 | 0.42
O-Q-9 | 1 | TUBO-33.4*3.38 | S275JR | O-Q-9 | 0 | 1 | 2966 | 0 | 0 | 0.30846 | 2.39 | 7.089 | 7.0887 | 7.09 | 7.09
O-Q-15 | 1 | TUBO-33.4*3.38 | S275JR | O-PQ-5 | 0 | 2 | 624 | 0 | 0 | 0.12979 | 2.39 | 1.491 | 2.9827 | 1.49 | 2.98
O-Q-9 | 1 | TUBO-33.4*3.38 | S275JR | O-PQ-7 | 0 | 2 | 60 | 0 | 0 | 0.01248 | 2.39 | 0.143 | 0.2868 | 0.14 | 0.28
O-Q-15 | 1 | TUBO-33.4*3.38 | S275JR | O-PQ-64 | 0 | 1 | 114 | 0 | 0 | 0.011856 | 2.39 | 0.272 | 0.27246 | 0.27 | 0.27
O-Q-13 | 1 | TUBO-33.4*3.38 | S275JR | O-PQ-13 | 0 | 1 | 2488 | 0 | 0 | 0.25875 | 2.39 | 5.946 | 5.9463 | 5.94 | 5.94
O-Q-15 | 1 | TUBO-33.4*3.38 | S275JR | O-PQ-62 | 0 | 1 | 281 | 0 | 0 | 0.029224 | 2.39 | 0.672 | 0.67159 | 0.67 | 0.67
O-Q-13 | 1 | TUBO-33.4*3.38 | S275JR | O-Q-13 | 0 | 1 | 2488 | 0 | 0 | 0.25875 | 2.39 | 5.946 | 5.9463 | 5.94 | 5.94
O-Q-8 | 2 | TUBO-33.4*3.38 | S275JR | O-PQ-3 | 0 | 4 | 172 | 0 | 0 | 0.071552 | 2.39 | 0.411 | 1.6443 | 0.41 | 1.64
O-Q-13 | 1 | TUBO-33.4*3.38 | S275JR | O-PQ-58 | 0 | 1 | 231 | 0 | 0 | 0.024024 | 2.39 | 0.552 | 0.55209 | 0.55 | 0.55
O-Q-8 | 2 | TUBO-33.4*3.38 | S275JR | O-PQ-5 | 0 | 4 | 624 | 0 | 0 | 0.25958 | 2.39 | 1.491 | 5.9654 | 1.49 | 5.96
O-Q-13 | 1 | TUBO-33.4*3.38 | S275JR | O-PQ-27 | 0 | 2 | 60 | 0 | 0 | 0.01248 | 2.39 | 0.143 | 0.2868 | 0.14 | 0.28
O-Q-8 | 2 | TUBO-33.4*3.38 | S275JR | O-PQ-7 | 0 | 4 | 60 | 0 | 0 | 0.02496 | 2.39 | 0.143 | 0.5736 | 0.14 | 0.56
O-Q-13 | 1 | TUBO-33.4*3.38 | S275JR | O-PQ-57 | 0 | 1 | 139 | 0 | 0 | 0.014456 | 2.39 | 0.332 | 0.33221 | 0.33 | 0.33
O-Q-5 | 1 | TUBO-33.4*3.38 | S275JR | O-PQ-23 | 0 | 1 | 634 | 0 | 0 | 0.065936 | 2.39 | 1.515 | 1.5153 | 1.51 | 1.51
O-Q-13 | 1 | TUBO-33.4*3.38 | S275JR | O-PQ-5 | 0 | 2 | 624 | 0 | 0 | 0.12979 | 2.39 | 1.491 | 2.9827 | 1.49 | 2.98
O-Q-5 | 1 | TUBO-33.4*3.38 | S275JR | O-PQ-7 | 0 | 1 | 60 | 0 | 0 | 0.00624 | 2.39 | 0.143 | 0.1434 | 0.14 | 0.14
O-Q-13 | 1 | TUBO-33.4*3.38 | S275JR | O-PQ-55 | 0 | 1 | 306 | 0 | 0 | 0.031824 | 2.39 | 0.731 | 0.73134 | 0.73 | 0.73
O-Q-6 | 1 | TUBO-33.4*3.38 | S275JR | O-PQ-48 | 0 | 2 | 299 | 0 | 0 | 0.062192 | 2.39 | 0.715 | 1.4292 | 0.71 | 1.42
O-Q-14 | 1 | TUBO-33.4*3.38 | S275JR | O-PQ-27 | 0 | 1 | 60 | 0 | 0 | 0.00624 | 2.39 | 0.143 | 0.1434 | 0.14 | 0.14
O-Q-7 | 1 | TUBO-33.4*3.38 | S275JR | O-PQ-3 | 0 | 2 | 172 | 0 | 0 | 0.035776 | 2.39 | 0.411 | 0.82216 | 0.41 | 0.82
O-Q-14 | 1 | TUBO-33.4*3.38 | S275JR | O-PQ-7 | 0 | 3 | 60 | 0 | 0 | 0.01872 | 2.39 | 0.143 | 0.4302 | 0.14 | 0.42
O-Q-4 | 1 | TUBO-33.4*3.38 | S275JR | O-PQ-7 | 0 | 1 | 60 | 0 | 0 | 0.00624 | 2.39 | 0.143 | 0.1434 | 0.14 | 0.14
O-Q-14 | 1 | TUBO-33.4*3.38 | S275JR | O-PQ-6 | 0 | 2 | 60 | 0 | 0 | 0.01248 | 2.39 | 0.143 | 0.2868 | 0.14 | 0.28
O-Q-4 | 1 | TUBO-33.4*3.38 | S275JR | O-PQ-18 | 0 | 1 | 348 | 0 | 0 | 0.036192 | 2.39 | 0.832 | 0.83172 | 0.83 | 0.83
O-Q-14 | 1 | TUBO-33.4*3.38 | S275JR | O-PQ-3 | 0 | 2 | 172 | 0 | 0 | 0.035776 | 2.39 | 0.411 | 0.82216 | 0.41 | 0.82
O-Q-10 | 1 | TUBO-33.4*3.38 | S275JR | O-PQ-3 | 0 | 2 | 172 | 0 | 0 | 0.035776 | 2.39 | 0.411 | 0.82216 | 0.41 | 0.82
O-Q-14 | 1 | TUBO-33.4*3.38 | S275JR | O-PQ-61 | 0 | 1 | 221 | 0 | 0 | 0.022984 | 2.39 | 0.528 | 0.52819 | 0.53 | 0.53
O-Q-10 | 1 | TUBO-33.4*3.38 | S275JR | O-PQ-5 | 0 | 2 | 624 | 0 | 0 | 0.12979 | 2.39 | 1.491 | 2.9827 | 1.49 | 2.98
O-Q-14 | 1 | TUBO-33.4*3.38 | S275JR | O-PQ-53 | 0 | 1 | 1962 | 0 | 0 | 0.20405 | 2.39 | 4.689 | 4.6892 | 4.69 | 4.69
O-Q-10 | 1 | TUBO-33.4*3.38 | S275JR | O-Q-10 | 0 | 1 | 3054 | 0 | 0 | 0.31762 | 2.39 | 7.299 | 7.2991 | 7.3 | 7.3
O-Q-10 | 1 | TUBO-33.4*3.38 | S275JR | O-PQ-6 | 0 | 2 | 60 | 0 | 0 | 0.01248 | 2.39 | 0.143 | 0.2868 | 0.14 | 0.28
O-Q-10 | 1 | TUBO-33.4*3.38 | S275JR | O-PQ-7 | 0 | 2 | 60 | 0 | 0 | 0.01248 | 2.39 | 0.143 | 0.2868 | 0.14 | 0.28
O-Q-10 | 1 | TUBO-33.4*3.38 | S275JR | O-PQ-40 | 0 | 1 | 2720 | 0 | 0 | 0.28288 | 2.39 | 6.501 | 6.5008 | 6.5 | 6.5
O-Q-7 | 1 | TUBO-33.4*3.38 | S275JR | O-Q-7 | 0 | 1 | 2494 | 0 | 0 | 0.25938 | 2.39 | 5.961 | 5.9607 | 5.96 | 5.96
O-Q-12 | 1 | TUBO-33.4*3.38 | S275JR | O-PQ-3 | 0 | 1 | 172 | 0 | 0 | 0.017888 | 2.39 | 0.411 | 0.41108 | 0.41 | 0.41
O-Q-7 | 1 | TUBO-33.4*3.38 | S275JR | O-PQ-31 | 0 | 1 | 2160 | 0 | 0 | 0.22464 | 2.39 | 5.162 | 5.1624 | 5.16 | 5.16
O-Q-12 | 1 | TUBO-33.4*3.38 | S275JR | O-PQ-51 | 0 | 1 | 410 | 0 | 0 | 0.04264 | 2.39 | 0.98 | 0.9799 | 0.98 | 0.98
O-Q-9 | 1 | TUBO-33.4*3.38 | S275JR | O-PQ-6 | 0 | 2 | 60 | 0 | 0 | 0.01248 | 2.39 | 0.143 | 0.2868 | 0.14 | 0.28
O-Q-12 | 1 | TUBO-33.4*3.38 | S275JR | O-PQ-27 | 0 | 1 | 60 | 0 | 0 | 0.00624 | 2.39 | 0.143 | 0.1434 | 0.14 | 0.14
O-Q-9 | 1 | TUBO-33.4*3.38 | S275JR | O-PQ-37 | 0 | 1 | 2632 | 0 | 0 | 0.27373 | 2.39 | 6.29 | 6.2905 | 6.29 | 6.29
O-Q-12 | 1 | TUBO-33.4*3.38 | S275JR | O-PQ-45 | 0 | 1 | 174 | 0 | 0 | 0.018096 | 2.39 | 0.416 | 0.41586 | 0.42 | 0.42
O-Q-12 | 1 | TUBO-33.4*3.38 | S275JR | O-PQ-46 | 0 | 2 | 107 | 0 | 0 | 0.022256 | 2.39 | 0.256 | 0.51146 | 0.26 | 0.52
O-Q-15 | 1 | TUBO-33.4*3.38 | S275JR | O-PQ-54 | 0 | 1 | 2792 | 0 | 0 | 0.29037 | 2.39 | 6.673 | 6.6729 | 6.67 | 6.67
O-Q-12 | 1 | TUBO-33.4*3.38 | S275JR | O-Q-12 | 0 | 1 | 741 | 0 | 0 | 0.077064 | 2.39 | 1.771 | 1.771 | 1.77 | 1.77
O-Q-15 | 1 | TUBO-33.4*3.38 | S275JR | O-PQ-6 | 0 | 2 | 60 | 0 | 0 | 0.01248 | 2.39 | 0.143 | 0.2868 | 0.14 | 0.28
O-Q-11 | 1 | TUBO-33.4*3.38 | S275JR | O-PQ-5 | 0 | 2 | 624 | 0 | 0 | 0.12979 | 2.39 | 1.491 | 2.9827 | 1.49 | 2.98
O-Q-15 | 1 | TUBO-33.4*3.38 | S275JR | O-PQ-3 | 0 | 2 | 172 | 0 | 0 | 0.035776 | 2.39 | 0.411 | 0.82216 | 0.41 | 0.82
O-Q-11 | 1 | TUBO-33.4*3.38 | S275JR | O-PQ-6 | 0 | 2 | 60 | 0 | 0 | 0.01248 | 2.39 | 0.143 | 0.2868 | 0.14 | 0.28
O-Q-15 | 1 | TUBO-33.4*3.38 | S275JR | O-Q-15 | 0 | 1 | 2959 | 0 | 0 | 0.30774 | 2.39 | 7.072 | 7.072 | 7.07 | 7.07
O-Q-15 | 1 | TUBO-33.4*3.38 | S275JR | O-PQ-27 | 0 | 1 | 60 | 0 | 0 | 0.00624 | 2.39 | 0.143 | 0.1434 | 0.14 | 0.14
O-Q-6 | 1 | TUBO-33.4*3.38 | S275JR | O-PQ-3 | 0 | 1 | 172 | 0 | 0 | 0.017888 | 2.39 | 0.411 | 0.41108 | 0.41 | 0.41
O-Q-2 | 1 | TUBO-33.4*3.38 | S275JR | O-PQ-3 | 0 | 1 | 172 | 0 | 0 | 0.017888 | 2.39 | 0.411 | 0.41108 | 0.41 | 0.41
O-Q-2 | 1 | TUBO-33.4*3.38 | S275JR | O-PQ-5 | 0 | 1 | 624 | 0 | 0 | 0.064896 | 2.39 | 1.491 | 1.4914 | 1.49 | 1.49
O-Q-2 | 1 | TUBO-33.4*3.38 | S275JR | O-PQ-6 | 0 | 1 | 60 | 0 | 0 | 0.00624 | 2.39 | 0.143 | 0.1434 | 0.14 | 0.14
O-Q-6 | 1 | TUBO-33.4*3.38 | S275JR | O-PQ-6 | 0 | 1 | 60 | 0 | 0 | 0.00624 | 2.39 | 0.143 | 0.1434 | 0.14 | 0.14
O-Q-6 | 1 | TUBO-33.4*3.38 | S275JR | O-PQ-28 | 1 | 1 | 456 | 0 | 0 | 0.047424 | 2.39 | 1.09 | 1.0898 | 1.09 | 1.09
O-N-2 | 1 | PL10*100 | S275JR | O-PN-12 | 0 | 1 | 1790 | 100 | 10 | 0.39738 | 7.85 | 14.051 | 14.0515 | 14.05 | 14.05
O-N-1 | 1 | PL10*100 | S275JR | O-PN-4 | 0 | 1 | 2645 | 100 | 10 | 0.58719 | 7.85 | 20.763 | 20.7633 | 20.76 | 20.76
O-N-4 | 1 | PL10*100 | S275JR | O-PN-18 | 0 | 1 | 3640 | 100 | 10 | 0.80808 | 7.85 | 28.574 | 28.574 | 28.57 | 28.57
O-N-6 | 1 | PL10*100 | S275JR | O-PN-24 | 0 | 1 | 3502 | 100 | 10 | 0.77744 | 7.85 | 27.491 | 27.4907 | 27.49 | 27.49
O-N-5 | 1 | PL10*100 | S275JR | O-PN-21 | 0 | 1 | 2615 | 100 | 10 | 0.58053 | 7.85 | 20.528 | 20.5278 | 20.53 | 20.53
O-N-3 | 1 | PL10*100 | S275JR | O-PN-15 | 0 | 1 | 1585 | 100 | 10 | 0.35187 | 7.85 | 12.442 | 12.4423 | 12.44 | 12.44
O-N-7 | 1 | PL10*100 | S275JR | O-PN-27 | 0 | 1 | 1591 | 100 | 10 | 0.3532 | 7.85 | 12.489 | 12.4894 | 12.49 | 12.49
O-N-10 | 1 | PL10*100 | S275JR | O-PN-33 | 0 | 1 | 750 | 100 | 10 | 0.1665 | 7.85 | 5.887 | 5.8875 | 5.89 | 5.89
O-N-8 | 1 | PL10*100 | S275JR | O-PN-27 | 0 | 1 | 1591 | 100 | 10 | 0.3532 | 7.85 | 12.489 | 12.4894 | 12.49 | 12.49
O-N-13 | 1 | PL10*100 | S275JR | O-PN-37 | 0 | 1 | 630 | 100 | 10 | 0.13986 | 7.85 | 4.945 | 4.9455 | 4.95 | 4.95
O-N-9 | 1 | PL10*100 | S275JR | O-PN-30 | 0 | 1 | 1400 | 100 | 10 | 0.3108 | 7.85 | 10.99 | 10.99 | 10.99 | 10.99
O-N-12 | 1 | PL10*100 | S275JR | O-PN-35 | 0 | 1 | 760 | 100 | 10 | 0.16872 | 7.85 | 5.966 | 5.966 | 5.97 | 5.97
O-N-11 | 1 | PL10*100 | S275JR | O-PN-35 | 0 | 1 | 760 | 100 | 10 | 0.16872 | 7.85 | 5.966 | 5.966 | 5.97 | 5.97
O-N-14 | 1 | PL10*100 | S275JR | O-PN-41 | 0 | 1 | 435 | 100 | 10 | 0.09657 | 7.85 | 3.415 | 3.4147 | 3.41 | 3.41
O-N-14 | 1 | PL15*50 | S275JR | O-PN-2 | 0 | 2 | 1119 | 50 | 15 | 0.2943 | 5.89 | 6.591 | 13.1818 | 6.24 | 12.48
O-N-8 | 1 | PL15*50 | S275JR | O-PN-9 | 0 | 1 | 1119 | 50 | 15 | 0.14715 | 5.89 | 6.591 | 6.5909 | 6.36 | 6.36
O-N-5 | 1 | PL15*50 | S275JR | O-PN-9 | 0 | 2 | 1119 | 50 | 15 | 0.2943 | 5.89 | 6.591 | 13.1818 | 6.36 | 12.72
O-N-6 | 1 | PL15*50 | S275JR | O-PN-9 | 0 | 3 | 1119 | 50 | 15 | 0.44145 | 5.89 | 6.591 | 19.7727 | 6.36 | 19.08
O-N-11 | 1 | PL15*50 | S275JR | O-PN-2 | 0 | 2 | 1119 | 50 | 15 | 0.2943 | 5.89 | 6.591 | 13.1818 | 6.24 | 12.48
O-N-7 | 1 | PL15*50 | S275JR | O-PN-2 | 0 | 2 | 1119 | 50 | 15 | 0.2943 | 5.89 | 6.591 | 13.1818 | 6.24 | 12.48
O-N-9 | 1 | PL15*50 | S275JR | O-PN-2 | 0 | 2 | 1119 | 50 | 15 | 0.2943 | 5.89 | 6.591 | 13.1818 | 6.24 | 12.48
O-N-4 | 1 | PL15*50 | S275JR | O-PN-9 | 0 | 3 | 1119 | 50 | 15 | 0.44145 | 5.89 | 6.591 | 19.7727 | 6.36 | 19.08
O-N-10 | 1 | PL15*50 | S275JR | O-PN-2 | 0 | 2 | 1119 | 50 | 15 | 0.2943 | 5.89 | 6.591 | 13.1818 | 6.24 | 12.48
O-N-6 | 1 | PL15*50 | S275JR | O-PN-2 | 0 | 2 | 1119 | 50 | 15 | 0.2943 | 5.89 | 6.591 | 13.1818 | 6.24 | 12.48
O-N-12 | 1 | PL15*50 | S275JR | O-PN-2 | 0 | 2 | 1119 | 50 | 15 | 0.2943 | 5.89 | 6.591 | 13.1818 | 6.24 | 12.48
O-N-4 | 1 | PL15*50 | S275JR | O-PN-2 | 0 | 2 | 1119 | 50 | 15 | 0.2943 | 5.89 | 6.591 | 13.1818 | 6.24 | 12.48
O-N-13 | 1 | PL15*50 | S275JR | O-PN-2 | 0 | 2 | 1119 | 50 | 15 | 0.2943 | 5.89 | 6.591 | 13.1818 | 6.24 | 12.48
O-N-1 | 1 | PL15*50 | S275JR | O-PN-9 | 0 | 2 | 1119 | 50 | 15 | 0.2943 | 5.89 | 6.591 | 13.1818 | 6.36 | 12.72
O-N-7 | 1 | PL15*50 | S275JR | O-PN-9 | 0 | 1 | 1119 | 50 | 15 | 0.14715 | 5.89 | 6.591 | 6.5909 | 6.36 | 6.36
O-N-2 | 1 | PL15*50 | S275JR | O-PN-2 | 0 | 2 | 1119 | 50 | 15 | 0.2943 | 5.89 | 6.591 | 13.1818 | 6.24 | 12.48
O-N-8 | 1 | PL15*50 | S275JR | O-PN-2 | 0 | 2 | 1119 | 50 | 15 | 0.2943 | 5.89 | 6.591 | 13.1818 | 6.24 | 12.48
O-N-1 | 1 | PL15*50 | S275JR | O-PN-2 | 0 | 2 | 1119 | 50 | 15 | 0.2943 | 5.89 | 6.591 | 13.1818 | 6.24 | 12.48
O-N-2 | 1 | PL15*50 | S275JR | O-PN-9 | 0 | 1 | 1119 | 50 | 15 | 0.14715 | 5.89 | 6.591 | 6.5909 | 6.36 | 6.36
O-N-3 | 1 | PL15*50 | S275JR | O-PN-2 | 0 | 2 | 1119 | 50 | 15 | 0.2943 | 5.89 | 6.591 | 13.1818 | 6.24 | 12.48
O-N-3 | 1 | PL15*50 | S275JR | O-PN-9 | 0 | 1 | 1119 | 50 | 15 | 0.14715 | 5.89 | 6.591 | 6.5909 | 6.36 | 6.36
O-N-5 | 1 | PL15*50 | S275JR | O-PN-2 | 0 | 2 | 1119 | 50 | 15 | 0.2943 | 5.89 | 6.591 | 13.1818 | 6.24 | 12.48
O-N-1 | 1 | TUBO-33.4*3.38 | S275JR | O-PN-3 | 0 | 2 | 222 | 0 | 0 | 0.046176 | 2.39 | 0.531 | 1.0612 | 0.53 | 1.06
O-N-5 | 1 | TUBO-33.4*3.38 | S275JR | O-PN-5 | 0 | 2 | 624 | 0 | 0 | 0.12979 | 2.39 | 1.491 | 2.9827 | 1.49 | 2.98
O-N-1 | 1 | TUBO-33.4*3.38 | S275JR | O-PN-5 | 0 | 2 | 624 | 0 | 0 | 0.12979 | 2.39 | 1.491 | 2.9827 | 1.49 | 2.98
O-N-5 | 1 | TUBO-33.4*3.38 | S275JR | O-PN-6 | 0 | 2 | 60 | 0 | 0 | 0.01248 | 2.39 | 0.143 | 0.2868 | 0.14 | 0.28
O-N-1 | 1 | TUBO-33.4*3.38 | S275JR | O-PN-7 | 0 | 2 | 60 | 0 | 0 | 0.01248 | 2.39 | 0.143 | 0.2868 | 0.14 | 0.28
O-N-5 | 1 | TUBO-33.4*3.38 | S275JR | O-PN-7 | 0 | 2 | 60 | 0 | 0 | 0.01248 | 2.39 | 0.143 | 0.2868 | 0.14 | 0.28
O-N-4 | 1 | TUBO-33.4*3.38 | S275JR | O-PN-5 | 0 | 2 | 624 | 0 | 0 | 0.12979 | 2.39 | 1.491 | 2.9827 | 1.49 | 2.98
O-N-4 | 1 | TUBO-33.4*3.38 | S275JR | O-PN-11 | 0 | 2 | 172 | 0 | 0 | 0.035776 | 2.39 | 0.411 | 0.82216 | 0.41 | 0.82
O-N-4 | 1 | TUBO-33.4*3.38 | S275JR | O-PN-6 | 0 | 2 | 60 | 0 | 0 | 0.01248 | 2.39 | 0.143 | 0.2868 | 0.14 | 0.28
O-N-4 | 1 | TUBO-33.4*3.38 | S275JR | O-N-4 | 0 | 1 | 3628 | 0 | 0 | 0.37731 | 2.39 | 8.671 | 8.6709 | 8.67 | 8.67
O-N-2 | 1 | TUBO-33.4*3.38 | S275JR | O-N-2 | 0 | 1 | 1674 | 0 | 0 | 0.1741 | 2.39 | 4.001 | 4.0009 | 4 | 4
O-N-4 | 1 | TUBO-33.4*3.38 | S275JR | O-PN-7 | 0 | 2 | 60 | 0 | 0 | 0.01248 | 2.39 | 0.143 | 0.2868 | 0.14 | 0.28
O-N-2 | 1 | TUBO-33.4*3.38 | S275JR | O-PN-6 | 0 | 2 | 60 | 0 | 0 | 0.01248 | 2.39 | 0.143 | 0.2868 | 0.14 | 0.28
O-N-4 | 1 | TUBO-33.4*3.38 | S275JR | O-PN-19 | 0 | 1 | 3294 | 0 | 0 | 0.34258 | 2.39 | 7.873 | 7.8727 | 7.87 | 7.87
O-N-2 | 1 | TUBO-33.4*3.38 | S275JR | O-PN-13 | 0 | 1 | 1340 | 0 | 0 | 0.13936 | 2.39 | 3.203 | 3.2026 | 3.2 | 3.2
O-N-1 | 1 | TUBO-33.4*3.38 | S275JR | O-N-1 | 0 | 1 | 2547 | 0 | 0 | 0.26489 | 2.39 | 6.087 | 6.0873 | 6.09 | 6.09
O-N-3 | 1 | TUBO-33.4*3.38 | S275JR | O-PN-11 | 0 | 2 | 172 | 0 | 0 | 0.035776 | 2.39 | 0.411 | 0.82216 | 0.41 | 0.82
O-N-1 | 1 | TUBO-33.4*3.38 | S275JR | O-PN-6 | 0 | 2 | 60 | 0 | 0 | 0.01248 | 2.39 | 0.143 | 0.2868 | 0.14 | 0.28
O-N-3 | 1 | TUBO-33.4*3.38 | S275JR | O-PN-5 | 0 | 2 | 624 | 0 | 0 | 0.12979 | 2.39 | 1.491 | 2.9827 | 1.49 | 2.98
O-N-1 | 1 | TUBO-33.4*3.38 | S275JR | O-PN-8 | 0 | 1 | 2113 | 0 | 0 | 0.21975 | 2.39 | 5.05 | 5.0501 | 5.05 | 5.05
O-N-3 | 1 | TUBO-33.4*3.38 | S275JR | O-N-3 | 0 | 1 | 1534 | 0 | 0 | 0.15954 | 2.39 | 3.666 | 3.6663 | 3.67 | 3.67
O-N-2 | 1 | TUBO-33.4*3.38 | S275JR | O-PN-11 | 0 | 2 | 172 | 0 | 0 | 0.035776 | 2.39 | 0.411 | 0.82216 | 0.41 | 0.82
O-N-3 | 1 | TUBO-33.4*3.38 | S275JR | O-PN-7 | 0 | 2 | 60 | 0 | 0 | 0.01248 | 2.39 | 0.143 | 0.2868 | 0.14 | 0.28
O-N-2 | 1 | TUBO-33.4*3.38 | S275JR | O-PN-5 | 0 | 2 | 624 | 0 | 0 | 0.12979 | 2.39 | 1.491 | 2.9827 | 1.49 | 2.98
O-N-6 | 1 | TUBO-33.4*3.38 | S275JR | O-PN-11 | 0 | 2 | 172 | 0 | 0 | 0.035776 | 2.39 | 0.411 | 0.82216 | 0.41 | 0.82
O-N-2 | 1 | TUBO-33.4*3.38 | S275JR | O-PN-7 | 0 | 2 | 60 | 0 | 0 | 0.01248 | 2.39 | 0.143 | 0.2868 | 0.14 | 0.28
O-N-6 | 1 | TUBO-33.4*3.38 | S275JR | O-PN-5 | 0 | 2 | 624 | 0 | 0 | 0.12979 | 2.39 | 1.491 | 2.9827 | 1.49 | 2.98
O-N-8 | 1 | TUBO-33.4*3.38 | S275JR | O-PN-11 | 0 | 2 | 172 | 0 | 0 | 0.035776 | 2.39 | 0.411 | 0.82216 | 0.41 | 0.82
O-N-6 | 1 | TUBO-33.4*3.38 | S275JR | O-PN-7 | 0 | 2 | 60 | 0 | 0 | 0.01248 | 2.39 | 0.143 | 0.2868 | 0.14 | 0.28
O-N-8 | 1 | TUBO-33.4*3.38 | S275JR | O-PN-5 | 0 | 2 | 624 | 0 | 0 | 0.12979 | 2.39 | 1.491 | 2.9827 | 1.49 | 2.98
O-N-5 | 1 | TUBO-33.4*3.38 | S275JR | O-PN-11 | 0 | 2 | 172 | 0 | 0 | 0.035776 | 2.39 | 0.411 | 0.82216 | 0.41 | 0.82
O-N-8 | 1 | TUBO-33.4*3.38 | S275JR | O-N-8 | 0 | 1 | 1490 | 0 | 0 | 0.15496 | 2.39 | 3.561 | 3.5611 | 3.56 | 3.56
O-N-5 | 1 | TUBO-33.4*3.38 | S275JR | O-N-5 | 0 | 1 | 2504 | 0 | 0 | 0.26042 | 2.39 | 5.985 | 5.9846 | 5.98 | 5.98
O-N-8 | 1 | TUBO-33.4*3.38 | S275JR | O-PN-7 | 0 | 2 | 60 | 0 | 0 | 0.01248 | 2.39 | 0.143 | 0.2868 | 0.14 | 0.28
O-N-5 | 1 | TUBO-33.4*3.38 | S275JR | O-PN-22 | 0 | 1 | 2170 | 0 | 0 | 0.22568 | 2.39 | 5.186 | 5.1863 | 5.19 | 5.19
O-N-9 | 1 | TUBO-33.4*3.38 | S275JR | O-PN-31 | 0 | 1 | 858 | 0 | 0 | 0.089232 | 2.39 | 2.051 | 2.0506 | 2.05 | 2.05
O-N-7 | 1 | TUBO-33.4*3.38 | S275JR | O-PN-6 | 0 | 2 | 60 | 0 | 0 | 0.01248 | 2.39 | 0.143 | 0.2868 | 0.14 | 0.28
O-N-9 | 1 | TUBO-33.4*3.38 | S275JR | O-PN-6 | 0 | 2 | 60 | 0 | 0 | 0.01248 | 2.39 | 0.143 | 0.2868 | 0.14 | 0.28
O-N-7 | 1 | TUBO-33.4*3.38 | S275JR | O-PN-28 | 0 | 1 | 1156 | 0 | 0 | 0.12022 | 2.39 | 2.763 | 2.7628 | 2.76 | 2.76
O-N-9 | 1 | TUBO-33.4*3.38 | S275JR | O-PN-5 | 0 | 2 | 624 | 0 | 0 | 0.12979 | 2.39 | 1.491 | 2.9827 | 1.49 | 2.98
O-N-9 | 1 | TUBO-33.4*3.38 | S275JR | O-PN-7 | 0 | 2 | 60 | 0 | 0 | 0.01248 | 2.39 | 0.143 | 0.2868 | 0.14 | 0.28
O-N-6 | 1 | TUBO-33.4*3.38 | S275JR | O-N-6 | 0 | 1 | 3391 | 0 | 0 | 0.35266 | 2.39 | 8.104 | 8.1045 | 8.1 | 8.1
O-N-9 | 1 | TUBO-33.4*3.38 | S275JR | O-PN-11 | 0 | 2 | 172 | 0 | 0 | 0.035776 | 2.39 | 0.411 | 0.82216 | 0.41 | 0.82
O-N-6 | 1 | TUBO-33.4*3.38 | S275JR | O-PN-6 | 0 | 2 | 60 | 0 | 0 | 0.01248 | 2.39 | 0.143 | 0.2868 | 0.14 | 0.28
O-N-8 | 1 | TUBO-33.4*3.38 | S275JR | O-PN-6 | 0 | 2 | 60 | 0 | 0 | 0.01248 | 2.39 | 0.143 | 0.2868 | 0.14 | 0.28
O-N-6 | 1 | TUBO-33.4*3.38 | S275JR | O-PN-25 | 0 | 1 | 3057 | 0 | 0 | 0.31793 | 2.39 | 7.306 | 7.3062 | 7.3 | 7.3
O-N-8 | 1 | TUBO-33.4*3.38 | S275JR | O-PN-28 | 0 | 1 | 1156 | 0 | 0 | 0.12022 | 2.39 | 2.763 | 2.7628 | 2.76 | 2.76
O-N-7 | 1 | TUBO-33.4*3.38 | S275JR | O-PN-11 | 0 | 2 | 172 | 0 | 0 | 0.035776 | 2.39 | 0.411 | 0.82216 | 0.41 | 0.82
O-N-11 | 1 | TUBO-33.4*3.38 | S275JR | O-N-11 | 0 | 1 | 688 | 0 | 0 | 0.071552 | 2.39 | 1.644 | 1.6443 | 1.65 | 1.65
O-N-7 | 1 | TUBO-33.4*3.38 | S275JR | O-PN-5 | 0 | 2 | 624 | 0 | 0 | 0.12979 | 2.39 | 1.491 | 2.9827 | 1.49 | 2.98
O-N-12 | 1 | TUBO-33.4*3.38 | S275JR | O-PN-7 | 0 | 2 | 60 | 0 | 0 | 0.01248 | 2.39 | 0.143 | 0.2868 | 0.14 | 0.28
O-N-7 | 1 | TUBO-33.4*3.38 | S275JR | O-N-7 | 0 | 1 | 1490 | 0 | 0 | 0.15496 | 2.39 | 3.561 | 3.5611 | 3.56 | 3.56
O-N-12 | 1 | TUBO-33.4*3.38 | S275JR | O-PN-11 | 0 | 2 | 172 | 0 | 0 | 0.035776 | 2.39 | 0.411 | 0.82216 | 0.41 | 0.82
O-N-7 | 1 | TUBO-33.4*3.38 | S275JR | O-PN-7 | 0 | 2 | 60 | 0 | 0 | 0.01248 | 2.39 | 0.143 | 0.2868 | 0.14 | 0.28
O-N-12 | 1 | TUBO-33.4*3.38 | S275JR | O-N-12 | 0 | 1 | 689 | 0 | 0 | 0.071656 | 2.39 | 1.647 | 1.6467 | 1.65 | 1.65
O-N-12 | 1 | TUBO-33.4*3.38 | S275JR | O-PN-34 | 0 | 1 | 355 | 0 | 0 | 0.03692 | 2.39 | 0.848 | 0.84845 | 0.85 | 0.85
O-N-13 | 1 | TUBO-33.4*3.38 | S275JR | O-PN-11 | 0 | 2 | 172 | 0 | 0 | 0.035776 | 2.39 | 0.411 | 0.82216 | 0.41 | 0.82
O-N-12 | 1 | TUBO-33.4*3.38 | S275JR | O-PN-6 | 0 | 2 | 60 | 0 | 0 | 0.01248 | 2.39 | 0.143 | 0.2868 | 0.14 | 0.28
O-N-13 | 1 | TUBO-33.4*3.38 | S275JR | O-N-13 | 0 | 1 | 532 | 0 | 0 | 0.055328 | 2.39 | 1.271 | 1.2715 | 1.27 | 1.27
O-N-12 | 1 | TUBO-33.4*3.38 | S275JR | O-PN-5 | 0 | 2 | 624 | 0 | 0 | 0.12979 | 2.39 | 1.491 | 2.9827 | 1.49 | 2.98
O-N-13 | 1 | TUBO-33.4*3.38 | S275JR | O-PN-7 | 0 | 2 | 60 | 0 | 0 | 0.01248 | 2.39 | 0.143 | 0.2868 | 0.14 | 0.28
O-N-3 | 1 | TUBO-33.4*3.38 | S275JR | O-PN-6 | 0 | 2 | 60 | 0 | 0 | 0.01248 | 2.39 | 0.143 | 0.2868 | 0.14 | 0.28
O-N-14 | 1 | TUBO-33.4*3.38 | S275JR | O-PN-7 | 0 | 2 | 60 | 0 | 0 | 0.01248 | 2.39 | 0.143 | 0.2868 | 0.14 | 0.28
O-N-3 | 1 | TUBO-33.4*3.38 | S275JR | O-PN-16 | 0 | 1 | 1200 | 0 | 0 | 0.1248 | 2.39 | 2.868 | 2.868 | 2.87 | 2.87
O-N-14 | 1 | TUBO-33.4*3.38 | S275JR | O-PN-5 | 0 | 2 | 624 | 0 | 0 | 0.12979 | 2.39 | 1.491 | 2.9827 | 1.49 | 2.98
O-N-10 | 1 | TUBO-33.4*3.38 | S275JR | O-PN-5 | 0 | 2 | 624 | 0 | 0 | 0.12979 | 2.39 | 1.491 | 2.9827 | 1.49 | 2.98
O-N-14 | 1 | TUBO-33.4*3.38 | S275JR | O-PN-40 | 0 | 2 | 100 | 0 | 0 | 0.0208 | 2.39 | 0.239 | 0.478 | 0.24 | 0.48
O-N-10 | 1 | TUBO-33.4*3.38 | S275JR | O-PN-6 | 0 | 2 | 60 | 0 | 0 | 0.01248 | 2.39 | 0.143 | 0.2868 | 0.14 | 0.28
O-N-9 | 1 | TUBO-33.4*3.38 | S275JR | O-N-9 | 0 | 1 | 1191 | 0 | 0 | 0.12386 | 2.39 | 2.846 | 2.8465 | 2.85 | 2.85
O-N-11 | 1 | TUBO-33.4*3.38 | S275JR | O-PN-34 | 0 | 1 | 355 | 0 | 0 | 0.03692 | 2.39 | 0.848 | 0.84845 | 0.85 | 0.85
O-N-10 | 1 | TUBO-33.4*3.38 | S275JR | O-PN-11 | 0 | 2 | 172 | 0 | 0 | 0.035776 | 2.39 | 0.411 | 0.82216 | 0.41 | 0.82
O-N-11 | 1 | TUBO-33.4*3.38 | S275JR | O-PN-6 | 0 | 2 | 60 | 0 | 0 | 0.01248 | 2.39 | 0.143 | 0.2868 | 0.14 | 0.28
O-N-10 | 1 | TUBO-33.4*3.38 | S275JR | O-N-10 | 0 | 1 | 689 | 0 | 0 | 0.071656 | 2.39 | 1.647 | 1.6467 | 1.65 | 1.65
O-N-11 | 1 | TUBO-33.4*3.38 | S275JR | O-PN-5 | 0 | 2 | 624 | 0 | 0 | 0.12979 | 2.39 | 1.491 | 2.9827 | 1.49 | 2.98
O-N-10 | 1 | TUBO-33.4*3.38 | S275JR | O-PN-7 | 0 | 2 | 60 | 0 | 0 | 0.01248 | 2.39 | 0.143 | 0.2868 | 0.14 | 0.28
O-N-14 | 1 | TUBO-33.4*3.38 | S275JR | O-N-14 | 0 | 1 | 329 | 0 | 0 | 0.034216 | 2.39 | 0.786 | 0.78631 | 0.79 | 0.79
O-N-10 | 1 | TUBO-33.4*3.38 | S275JR | O-PN-34 | 0 | 1 | 355 | 0 | 0 | 0.03692 | 2.39 | 0.848 | 0.84845 | 0.85 | 0.85
O-N-13 | 1 | TUBO-33.4*3.38 | S275JR | O-PN-5 | 0 | 2 | 624 | 0 | 0 | 0.12979 | 2.39 | 1.491 | 2.9827 | 1.49 | 2.98
O-N-11 | 1 | TUBO-33.4*3.38 | S275JR | O-PN-7 | 0 | 2 | 60 | 0 | 0 | 0.01248 | 2.39 | 0.143 | 0.2868 | 0.14 | 0.28
O-N-13 | 1 | TUBO-33.4*3.38 | S275JR | O-PN-6 | 0 | 2 | 60 | 0 | 0 | 0.01248 | 2.39 | 0.143 | 0.2868 | 0.14 | 0.28
O-N-11 | 1 | TUBO-33.4*3.38 | S275JR | O-PN-11 | 0 | 2 | 172 | 0 | 0 | 0.035776 | 2.39 | 0.411 | 0.82216 | 0.41 | 0.82
O-N-13 | 1 | TUBO-33.4*3.38 | S275JR | O-PN-38 | 0 | 1 | 198 | 0 | 0 | 0.020592 | 2.39 | 0.473 | 0.47322 | 0.47 | 0.47
O-N-14 | 1 | TUBO-33.4*3.38 | S275JR | O-PN-42 | 0 | 1 | 139 | 0 | 0 | 0.014456 | 2.39 | 0.332 | 0.33221 | 0.33 | 0.33
O-N-14 | 1 | TUBO-33.4*3.38 | S275JR | O-PN-6 | 0 | 2 | 60 | 0 | 0 | 0.01248 | 2.39 | 0.143 | 0.2868 | 0.14 | 0.28
O-O-4 | 1 | L60*6 | S275JR | O-O-4 | 0 | 1 | 1373 | 0 | 0 | 0.32952 | 5.42 | 7.442 | 7.4417 | 7.28 | 7.28
O-O-2 | 1 | PL10*100 | S275JR | O-PO-10 | 0 | 1 | 1385 | 100 | 10 | 0.30747 | 7.85 | 10.872 | 10.8722 | 10.87 | 10.87
O-O-8 | 1 | PL10*100 | S275JR | O-PO-30 | 0 | 1 | 820 | 100 | 10 | 0.18204 | 7.85 | 6.437 | 6.437 | 6.44 | 6.44
O-O-5 | 1 | PL10*100 | S275JR | O-PO-22 | 0 | 1 | 2324 | 100 | 10 | 0.51593 | 7.85 | 18.243 | 18.2434 | 18.24 | 18.24
O-O-4 | 1 | PL10*100 | S275JR | O-PO-17 | 0 | 1 | 1081 | 100 | 10 | 0.23998 | 7.85 | 8.486 | 8.4859 | 8.48 | 8.48
O-O-6 | 1 | PL10*100 | S275JR | O-PO-27 | 0 | 1 | 2269 | 100 | 10 | 0.50372 | 7.85 | 17.812 | 17.8116 | 17.81 | 17.81
O-O-11 | 1 | PL10*100 | S275JR | O-PO-45 | 0 | 1 | 261 | 100 | 10 | 0.057942 | 7.85 | 2.049 | 2.0489 | 2.05 | 2.05
O-O-7 | 1 | PL10*100 | S275JR | O-PO-30 | 0 | 1 | 820 | 100 | 10 | 0.18204 | 7.85 | 6.437 | 6.437 | 6.44 | 6.44
O-O-3 | 1 | PL10*100 | S275JR | O-PO-14 | 0 | 1 | 1390 | 100 | 10 | 0.30858 | 7.85 | 10.911 | 10.9115 | 10.91 | 10.91
O-O-10 | 1 | PL10*100 | S275JR | O-PO-40 | 0 | 1 | 880 | 100 | 10 | 0.19536 | 7.85 | 6.908 | 6.908 | 6.91 | 6.91
O-O-1 | 1 | PL10*100 | S275JR | O-PO-4 | 0 | 1 | 1240 | 100 | 10 | 0.27528 | 7.85 | 9.734 | 9.734 | 9.73 | 9.73
O-O-11 | 1 | PL10*100 | S275JR | O-PO-43 | 0 | 1 | 4410 | 100 | 10 | 0.97902 | 7.85 | 34.618 | 34.6185 | 34.62 | 34.62
O-O-9 | 1 | PL10*100 | S275JR | O-PO-33 | 0 | 1 | 870 | 100 | 10 | 0.19314 | 7.85 | 6.829 | 6.8295 | 6.83 | 6.83
O-O-1 | 1 | PL15*50 | S275JR | O-PO-2 | 0 | 2 | 1119 | 50 | 15 | 0.2943 | 5.89 | 6.591 | 13.1818 | 6.24 | 12.48
O-O-2 | 1 | PL15*50 | S275JR | O-PO-2 | 0 | 2 | 1119 | 50 | 15 | 0.2943 | 5.89 | 6.591 | 13.1818 | 6.24 | 12.48
O-O-11 | 1 | PL15*50 | S275JR | O-PO-24 | 0 | 3 | 1119 | 50 | 15 | 0.44145 | 5.89 | 6.591 | 19.7727 | 6.36 | 19.08
O-O-5 | 1 | PL15*50 | S275JR | O-PO-2 | 0 | 2 | 1119 | 50 | 15 | 0.2943 | 5.89 | 6.591 | 13.1818 | 6.24 | 12.48
O-O-6 | 1 | PL15*50 | S275JR | O-PO-2 | 0 | 2 | 1119 | 50 | 15 | 0.2943 | 5.89 | 6.591 | 13.1818 | 6.24 | 12.48
O-O-6 | 1 | PL15*50 | S275JR | O-PO-24 | 0 | 1 | 1119 | 50 | 15 | 0.14715 | 5.89 | 6.591 | 6.5909 | 6.36 | 6.36
O-O-5 | 1 | PL15*50 | S275JR | O-PO-24 | 0 | 1 | 1119 | 50 | 15 | 0.14715 | 5.89 | 6.591 | 6.5909 | 6.36 | 6.36
O-O-9 | 1 | PL15*50 | S275JR | O-PO-2 | 0 | 2 | 1119 | 50 | 15 | 0.2943 | 5.89 | 6.591 | 13.1818 | 6.24 | 12.48
O-O-8 | 1 | PL15*50 | S275JR | O-PO-35 | 0 | 1 | 1119 | 50 | 15 | 0.14715 | 5.89 | 6.591 | 6.5909 | 6.24 | 6.24
O-O-8 | 1 | PL15*50 | S275JR | O-PO-2 | 0 | 1 | 1119 | 50 | 15 | 0.14715 | 5.89 | 6.591 | 6.5909 | 6.24 | 6.24
O-O-7 | 1 | PL15*50 | S275JR | O-PO-2 | 0 | 2 | 1119 | 50 | 15 | 0.2943 | 5.89 | 6.591 | 13.1818 | 6.24 | 12.48
O-O-4 | 1 | PL15*50 | S275JR | O-PO-2 | 0 | 1 | 1119 | 49 | 15 | 0.14715 | 5.89 | 6.591 | 6.5909 | 6.24 | 6.24
O-O-11 | 1 | PL15*50 | S275JR | O-PO-2 | 0 | 2 | 1119 | 50 | 15 | 0.2943 | 5.89 | 6.591 | 13.1818 | 6.24 | 12.48
O-O-10 | 1 | PL15*50 | S275JR | O-PO-2 | 0 | 2 | 1119 | 50 | 15 | 0.2943 | 5.89 | 6.591 | 13.1818 | 6.24 | 12.48
O-O-3 | 1 | PL15*50 | S275JR | O-PO-2 | 0 | 2 | 1119 | 50 | 15 | 0.2943 | 5.89 | 6.591 | 13.1818 | 6.24 | 12.48
O-O-4 | 1 | TUBO-33.4*3.38 | S275JR | O-PO-5 | 0 | 1 | 624 | 0 | 0 | 0.064896 | 2.39 | 1.491 | 1.4914 | 1.49 | 1.49
O-O-11 | 1 | TUBO-33.4*3.38 | S275JR | O-O-11 | 0 | 1 | 4380 | 0 | 0 | 0.45552 | 2.39 | 10.468 | 10.4682 | 10.47 | 10.47
O-O-4 | 1 | TUBO-33.4*3.38 | S275JR | O-PO-6 | 0 | 1 | 60 | 0 | 0 | 0.00624 | 2.39 | 0.143 | 0.1434 | 0.14 | 0.14
O-O-11 | 1 | TUBO-33.4*3.38 | S275JR | O-PO-46 | 0 | 1 | 37 | 0 | 0 | 0.003848 | 2.39 | 0.088 | 0.08843 | 0.09 | 0.09
O-O-4 | 1 | TUBO-33.4*3.38 | S275JR | O-PO-7 | 0 | 1 | 60 | 0 | 0 | 0.00624 | 2.39 | 0.143 | 0.1434 | 0.14 | 0.14
O-O-11 | 1 | TUBO-33.4*3.38 | S275JR | O-PO-3 | 0 | 1 | 172 | 0 | 0 | 0.017888 | 2.39 | 0.411 | 0.41108 | 0.41 | 0.41
O-O-5 | 1 | TUBO-33.4*3.38 | S275JR | O-PO-49 | 0 | 1 | 1068 | 0 | 0 | 0.11107 | 2.39 | 2.553 | 2.5525 | 2.55 | 2.55
O-O-7 | 1 | TUBO-33.4*3.38 | S275JR | O-O-7 | 0 | 1 | 769 | 0 | 0 | 0.079976 | 2.39 | 1.838 | 1.8379 | 1.84 | 1.84
O-O-5 | 1 | TUBO-33.4*3.38 | S275JR | O-PO-7 | 0 | 3 | 60 | 0 | 0 | 0.01872 | 2.39 | 0.143 | 0.4302 | 0.14 | 0.42
O-O-5 | 1 | TUBO-33.4*3.38 | S275JR | O-PO-50 | 0 | 2 | 553 | 0 | 0 | 0.11502 | 2.39 | 1.322 | 2.6433 | 1.31 | 2.62
O-O-5 | 1 | TUBO-33.4*3.38 | S275JR | O-PO-51 | 0 | 1 | 981 | 0 | 0 | 0.10202 | 2.39 | 2.345 | 2.3446 | 2.33 | 2.33
O-O-8 | 1 | TUBO-33.4*3.38 | S275JR | O-PO-36 | 0 | 1 | 300 | 0 | 0 | 0.0312 | 2.39 | 0.717 | 0.717 | 0.72 | 0.72
O-O-5 | 1 | TUBO-33.4*3.38 | S275JR | O-PO-48 | 0 | 1 | 952 | 0 | 0 | 0.099008 | 2.39 | 2.275 | 2.2753 | 2.27 | 2.27
O-O-8 | 1 | TUBO-33.4*3.38 | S275JR | O-O-8 | 0 | 1 | 769 | 0 | 0 | 0.079976 | 2.39 | 1.838 | 1.8379 | 1.84 | 1.84
O-O-7 | 1 | TUBO-33.4*3.38 | S275JR | O-PO-31 | 0 | 1 | 435 | 0 | 0 | 0.04524 | 2.39 | 1.04 | 1.0397 | 1.04 | 1.04
O-O-8 | 1 | TUBO-33.4*3.38 | S275JR | O-PO-38 | 0 | 1 | 307 | 0 | 0 | 0.031928 | 2.39 | 0.734 | 0.73373 | 0.73 | 0.73
O-O-7 | 1 | TUBO-33.4*3.38 | S275JR | O-PO-7 | 0 | 2 | 60 | 0 | 0 | 0.01248 | 2.39 | 0.143 | 0.2868 | 0.14 | 0.28
O-O-9 | 1 | TUBO-33.4*3.38 | S275JR | O-PO-7 | 0 | 2 | 60 | 0 | 0 | 0.01248 | 2.39 | 0.143 | 0.2868 | 0.14 | 0.28
O-O-7 | 1 | TUBO-33.4*3.38 | S275JR | O-PO-5 | 0 | 2 | 624 | 0 | 0 | 0.12979 | 2.39 | 1.491 | 2.9827 | 1.49 | 2.98
O-O-9 | 1 | TUBO-33.4*3.38 | S275JR | O-PO-6 | 0 | 2 | 60 | 0 | 0 | 0.01248 | 2.39 | 0.143 | 0.2868 | 0.14 | 0.28
O-O-5 | 1 | TUBO-33.4*3.38 | S275JR | O-O-5 | 0 | 1 | 2242 | 0 | 0 | 0.23317 | 2.39 | 5.358 | 5.3584 | 5.35 | 5.35
O-O-9 | 1 | TUBO-33.4*3.38 | S275JR | O-PO-3 | 0 | 2 | 172 | 0 | 0 | 0.035776 | 2.39 | 0.411 | 0.82216 | 0.41 | 0.82
O-O-5 | 1 | TUBO-33.4*3.38 | S275JR | O-PO-5 | 0 | 1 | 624 | 0 | 0 | 0.064896 | 2.39 | 1.491 | 1.4914 | 1.49 | 1.49
O-O-9 | 1 | TUBO-33.4*3.38 | S275JR | O-O-9 | 0 | 1 | 804 | 0 | 0 | 0.083616 | 2.39 | 1.922 | 1.9216 | 1.92 | 1.92
O-O-6 | 1 | TUBO-33.4*3.38 | S275JR | O-PO-6 | 0 | 2 | 60 | 0 | 0 | 0.01248 | 2.39 | 0.143 | 0.2868 | 0.14 | 0.28
O-O-10 | 1 | TUBO-33.4*3.38 | S275JR | O-PO-7 | 0 | 2 | 60 | 0 | 0 | 0.01248 | 2.39 | 0.143 | 0.2868 | 0.14 | 0.28
O-O-6 | 1 | TUBO-33.4*3.38 | S275JR | O-PO-26 | 0 | 2 | 240 | 0 | 0 | 0.04992 | 2.39 | 0.574 | 1.1472 | 0.57 | 1.14
O-O-10 | 1 | TUBO-33.4*3.38 | S275JR | O-PO-6 | 0 | 2 | 60 | 0 | 0 | 0.01248 | 2.39 | 0.143 | 0.2868 | 0.14 | 0.28
O-O-3 | 1 | TUBO-33.4*3.38 | S275JR | O-PO-3 | 0 | 2 | 172 | 0 | 0 | 0.035776 | 2.39 | 0.411 | 0.82216 | 0.41 | 0.82
O-O-10 | 1 | TUBO-33.4*3.38 | S275JR | O-PO-26 | 0 | 2 | 240 | 0 | 0 | 0.04992 | 2.39 | 0.574 | 1.1472 | 0.57 | 1.14
O-O-3 | 1 | TUBO-33.4*3.38 | S275JR | O-PO-5 | 0 | 2 | 624 | 0 | 0 | 0.12979 | 2.39 | 1.491 | 2.9827 | 1.49 | 2.98
O-O-10 | 1 | TUBO-33.4*3.38 | S275JR | O-O-10 | 0 | 1 | 789 | 0 | 0 | 0.082056 | 2.39 | 1.886 | 1.8857 | 1.88 | 1.88
O-O-3 | 1 | TUBO-33.4*3.38 | S275JR | O-O-3 | 0 | 1 | 1279 | 0 | 0 | 0.13302 | 2.39 | 3.057 | 3.0568 | 3.06 | 3.06
O-O-11 | 1 | TUBO-33.4*3.38 | S275JR | O-PO-53 | 0 | 2 | 699 | 0 | 0 | 0.14539 | 2.39 | 1.671 | 3.3412 | 1.66 | 3.32
O-O-3 | 1 | TUBO-33.4*3.38 | S275JR | O-PO-7 | 0 | 2 | 60 | 0 | 0 | 0.01248 | 2.39 | 0.143 | 0.2868 | 0.14 | 0.28
O-O-11 | 1 | TUBO-33.4*3.38 | S275JR | O-PO-7 | 0 | 5 | 60 | 0 | 0 | 0.0312 | 2.39 | 0.143 | 0.717 | 0.14 | 0.7
O-O-1 | 1 | TUBO-33.4*3.38 | S275JR | O-PO-3 | 0 | 2 | 172 | 0 | 0 | 0.035776 | 2.39 | 0.411 | 0.82216 | 0.41 | 0.82
O-O-5 | 1 | TUBO-33.4*3.38 | S275JR | O-PO-3 | 0 | 2 | 172 | 0 | 0 | 0.035776 | 2.39 | 0.411 | 0.82216 | 0.41 | 0.82
O-O-1 | 1 | TUBO-33.4*3.38 | S275JR | O-PO-5 | 0 | 2 | 624 | 0 | 0 | 0.12979 | 2.39 | 1.491 | 2.9827 | 1.49 | 2.98
O-O-5 | 1 | TUBO-33.4*3.38 | S275JR | O-PO-6 | 0 | 2 | 60 | 0 | 0 | 0.01248 | 2.39 | 0.143 | 0.2868 | 0.14 | 0.28
O-O-1 | 1 | TUBO-33.4*3.38 | S275JR | O-O-1 | 0 | 1 | 1149 | 0 | 0 | 0.1195 | 2.39 | 2.746 | 2.7461 | 2.75 | 2.75
O-O-5 | 1 | TUBO-33.4*3.38 | S275JR | O-PO-11 | 0 | 1 | 1624 | 0 | 0 | 0.1689 | 2.39 | 3.881 | 3.8814 | 3.88 | 3.88
O-O-1 | 1 | TUBO-33.4*3.38 | S275JR | O-PO-7 | 0 | 2 | 60 | 0 | 0 | 0.01248 | 2.39 | 0.143 | 0.2868 | 0.14 | 0.28
O-O-5 | 1 | TUBO-33.4*3.38 | S275JR | O-PO-23 | 0 | 1 | 1879 | 0 | 0 | 0.19542 | 2.39 | 4.491 | 4.4908 | 4.49 | 4.49
O-O-2 | 1 | TUBO-33.4*3.38 | S275JR | O-PO-50 | 0 | 2 | 553 | 0 | 0 | 0.11502 | 2.39 | 1.322 | 2.6433 | 1.31 | 2.62
O-O-6 | 1 | TUBO-33.4*3.38 | S275JR | O-PO-7 | 0 | 2 | 60 | 0 | 0 | 0.01248 | 2.39 | 0.143 | 0.2868 | 0.14 | 0.28
O-O-2 | 1 | TUBO-33.4*3.38 | S275JR | O-PO-51 | 0 | 1 | 981 | 0 | 0 | 0.10202 | 2.39 | 2.345 | 2.3446 | 2.33 | 2.33
O-O-6 | 1 | TUBO-33.4*3.38 | S275JR | O-PO-28 | 0 | 1 | 1688 | 0 | 0 | 0.17555 | 2.39 | 4.034 | 4.0343 | 4.03 | 4.03
O-O-2 | 1 | TUBO-33.4*3.38 | S275JR | O-PO-6 | 0 | 2 | 60 | 0 | 0 | 0.01248 | 2.39 | 0.143 | 0.2868 | 0.14 | 0.28
O-O-6 | 1 | TUBO-33.4*3.38 | S275JR | O-PO-5 | 0 | 2 | 624 | 0 | 0 | 0.12979 | 2.39 | 1.491 | 2.9827 | 1.49 | 2.98
O-O-2 | 1 | TUBO-33.4*3.38 | S275JR | O-PO-3 | 0 | 2 | 172 | 0 | 0 | 0.035776 | 2.39 | 0.411 | 0.82216 | 0.41 | 0.82
O-O-6 | 1 | TUBO-33.4*3.38 | S275JR | O-O-6 | 0 | 1 | 2158 | 0 | 0 | 0.22443 | 2.39 | 5.158 | 5.1576 | 5.16 | 5.16
O-O-8 | 1 | TUBO-33.4*3.38 | S275JR | O-PO-3 | 0 | 1 | 172 | 0 | 0 | 0.017888 | 2.39 | 0.411 | 0.41108 | 0.41 | 0.41
O-O-7 | 1 | TUBO-33.4*3.38 | S275JR | O-PO-6 | 0 | 2 | 60 | 0 | 0 | 0.01248 | 2.39 | 0.143 | 0.2868 | 0.14 | 0.28
O-O-8 | 1 | TUBO-33.4*3.38 | S275JR | O-PO-5 | 0 | 1 | 624 | 0 | 0 | 0.064896 | 2.39 | 1.491 | 1.4914 | 1.49 | 1.49
O-O-7 | 1 | TUBO-33.4*3.38 | S275JR | O-PO-3 | 0 | 2 | 172 | 0 | 0 | 0.035776 | 2.39 | 0.411 | 0.82216 | 0.41 | 0.82
O-O-8 | 1 | TUBO-33.4*3.38 | S275JR | O-PO-37 | 0 | 1 | 324 | 0 | 0 | 0.033696 | 2.39 | 0.774 | 0.77436 | 0.77 | 0.77
O-O-4 | 1 | TUBO-33.4*3.38 | S275JR | O-PO-18 | 0 | 1 | 197 | 0 | 0 | 0.020488 | 2.39 | 0.471 | 0.47083 | 0.47 | 0.47
O-O-8 | 1 | TUBO-33.4*3.38 | S275JR | O-PO-6 | 0 | 2 | 60 | 0 | 0 | 0.01248 | 2.39 | 0.143 | 0.2868 | 0.14 | 0.28
O-O-4 | 1 | TUBO-33.4*3.38 | S275JR | O-PO-19 | 0 | 1 | 841 | 0 | 0 | 0.087464 | 2.39 | 2.01 | 2.01 | 2.01 | 2.01
O-O-8 | 1 | TUBO-33.4*3.38 | S275JR | O-PO-7 | 0 | 2 | 60 | 0 | 0 | 0.01248 | 2.39 | 0.143 | 0.2868 | 0.14 | 0.28
O-O-4 | 1 | TUBO-33.4*3.38 | S275JR | O-PO-16 | 0 | 1 | 1033 | 0 | 0 | 0.10743 | 2.39 | 2.469 | 2.4689 | 2.47 | 2.47
O-O-9 | 1 | TUBO-33.4*3.38 | S275JR | O-PO-34 | 0 | 1 | 470 | 0 | 0 | 0.04888 | 2.39 | 1.123 | 1.1233 | 1.12 | 1.12
O-O-11 | 1 | TUBO-33.4*3.38 | S275JR | O-PO-6 | 0 | 2 | 60 | 0 | 0 | 0.01248 | 2.39 | 0.143 | 0.2868 | 0.14 | 0.28
O-O-9 | 1 | TUBO-33.4*3.38 | S275JR | O-PO-5 | 0 | 2 | 624 | 0 | 0 | 0.12979 | 2.39 | 1.491 | 2.9827 | 1.49 | 2.98
O-O-11 | 1 | TUBO-33.4*3.38 | S275JR | O-PO-36 | 0 | 1 | 300 | 0 | 0 | 0.0312 | 2.39 | 0.717 | 0.717 | 0.72 | 0.72
O-O-11 | 1 | TUBO-33.4*3.38 | S275JR | O-PO-52 | 0 | 1 | 1359 | 0 | 0 | 0.14134 | 2.39 | 3.248 | 3.248 | 3.25 | 3.25
O-O-3 | 1 | TUBO-33.4*3.38 | S275JR | O-PO-6 | 0 | 2 | 60 | 0 | 0 | 0.01248 | 2.39 | 0.143 | 0.2868 | 0.14 | 0.28
O-O-11 | 1 | TUBO-33.4*3.38 | S275JR | O-PO-51 | 0 | 1 | 981 | 0 | 0 | 0.10202 | 2.39 | 2.345 | 2.3446 | 2.33 | 2.33
O-O-3 | 1 | TUBO-33.4*3.38 | S275JR | O-PO-15 | 0 | 1 | 945 | 0 | 0 | 0.09828 | 2.39 | 2.259 | 2.2586 | 2.26 | 2.26
O-O-11 | 1 | TUBO-33.4*3.38 | S275JR | O-PO-48 | 0 | 1 | 952 | 0 | 0 | 0.099008 | 2.39 | 2.275 | 2.2753 | 2.27 | 2.27
O-O-1 | 1 | TUBO-33.4*3.38 | S275JR | O-PO-6 | 0 | 2 | 60 | 0 | 0 | 0.01248 | 2.39 | 0.143 | 0.2868 | 0.14 | 0.28
O-O-11 | 1 | TUBO-33.4*3.38 | S275JR | O-PO-44 | 0 | 1 | 4056 | 0 | 0 | 0.42182 | 2.39 | 9.694 | 9.6938 | 9.69 | 9.69
O-O-1 | 1 | TUBO-33.4*3.38 | S275JR | O-PO-8 | 0 | 1 | 815 | 0 | 0 | 0.08476 | 2.39 | 1.948 | 1.9479 | 1.95 | 1.95
O-O-11 | 1 | TUBO-33.4*3.38 | S275JR | O-PO-11 | 0 | 1 | 1624 | 0 | 0 | 0.1689 | 2.39 | 3.881 | 3.8814 | 3.88 | 3.88
O-O-2 | 1 | TUBO-33.4*3.38 | S275JR | O-PO-49 | 0 | 1 | 1068 | 0 | 0 | 0.11107 | 2.39 | 2.553 | 2.5525 | 2.55 | 2.55
O-O-10 | 1 | TUBO-33.4*3.38 | S275JR | O-PO-41 | 0 | 1 | 319 | 0 | 0 | 0.033176 | 2.39 | 0.762 | 0.76241 | 0.76 | 0.76
O-O-2 | 1 | TUBO-33.4*3.38 | S275JR | O-PO-7 | 0 | 3 | 60 | 0 | 0 | 0.01872 | 2.39 | 0.143 | 0.4302 | 0.14 | 0.42
O-O-10 | 1 | TUBO-33.4*3.38 | S275JR | O-PO-5 | 0 | 2 | 624 | 0 | 0 | 0.12979 | 2.39 | 1.491 | 2.9827 | 1.49 | 2.98
O-O-2 | 1 | TUBO-33.4*3.38 | S275JR | O-PO-12 | 0 | 1 | 940 | 0 | 0 | 0.09776 | 2.39 | 2.247 | 2.2466 | 2.25 | 2.25
O-O-11 | 1 | TUBO-33.4*3.38 | S275JR | O-PO-47 | 0 | 1 | 204 | 0 | 0 | 0.021216 | 2.39 | 0.488 | 0.48756 | 0.49 | 0.49
O-O-2 | 1 | TUBO-33.4*3.38 | S275JR | O-PO-48 | 0 | 1 | 952 | 0 | 0 | 0.099008 | 2.39 | 2.275 | 2.2753 | 2.27 | 2.27
O-O-11 | 1 | TUBO-33.4*3.38 | S275JR | O-PO-5 | 0 | 1 | 624 | 0 | 0 | 0.064896 | 2.39 | 1.491 | 1.4914 | 1.49 | 1.49
O-O-2 | 1 | TUBO-33.4*3.38 | S275JR | O-PO-11 | 0 | 1 | 1624 | 0 | 0 | 0.1689 | 2.39 | 3.881 | 3.8814 | 3.88 | 3.88
O-O-2 | 1 | TUBO-33.4*3.38 | S275JR | O-PO-5 | 0 | 1 | 624 | 0 | 0 | 0.064896 | 2.39 | 1.491 | 1.4914 | 1.49 | 1.49
O-O-2 | 1 | TUBO-33.4*3.38 | S275JR | O-O-2 | 0 | 1 | 1302 | 0 | 0 | 0.13541 | 2.39 | 3.112 | 3.1118 | 3.1 | 3.1
O-P-1 | 1 | L60*6 | S275JR | O-PP-18 | 0 | 1 | 1373 | 0 | 0 | 0.32952 | 5.42 | 7.442 | 7.4417 | 7.28 | 7.28
O-P-2 | 1 | L60*6 | S275JR | O-PP-19 | 0 | 1 | 1160 | 0 | 0 | 0.2784 | 5.42 | 6.287 | 6.2872 | 6.12 | 6.12
O-P-2 | 1 | PL10*100 | S275JR | O-PP-20 | 0 | 1 | 220 | 100 | 10 | 0.04884 | 7.85 | 1.727 | 1.727 | 1.73 | 1.73
O-P-1 | 1 | PL10*100 | S275JR | O-PP-4 | 0 | 1 | 3060 | 100 | 10 | 0.67932 | 7.85 | 24.021 | 24.021 | 24.02 | 24.02
O-P-3 | 1 | PL10*100 | S275JR | O-PP-11 | 0 | 1 | 3664 | 100 | 10 | 0.81341 | 7.85 | 28.762 | 28.7624 | 28.76 | 28.76
O-P-5 | 1 | PL10*100 | S275JR | O-PP-11 | 0 | 1 | 3664 | 100 | 10 | 0.81341 | 7.85 | 28.762 | 28.7624 | 28.76 | 28.76
O-P-4 | 1 | PL10*100 | S275JR | O-PP-14 | 0 | 1 | 3860 | 100 | 10 | 0.85692 | 7.85 | 30.301 | 30.301 | 30.3 | 30.3
O-P-5 | 1 | PL15*50 | S275JR | O-PP-2 | 0 | 2 | 1119 | 50 | 15 | 0.2943 | 5.89 | 6.591 | 13.1818 | 6.24 | 12.48
O-P-5 | 1 | PL15*50 | S275JR | O-PP-9 | 0 | 3 | 1119 | 50 | 15 | 0.44145 | 5.89 | 6.591 | 19.7727 | 6.36 | 19.08
O-P-1 | 1 | PL15*50 | S275JR | O-PP-2 | 0 | 1 | 1119 | 50 | 15 | 0.14715 | 5.89 | 6.591 | 6.5909 | 6.24 | 6.24
O-P-4 | 1 | PL15*50 | S275JR | O-PP-2 | 0 | 2 | 1119 | 50 | 15 | 0.2943 | 5.89 | 6.591 | 13.1818 | 6.24 | 12.48
O-P-3 | 1 | PL15*50 | S275JR | O-PP-2 | 0 | 2 | 1119 | 50 | 15 | 0.2943 | 5.89 | 6.591 | 13.1818 | 6.24 | 12.48
O-P-3 | 1 | PL15*50 | S275JR | O-PP-9 | 0 | 3 | 1119 | 50 | 15 | 0.44145 | 5.89 | 6.591 | 19.7727 | 6.36 | 19.08
O-P-4 | 1 | PL15*50 | S275JR | O-PP-9 | 0 | 3 | 1119 | 50 | 15 | 0.44145 | 5.89 | 6.591 | 19.7727 | 6.36 | 19.08
O-P-1 | 1 | PL15*50 | S275JR | O-PP-9 | 0 | 2 | 1119 | 50 | 15 | 0.2943 | 5.89 | 6.591 | 13.1818 | 6.36 | 12.72
O-P-4 | 1 | TUBO-33.4*3.38 | S275JR | O-PP-15 | 0 | 1 | 3415 | 0 | 0 | 0.35516 | 2.39 | 8.162 | 8.1618 | 8.16 | 8.16
O-P-1 | 1 | TUBO-33.4*3.38 | S275JR | O-PP-8 | 0 | 1 | 2842 | 0 | 0 | 0.29557 | 2.39 | 6.792 | 6.7924 | 6.79 | 6.79
O-P-4 | 1 | TUBO-33.4*3.38 | S275JR | O-PP-6 | 0 | 2 | 60 | 0 | 0 | 0.01248 | 2.39 | 0.143 | 0.2868 | 0.14 | 0.28
O-P-1 | 1 | TUBO-33.4*3.38 | S275JR | O-PP-6 | 0 | 1 | 60 | 0 | 0 | 0.00624 | 2.39 | 0.143 | 0.1434 | 0.14 | 0.14
O-P-4 | 1 | TUBO-33.4*3.38 | S275JR | O-PP-3 | 0 | 2 | 172 | 0 | 0 | 0.035776 | 2.39 | 0.411 | 0.82216 | 0.41 | 0.82
O-P-1 | 1 | TUBO-33.4*3.38 | S275JR | O-PP-3 | 0 | 1 | 172 | 0 | 0 | 0.017888 | 2.39 | 0.411 | 0.41108 | 0.41 | 0.41
O-P-4 | 1 | TUBO-33.4*3.38 | S275JR | O-P-4 | 0 | 1 | 3749 | 0 | 0 | 0.3899 | 2.39 | 8.96 | 8.9601 | 8.96 | 8.96
O-P-1 | 1 | TUBO-33.4*3.38 | S275JR | O-P-1 | 0 | 1 | 3009 | 0 | 0 | 0.31294 | 2.39 | 7.192 | 7.1915 | 7.19 | 7.19
O-P-5 | 1 | TUBO-33.4*3.38 | S275JR | O-PP-7 | 0 | 2 | 60 | 0 | 0 | 0.01248 | 2.39 | 0.143 | 0.2868 | 0.14 | 0.28
O-P-3 | 1 | TUBO-33.4*3.38 | S275JR | O-PP-12 | 0 | 1 | 3215 | 0 | 0 | 0.33436 | 2.39 | 7.684 | 7.6839 | 7.68 | 7.68
O-P-5 | 1 | TUBO-33.4*3.38 | S275JR | O-PP-17 | 0 | 1 | 3225 | 0 | 0 | 0.3354 | 2.39 | 7.708 | 7.7078 | 7.71 | 7.71
O-P-3 | 1 | TUBO-33.4*3.38 | S275JR | O-PP-3 | 0 | 2 | 172 | 0 | 0 | 0.035776 | 2.39 | 0.411 | 0.82216 | 0.41 | 0.82
O-P-5 | 1 | TUBO-33.4*3.38 | S275JR | O-PP-5 | 0 | 2 | 624 | 0 | 0 | 0.12979 | 2.39 | 1.491 | 2.9827 | 1.49 | 2.98
O-P-2 | 1 | TUBO-33.4*3.38 | S275JR | O-PP-5 | 0 | 1 | 624 | 0 | 0 | 0.064896 | 2.39 | 1.491 | 1.4914 | 1.49 | 1.49
O-P-2 | 1 | TUBO-33.4*3.38 | S275JR | O-PP-7 | 0 | 1 | 60 | 0 | 0 | 0.00624 | 2.39 | 0.143 | 0.1434 | 0.14 | 0.14
O-P-2 | 1 | TUBO-33.4*3.38 | S275JR | O-PP-6 | 0 | 1 | 60 | 0 | 0 | 0.00624 | 2.39 | 0.143 | 0.1434 | 0.14 | 0.14
O-P-2 | 1 | TUBO-33.4*3.38 | S275JR | O-PP-3 | 0 | 1 | 172 | 0 | 0 | 0.017888 | 2.39 | 0.411 | 0.41108 | 0.41 | 0.41
O-P-5 | 1 | TUBO-33.4*3.38 | S275JR | O-PP-6 | 0 | 2 | 60 | 0 | 0 | 0.01248 | 2.39 | 0.143 | 0.2868 | 0.14 | 0.28
O-P-1 | 1 | TUBO-33.4*3.38 | S275JR | O-PP-7 | 0 | 1 | 60 | 0 | 0 | 0.00624 | 2.39 | 0.143 | 0.1434 | 0.14 | 0.14
O-P-5 | 1 | TUBO-33.4*3.38 | S275JR | O-PP-3 | 0 | 2 | 172 | 0 | 0 | 0.035776 | 2.39 | 0.411 | 0.82216 | 0.41 | 0.82
O-P-1 | 1 | TUBO-33.4*3.38 | S275JR | O-PP-5 | 0 | 1 | 624 | 0 | 0 | 0.064896 | 2.39 | 1.491 | 1.4914 | 1.49 | 1.49
O-P-5 | 1 | TUBO-33.4*3.38 | S275JR | O-P-5 | 0 | 1 | 3559 | 0 | 0 | 0.37014 | 2.39 | 8.506 | 8.506 | 8.5 | 8.5
O-P-2 | 1 | TUBO-33.4*3.38 | S275JR | O-P-2 | 0 | 1 | 172 | 0 | 0 | 0.017888 | 2.39 | 0.411 | 0.41108 | 0.41 | 0.41
O-P-3 | 1 | TUBO-33.4*3.38 | S275JR | O-P-3 | 0 | 1 | 3549 | 0 | 0 | 0.3691 | 2.39 | 8.482 | 8.4821 | 8.48 | 8.48
O-P-3 | 1 | TUBO-33.4*3.38 | S275JR | O-PP-7 | 0 | 2 | 60 | 0 | 0 | 0.01248 | 2.39 | 0.143 | 0.2868 | 0.14 | 0.28
O-P-4 | 1 | TUBO-33.4*3.38 | S275JR | O-PP-7 | 0 | 2 | 60 | 0 | 0 | 0.01248 | 2.39 | 0.143 | 0.2868 | 0.14 | 0.28
O-P-3 | 1 | TUBO-33.4*3.38 | S275JR | O-PP-6 | 0 | 2 | 60 | 0 | 0 | 0.01248 | 2.39 | 0.143 | 0.2868 | 0.14 | 0.28
O-P-4 | 1 | TUBO-33.4*3.38 | S275JR | O-PP-5 | 0 | 2 | 624 | 0 | 0 | 0.12979 | 2.39 | 1.491 | 2.9827 | 1.49 | 2.98
O-P-3 | 1 | TUBO-33.4*3.38 | S275JR | O-PP-5 | 0 | 2 | 624 | 0 | 0 | 0.12979 | 2.39 | 1.491 | 2.9827 | 1.49 | 2.98
O-T-1 | 3 | PL15*50 | S275JR | O-PT-1 | 0 | 9 | 125 | 50 | 15 | 0.14794 | 5.89 | 0.736 | 6.6263 | 0.74 | 6.66
O-T-2 | 3 | PL15*50 | S275JR | O-PT-1 | 0 | 9 | 125 | 50 | 15 | 0.14794 | 5.89 | 0.736 | 6.6263 | 0.74 | 6.66
O-T-2 | 3 | PL15*50 | S275JR | O-PT-12 | 0 | 3 | 1010 | 50 | 15 | 0.39845 | 5.89 | 5.949 | 17.8467 | 5.85 | 17.55
O-T-1 | 3 | PL15*50 | S275JR | O-PT-3 | 0 | 3 | 1010 | 50 | 15 | 0.39845 | 5.89 | 5.949 | 17.8467 | 5.69 | 17.07
O-T-1 | 3 | PL15*50 | S275JR | O-PT-8 | 0 | 3 | 1010 | 50 | 15 | 0.39845 | 5.89 | 5.949 | 17.8467 | 5.69 | 17.07
O-T-1 | 3 | PL15*50 | S275JR | O-PT-12 | 0 | 3 | 1010 | 50 | 15 | 0.39845 | 5.89 | 5.949 | 17.8467 | 5.85 | 17.55
O-T-2 | 3 | PL15*50 | S275JR | O-PT-3 | 0 | 3 | 1010 | 50 | 15 | 0.39845 | 5.89 | 5.949 | 17.8467 | 5.69 | 17.07
O-T-2 | 3 | PL15*50 | S275JR | O-PT-8 | 0 | 3 | 1010 | 50 | 15 | 0.39845 | 5.89 | 5.949 | 17.8467 | 5.69 | 17.07
O-T-1 | 3 | TUBO-33.4*3.38 | S275JR | O-PT-4 | 0 | 6 | 172 | 0 | 0 | 0.10733 | 2.39 | 0.411 | 2.4665 | 0.41 | 2.46
O-T-2 | 3 | TUBO-33.4*3.38 | S275JR | O-PT-10 | 0 | 3 | 624 | 0 | 0 | 0.19469 | 2.39 | 1.491 | 4.4741 | 1.49 | 4.47
O-T-1 | 3 | TUBO-33.4*3.38 | S275JR | O-PT-6 | 0 | 3 | 30 | 0 | 0 | 0.00936 | 2.39 | 0.072 | 0.2151 | 0.07 | 0.21
O-T-2 | 3 | TUBO-33.4*3.38 | S275JR | O-PT-5 | 0 | 3 | 364 | 0 | 0 | 0.11357 | 2.39 | 0.87 | 2.6099 | 0.87 | 2.61
O-T-1 | 3 | TUBO-33.4*3.38 | S275JR | O-PT-2 | 0 | 3 | 2010 | 0 | 0 | 0.62712 | 2.39 | 4.804 | 14.4117 | 4.8 | 14.4
O-T-2 | 3 | TUBO-33.4*3.38 | S275JR | O-PT-6 | 0 | 3 | 30 | 0 | 0 | 0.00936 | 2.39 | 0.072 | 0.2151 | 0.07 | 0.21
O-T-1 | 3 | TUBO-33.4*3.38 | S275JR | O-PT-10 | 0 | 3 | 624 | 0 | 0 | 0.19469 | 2.39 | 1.491 | 4.4741 | 1.49 | 4.47
O-T-1 | 3 | TUBO-33.4*3.38 | S275JR | O-PT-14 | 0 | 3 | 60 | 0 | 0 | 0.01872 | 2.39 | 0.143 | 0.4302 | 0.14 | 0.42
O-T-1 | 3 | TUBO-33.4*3.38 | S275JR | O-PT-11 | 0 | 3 | 60 | 0 | 0 | 0.01872 | 2.39 | 0.143 | 0.4302 | 0.14 | 0.42
O-T-1 | 3 | TUBO-33.4*3.38 | S275JR | O-PT-9 | 0 | 3 | 1713 | 0 | 0 | 0.53446 | 2.39 | 4.094 | 12.2822 | 4.01 | 12.03
O-T-1 | 3 | TUBO-33.4*3.38 | S275JR | O-T-1 | 0 | 3 | 115 | 0 | 0 | 0.03588 | 2.39 | 0.275 | 0.82455 | 0.27 | 0.81
O-T-2 | 3 | TUBO-33.4*3.38 | S275JR | O-T-2 | 0 | 3 | 115 | 0 | 0 | 0.03588 | 2.39 | 0.275 | 0.82455 | 0.27 | 0.81
O-T-1 | 3 | TUBO-33.4*3.38 | S275JR | O-PT-15 | 0 | 3 | 30 | 0 | 0 | 0.00936 | 2.39 | 0.072 | 0.2151 | 0.07 | 0.21
O-T-2 | 3 | TUBO-33.4*3.38 | S275JR | O-PT-15 | 0 | 3 | 30 | 0 | 0 | 0.00936 | 2.39 | 0.072 | 0.2151 | 0.07 | 0.21
O-T-2 | 3 | TUBO-33.4*3.38 | S275JR | O-PT-4 | 0 | 6 | 172 | 0 | 0 | 0.10733 | 2.39 | 0.411 | 2.4665 | 0.41 | 2.46
O-T-1 | 3 | TUBO-33.4*3.38 | S275JR | O-PT-5 | 0 | 3 | 364 | 0 | 0 | 0.11357 | 2.39 | 0.87 | 2.6099 | 0.87 | 2.61
O-T-2 | 3 | TUBO-33.4*3.38 | S275JR | O-PT-7 | 0 | 3 | 60 | 0 | 0 | 0.01872 | 2.39 | 0.143 | 0.4302 | 0.14 | 0.42
O-T-1 | 3 | TUBO-33.4*3.38 | S275JR | O-PT-7 | 0 | 3 | 60 | 0 | 0 | 0.01872 | 2.39 | 0.143 | 0.4302 | 0.14 | 0.42
O-T-2 | 3 | TUBO-33.4*3.38 | S275JR | O-PT-2 | 0 | 3 | 2010 | 0 | 0 | 0.62712 | 2.39 | 4.804 | 14.4117 | 4.8 | 14.4
O-T-2 | 3 | TUBO-33.4*3.38 | S275JR | O-PT-9 | 0 | 3 | 1713 | 0 | 0 | 0.53446 | 2.39 | 4.094 | 12.2822 | 4.01 | 12.03
O-T-2 | 3 | TUBO-33.4*3.38 | S275JR | O-PT-11 | 0 | 3 | 60 | 0 | 0 | 0.01872 | 2.39 | 0.143 | 0.4302 | 0.14 | 0.42
O-T-2 | 3 | TUBO-33.4*3.38 | S275JR | O-PT-14 | 0 | 3 | 60 | 0 | 0 | 0.01872 | 2.39 | 0.143 | 0.4302 | 0.14 | 0.42
O-S-3 | 1 | CH-10 | S275JR | O-PS-8 | 0 | 2 | 160 | 50 | 10 | 0.03264 | 78.5 | 0.628 | 1.256 | 0.63 | 1.26
O-S-5 | 1 | CH-10 | S275JR | O-PS-4 | 0 | 2 | 135 | 80 | 10 | 0.044064 | 78.5 | 0.848 | 1.6956 | 0.85 | 1.7
O-S-4 | 1 | CH-10 | S275JR | O-PS-4 | 0 | 2 | 135 | 80 | 10 | 0.044064 | 78.5 | 0.848 | 1.6956 | 0.85 | 1.7
O-S-5 | 1 | CH-10 | S275JR | O-PS-8 | 0 | 2 | 160 | 50 | 10 | 0.03264 | 78.5 | 0.628 | 1.256 | 0.63 | 1.26
O-S-4 | 1 | CH-10 | S275JR | O-PS-8 | 0 | 2 | 160 | 50 | 10 | 0.03264 | 78.5 | 0.628 | 1.256 | 0.63 | 1.26
O-S-1 | 1 | CH-10 | S275JR | O-PS-4 | 0 | 2 | 135 | 80 | 10 | 0.044064 | 78.5 | 0.848 | 1.6956 | 0.85 | 1.7
O-S-2 | 1 | CH-10 | S275JR | O-PS-4 | 0 | 2 | 135 | 80 | 10 | 0.044064 | 78.5 | 0.848 | 1.6956 | 0.85 | 1.7
O-S-1 | 1 | CH-10 | S275JR | O-PS-8 | 0 | 2 | 160 | 50 | 10 | 0.03264 | 78.5 | 0.628 | 1.256 | 0.63 | 1.26
O-S-3 | 1 | CH-10 | S275JR | O-PS-4 | 0 | 2 | 135 | 80 | 10 | 0.044064 | 78.5 | 0.848 | 1.6956 | 0.85 | 1.7
O-S-2 | 1 | CH-10 | S275JR | O-PS-8 | 0 | 2 | 160 | 50 | 10 | 0.03264 | 78.5 | 0.628 | 1.256 | 0.63 | 1.26
O-S-4 | 1 | CH-5 | S275JR | O-PS-3 | 0 | 2 | 50 | 50 | 5 | 0.0101 | 39.25 | 0.098 | 0.19625 | 0.1 | 0.2
O-S-5 | 1 | CH-5 | S275JR | O-PS-3 | 0 | 2 | 50 | 50 | 5 | 0.0101 | 39.25 | 0.098 | 0.19625 | 0.1 | 0.2
O-S-2 | 1 | CH-5 | S275JR | O-PS-3 | 0 | 2 | 50 | 50 | 5 | 0.0101 | 39.25 | 0.098 | 0.19625 | 0.1 | 0.2
O-S-3 | 1 | CH-5 | S275JR | O-PS-3 | 0 | 2 | 50 | 50 | 5 | 0.0101 | 39.25 | 0.098 | 0.19625 | 0.1 | 0.2
O-S-1 | 1 | CH-5 | S275JR | O-PS-3 | 0 | 2 | 50 | 50 | 5 | 0.0101 | 39.25 | 0.098 | 0.19625 | 0.1 | 0.2
O-S-5 | 1 | CH-6 | S275JR | O-PS-6 | 0 | 1 | 2069 | 60 | 6 | 0.25076 | 47.1 | 5.847 | 5.847 | 5.85 | 5.85
O-S-2 | 1 | CH-6 | S275JR | O-PS-27 | 0 | 5 | 2173 | 60 | 6 | 1.3168 | 47.1 | 6.141 | 30.7045 | 6.14 | 30.7
O-S-4 | 1 | CH-6 | S275JR | O-PS-15 | 0 | 5 | 4923 | 60 | 6 | 2.9833 | 47.1 | 13.912 | 69.562 | 13.91 | 69.55
O-S-4 | 1 | CH-6 | S275JR | O-PS-14 | 0 | 2 | 1411 | 60 | 6 | 0.34203 | 47.1 | 3.987 | 7.975 | 3.99 | 7.98
O-S-4 | 1 | CH-6 | S275JR | O-PS-6 | 0 | 4 | 2069 | 60 | 6 | 1.0031 | 47.1 | 5.847 | 23.388 | 5.85 | 23.4
O-S-3 | 1 | CH-6 | S275JR | O-PS-23 | 0 | 5 | 1423 | 60 | 6 | 0.86234 | 47.1 | 4.021 | 20.107 | 4.02 | 20.1
O-S-2 | 1 | CH-6 | S275JR | O-PS-29 | 0 | 2 | 650 | 60 | 6 | 0.15756 | 47.1 | 1.837 | 3.6738 | 1.84 | 3.68
O-S-5 | 1 | CH-6 | S275JR | O-PS-19 | 0 | 2 | 1478 | 60 | 6 | 0.35827 | 47.1 | 4.177 | 8.3537 | 4.18 | 8.36
O-S-3 | 1 | CH-6 | S275JR | O-PS-6 | 0 | 3 | 2069 | 60 | 6 | 0.75229 | 47.1 | 5.847 | 17.541 | 5.85 | 17.55
O-S-5 | 1 | CH-6 | S275JR | O-PS-20 | 0 | 5 | 1474 | 60 | 6 | 0.89324 | 47.1 | 4.166 | 20.8276 | 4.16 | 20.8
O-S-2 | 1 | CH-6 | S275JR | O-PS-26 | 0 | 2 | 1431 | 60 | 6 | 0.34687 | 47.1 | 4.044 | 8.088 | 4.04 | 8.08
O-S-4 | 1 | CH-6 | S275JR | O-PS-17 | 0 | 2 | 3190 | 60 | 6 | 0.77326 | 47.1 | 9.015 | 18.0299 | 9.01 | 18.02
O-S-2 | 1 | CH-6 | S275JR | O-PS-6 | 0 | 2 | 2069 | 60 | 6 | 0.50153 | 47.1 | 5.847 | 11.694 | 5.85 | 11.7
O-S-1 | 1 | CH-6 | S275JR | O-PS-5 | 0 | 2 | 1661 | 60 | 6 | 0.40263 | 47.1 | 4.694 | 9.388 | 4.69 | 9.38
O-S-1 | 1 | CH-6 | S275JR | O-PS-6 | 0 | 1 | 2069 | 60 | 6 | 0.25076 | 47.1 | 5.847 | 5.847 | 5.85 | 5.85
O-S-1 | 1 | CH-6 | S275JR | O-PS-7 | 1 | 5 | 1483 | 60 | 6 | 0.8987 | 47.1 | 4.191 | 20.9548 | 4.19 | 20.95
O-S-1 | 1 | TUBO []-60.60.5 | S275JR | O-PS-2 | 1 | 2 | 3998 | 0 | 0 | 1.919 | 8.63 | 34.503 | 69.0055 | 32.28 | 64.56
O-S-2 | 1 | TUBO []-60.60.5 | S275JR | O-PS-25 | 0 | 2 | 4688 | 0 | 0 | 2.2502 | 8.63 | 40.457 | 80.9149 | 37.86 | 75.72
O-S-4 | 1 | TUBO []-60.60.5 | S275JR | O-PS-13 | 0 | 2 | 7438 | 0 | 0 | 3.5702 | 8.63 | 64.19 | 128.3799 | 60.09 | 120.18
O-S-3 | 1 | TUBO []-60.60.5 | S275JR | O-PS-22 | 0 | 2 | 3938 | 0 | 0 | 1.8902 | 8.63 | 33.985 | 67.9699 | 31.8 | 63.6
O-S-5 | 1 | TUBO []-60.60.5 | S275JR | O-PS-18 | 0 | 2 | 3989 | 0 | 0 | 1.9147 | 8.63 | 34.425 | 68.8501 | 32.2 | 64.4
O-S-5 | 1 | TUBO-33.4*3.38 | S275JR | O-PS-10 | 0 | 4 | 72 | 0 | 0 | 0.029952 | 2.39 | 0.172 | 0.68832 | 0.17 | 0.68
O-S-2 | 1 | TUBO-33.4*3.38 | S275JR | O-PS-11 | 0 | 2 | 106 | 0 | 0 | 0.022048 | 2.39 | 0.253 | 0.50668 | 0.23 | 0.46
O-S-3 | 1 | TUBO-33.4*3.38 | S275JR | O-PS-24 | 0 | 2 | 3047 | 0 | 0 | 0.63378 | 2.39 | 7.282 | 14.5647 | 7.28 | 14.56
O-S-3 | 1 | TUBO-33.4*3.38 | S275JR | O-PS-11 | 0 | 2 | 106 | 0 | 0 | 0.022048 | 2.39 | 0.253 | 0.50668 | 0.23 | 0.46
O-S-3 | 1 | TUBO-33.4*3.38 | S275JR | O-PS-10 | 0 | 4 | 72 | 0 | 0 | 0.029952 | 2.39 | 0.172 | 0.68832 | 0.17 | 0.68
O-S-4 | 1 | TUBO-33.4*3.38 | S275JR | O-PS-10 | 0 | 4 | 72 | 0 | 0 | 0.029952 | 2.39 | 0.172 | 0.68832 | 0.17 | 0.68
O-S-3 | 1 | TUBO-33.4*3.38 | S275JR | O-PS-12 | 0 | 4 | 60 | 0 | 0 | 0.02496 | 2.39 | 0.143 | 0.5736 | 0.14 | 0.56
O-S-5 | 1 | TUBO-33.4*3.38 | S275JR | O-PS-21 | 0 | 2 | 3297 | 0 | 0 | 0.68578 | 2.39 | 7.88 | 15.7597 | 7.88 | 15.76
O-S-4 | 1 | TUBO-33.4*3.38 | S275JR | O-PS-16 | 0 | 2 | 6547 | 0 | 0 | 1.3618 | 2.39 | 15.647 | 31.2947 | 15.64 | 31.28
O-S-5 | 1 | TUBO-33.4*3.38 | S275JR | O-PS-11 | 0 | 2 | 106 | 0 | 0 | 0.022048 | 2.39 | 0.253 | 0.50668 | 0.23 | 0.46
O-S-4 | 1 | TUBO-33.4*3.38 | S275JR | O-PS-11 | 0 | 2 | 106 | 0 | 0 | 0.022048 | 2.39 | 0.253 | 0.50668 | 0.23 | 0.46
O-S-5 | 1 | TUBO-33.4*3.38 | S275JR | O-PS-12 | 0 | 4 | 60 | 0 | 0 | 0.02496 | 2.39 | 0.143 | 0.5736 | 0.14 | 0.56
O-S-4 | 1 | TUBO-33.4*3.38 | S275JR | O-PS-12 | 0 | 4 | 60 | 0 | 0 | 0.02496 | 2.39 | 0.143 | 0.5736 | 0.14 | 0.56
O-S-1 | 1 | TUBO-33.4*3.38 | S275JR | O-PS-9 | 1 | 2 | 3107 | 0 | 0 | 0.64626 | 2.39 | 7.426 | 14.8515 | 7.42 | 14.84
O-S-1 | 1 | TUBO-33.4*3.38 | S275JR | O-PS-10 | 0 | 4 | 72 | 0 | 0 | 0.029952 | 2.39 | 0.172 | 0.68832 | 0.17 | 0.68
O-S-1 | 1 | TUBO-33.4*3.38 | S275JR | O-PS-12 | 0 | 4 | 60 | 0 | 0 | 0.02496 | 2.39 | 0.143 | 0.5736 | 0.14 | 0.56
O-S-1 | 1 | TUBO-33.4*3.38 | S275JR | O-PS-11 | 0 | 2 | 106 | 0 | 0 | 0.022048 | 2.39 | 0.253 | 0.50668 | 0.23 | 0.46
O-S-2 | 1 | TUBO-33.4*3.38 | S275JR | O-PS-28 | 0 | 2 | 3797 | 0 | 0 | 0.78978 | 2.39 | 9.075 | 18.1497 | 9.07 | 18.14
O-S-2 | 1 | TUBO-33.4*3.38 | S275JR | O-PS-10 | 0 | 4 | 72 | 0 | 0 | 0.029952 | 2.39 | 0.172 | 0.68832 | 0.17 | 0.68
O-S-2 | 1 | TUBO-33.4*3.38 | S275JR | O-PS-12 | 0 | 4 | 60 | 0 | 0 | 0.02496 | 2.39 | 0.143 | 0.5736 | 0.14 | 0.56
O-S-1 | 1 | UNP50 | S275JR | O-PS-1 | 0 | 13 | 497 | 0 | 0 | 1.4906 | 5.6 | 2.783 | 36.1816 | 2.78 | 36.14
O-S-3 | 1 | UNP50 | S275JR | O-PS-1 | 0 | 9 | 497 | 0 | 0 | 1.0319 | 5.6 | 2.783 | 25.0488 | 2.78 | 25.02
O-S-1 | 1 | UNP50 | S275JR | O-S-1 | 0 | 1 | 497 | 0 | 0 | 0.11466 | 5.6 | 2.783 | 2.7832 | 2.78 | 2.78
O-S-2 | 1 | UNP50 | S275JR | O-S-2 | 0 | 1 | 497 | 0 | 0 | 0.11466 | 5.6 | 2.783 | 2.7832 | 2.78 | 2.78
O-S-5 | 1 | UNP50 | S275JR | O-PS-1 | 0 | 13 | 497 | 0 | 0 | 1.4906 | 5.6 | 2.783 | 36.1816 | 2.78 | 36.14
O-S-2 | 1 | UNP50 | S275JR | O-PS-1 | 0 | 15 | 497 | 0 | 0 | 1.7199 | 5.6 | 2.783 | 41.748 | 2.78 | 41.7
O-S-4 | 1 | UNP50 | S275JR | O-PS-1 | 0 | 25 | 497 | 0 | 0 | 2.8664 | 5.6 | 2.783 | 69.58 | 2.78 | 69.5
O-S-5 | 1 | UNP50 | S275JR | O-S-5 | 0 | 1 | 497 | 0 | 0 | 0.11466 | 5.6 | 2.783 | 2.7832 | 2.78 | 2.78
O-S-4 | 1 | UNP50 | S275JR | O-S-4 | 0 | 1 | 497 | 0 | 0 | 0.11466 | 5.6 | 2.783 | 2.7832 | 2.78 | 2.78
O-S-3 | 1 | UNP50 | S275JR | O-S-3 | 0 | 1 | 497 | 0 | 0 | 0.11466 | 5.6 | 2.783 | 2.7832 | 2.78 | 2.78
O-C-25 | 1 | CH-10 | S355JR | O-PC-80 | 0 | 1 | 114 | 66 | 10 | 0.015349 | 78.5 | 0.591 | 0.59063 | 0.49 | 0.49
O-C-15 | 1 | CH-10 | S355JR | O-PC-36 | 0 | 4 | 204 | 114 | 10 | 0.18977 | 78.5 | 1.826 | 7.3024 | 1.67 | 6.68
O-C-25 | 1 | CH-10 | S355JR | O-PC-82 | 0 | 1 | 114 | 66 | 10 | 0.015349 | 78.5 | 0.591 | 0.59063 | 0.48 | 0.48
O-C-19 | 1 | CH-10 | S355JR | O-PC-45 | 0 | 3 | 218 | 55 | 10 | 0.073379 | 78.5 | 0.941 | 2.8236 | 0.89 | 2.67
O-C-25 | 1 | CH-10 | S355JR | O-PC-88 | 0 | 1 | 357 | 267 | 10 | 0.19445 | 78.5 | 7.483 | 7.4825 | 6.06 | 6.06
O-C-25 | 1 | CH-10 | S355JR | O-PC-86 | 0 | 1 | 82 | 35 | 10 | 0.0058548 | 78.5 | 0.225 | 0.2253 | 0.2 | 0.2
O-C-26 | 1 | CH-10 | S355JR | O-PC-45 | 0 | 3 | 218 | 55 | 10 | 0.073379 | 78.5 | 0.941 | 2.8236 | 0.89 | 2.67
O-C-25 | 1 | CH-10 | S355JR | O-PC-77 | 0 | 1 | 376 | 218 | 10 | 0.16721 | 78.5 | 6.434 | 6.4345 | 5.98 | 5.98
O-C-1 | 1 | CH-10 | S355JR | O-PC-61 | 0 | 6 | 168 | 94 | 10 | 0.19329 | 78.5 | 1.24 | 7.438 | 1.2 | 7.2
O-C-5 | 1 | CH-10 | S355JR | O-PC-75 | 0 | 3 | 168 | 96 | 10 | 0.098703 | 78.5 | 1.266 | 3.7981 | 1.22 | 3.66
O-C-5 | 1 | CH-10 | S355JR | O-PC-44 | 0 | 1 | 168 | 96 | 10 | 0.032901 | 78.5 | 1.266 | 1.266 | 1.17 | 1.17
O-C-6 | 1 | CH-10 | S355JR | O-PC-63 | 0 | 2 | 324 | 281 | 10 | 0.37146 | 78.5 | 7.147 | 14.2939 | 4.98 | 9.96
O-C-7 | 1 | CH-10 | S355JR | O-PC-115 | 0 | 2 | 273 | 249 | 10 | 0.27735 | 78.5 | 5.336 | 10.6724 | 4.69 | 9.38
O-C-7 | 1 | CH-10 | S355JR | O-PC-42 | 0 | 2 | 181 | 46 | 10 | 0.03397 | 78.5 | 0.654 | 1.3072 | 0.6 | 1.2
O-C-6 | 1 | CH-10 | S355JR | O-PC-40 | 0 | 3 | 248 | 63 | 10 | 0.095619 | 78.5 | 1.226 | 3.6795 | 1.13 | 3.39
O-C-8 | 1 | CH-10 | S355JR | O-PC-66 | 0 | 1 | 357 | 260 | 10 | 0.18935 | 78.5 | 7.286 | 7.2864 | 5.45 | 5.45
O-C-8 | 1 | CH-10 | S355JR | O-PC-40 | 0 | 2 | 248 | 63 | 10 | 0.063746 | 78.5 | 1.226 | 2.453 | 1.13 | 2.26
O-C-9 | 1 | CH-10 | S355JR | O-PC-40 | 0 | 2 | 248 | 63 | 10 | 0.063746 | 78.5 | 1.226 | 2.453 | 1.13 | 2.26
O-C-8 | 1 | CH-10 | S355JR | O-PC-67 | 0 | 1 | 289 | 225 | 10 | 0.13265 | 78.5 | 5.104 | 5.1045 | 4.1 | 4.1
O-C-9 | 1 | CH-10 | S355JR | O-PC-66 | 0 | 1 | 357 | 260 | 10 | 0.18935 | 78.5 | 7.286 | 7.2864 | 5.45 | 5.45
O-C-9 | 1 | CH-10 | S355JR | O-PC-67 | 0 | 1 | 289 | 225 | 10 | 0.13265 | 78.5 | 5.104 | 5.1045 | 4.1 | 4.1
O-C-13 | 1 | CH-10 | S355JR | O-PC-85 | 0 | 1 | 398 | 278 | 10 | 0.22571 | 78.5 | 8.686 | 8.6856 | 8.08 | 8.08
O-C-13 | 1 | CH-10 | S355JR | O-PC-44 | 0 | 1 | 168 | 94 | 10 | 0.032216 | 78.5 | 1.24 | 1.2397 | 1.14 | 1.14
O-C-16 | 1 | CH-10 | S355JR | O-PC-36 | 0 | 2 | 204 | 114 | 10 | 0.094884 | 78.5 | 1.826 | 3.6512 | 1.67 | 3.34
O-C-13 | 1 | CH-10 | S355JR | O-PC-69 | 0 | 1 | 359 | 254 | 10 | 0.18602 | 78.5 | 7.158 | 7.1581 | 6.77 | 6.77
O-C-18 | 1 | CH-10 | S355JR | O-PC-110 | 0 | 1 | 583 | 254 | 10 | 0.30209 | 78.5 | 11.624 | 11.6244 | 10.86 | 10.86
O-C-13 | 1 | CH-10 | S355JR | O-PC-68 | 0 | 1 | 309 | 224 | 10 | 0.1412 | 78.5 | 5.433 | 5.4335 | 5.06 | 5.06
O-C-18 | 1 | CH-10 | S355JR | O-PC-111 | 0 | 2 | 239 | 212 | 10 | 0.20673 | 78.5 | 3.977 | 7.9549 | 3.57 | 7.14
O-C-13 | 1 | CH-10 | S355JR | O-PC-61 | 0 | 6 | 168 | 94 | 10 | 0.19329 | 78.5 | 1.24 | 7.438 | 1.2 | 7.2
O-C-18 | 1 | CH-10 | S355JR | O-PC-76 | 0 | 8 | 143 | 38 | 10 | 0.088683 | 78.5 | 0.427 | 3.4126 | 0.4 | 3.2
O-C-14 | 1 | CH-10 | S355JR | O-PC-45 | 0 | 1 | 218 | 55 | 10 | 0.02446 | 78.5 | 0.941 | 0.94121 | 0.89 | 0.89
O-C-14 | 1 | CH-10 | S355JR | O-PC-95 | 0 | 2 | 304 | 257 | 10 | 0.31876 | 78.5 | 6.133 | 12.2661 | 5.49 | 10.98
O-C-18 | 1 | CH-10 | S355JR | O-PC-44 | 0 | 3 | 168 | 95 | 10 | 0.097675 | 78.5 | 1.253 | 3.7586 | 1.16 | 3.48
O-C-18 | 1 | CH-10 | S355JR | O-PC-109 | 0 | 2 | 239 | 214 | 10 | 0.20868 | 78.5 | 4.015 | 8.0299 | 3.6 | 7.2
O-C-18 | 1 | CH-10 | S355JR | O-PC-112 | 0 | 4 | 261 | 234 | 10 | 0.49836 | 78.5 | 4.794 | 19.1772 | 4.37 | 17.48
O-C-18 | 1 | CH-10 | S355JR | O-PC-114 | 0 | 2 | 283 | 254 | 10 | 0.29328 | 78.5 | 5.643 | 11.2855 | 5.24 | 10.48
O-C-21 | 1 | CH-10 | S355JR | O-PC-51 | 0 | 4 | 204 | 115 | 10 | 0.19143 | 78.5 | 1.842 | 7.3664 | 1.79 | 7.16
O-C-22 | 1 | CH-10 | S355JR | O-PC-51 | 0 | 4 | 204 | 115 | 10 | 0.19143 | 78.5 | 1.842 | 7.3664 | 1.79 | 7.16
O-C-20 | 1 | CH-12 | S355JR | O-PC-56 | 0 | 6 | 204 | 111 | 12 | 0.27716 | 94.2 | 2.133 | 12.7984 | 2.01 | 12.06
O-C-23 | 2 | CH-12 | S355JR | O-PC-57 | 0 | 12 | 168 | 90 | 12 | 0.37014 | 94.2 | 1.424 | 17.0916 | 1.3 | 15.6
O-C-24 | 1 | CH-12 | S355JR | O-PC-56 | 0 | 6 | 204 | 111 | 12 | 0.27716 | 94.2 | 2.133 | 12.7984 | 2.01 | 12.06
O-C-24 | 1 | CH-15 | S355JR | O-PC-59 | 0 | 2 | 180 | 171 | 15 | 0.12681 | 117.75 | 3.624 | 7.2487 | 3.65 | 7.3
O-C-24 | 1 | CH-15 | S355JR | O-PC-52 | 0 | 2 | 240 | 208 | 15 | 0.20567 | 117.75 | 5.878 | 11.7562 | 5.88 | 11.76
O-C-25 | 1 | CH-15 | S355JR | O-PC-102 | 0 | 4 | 127 | 99 | 15 | 0.1036 | 117.75 | 1.48 | 5.9219 | 1.36 | 5.44
O-C-23 | 2 | CH-15 | S355JR | O-PC-55 | 0 | 4 | 200 | 170 | 15 | 0.28016 | 117.75 | 4.003 | 16.014 | 4 | 16
O-C-19 | 1 | CH-15 | S355JR | O-PC-38 | 0 | 3 | 226 | 180 | 15 | 0.2514 | 117.75 | 4.79 | 14.3702 | 4.79 | 14.37
O-C-23 | 2 | CH-15 | S355JR | O-PC-59 | 0 | 4 | 180 | 171 | 15 | 0.25363 | 117.75 | 3.624 | 14.4974 | 3.65 | 14.6
O-C-20 | 1 | CH-15 | S355JR | O-PC-52 | 0 | 2 | 240 | 208 | 15 | 0.20567 | 117.75 | 5.878 | 11.7562 | 5.88 | 11.76
O-C-25 | 1 | CH-15 | S355JR | O-PC-81 | 0 | 4 | 140 | 125 | 15 | 0.1442 | 117.75 | 2.061 | 8.2425 | 2.06 | 8.24
O-C-18 | 1 | CH-15 | S355JR | O-PC-104 | 0 | 11 | 100 | 98 | 15 | 0.22207 | 117.75 | 1.154 | 12.6934 | 1.07 | 11.77
O-C-19 | 1 | CH-15 | S355JR | O-PC-33 | 0 | 2 | 220 | 180 | 15 | 0.16315 | 117.75 | 4.663 | 9.3258 | 4.66 | 9.32
O-C-18 | 1 | CH-15 | S355JR | O-PC-74 | 0 | 2 | 240 | 140 | 15 | 0.13843 | 117.75 | 3.956 | 7.9128 | 3.96 | 7.92
O-C-20 | 1 | CH-15 | S355JR | O-PC-59 | 0 | 2 | 180 | 171 | 15 | 0.12681 | 117.75 | 3.624 | 7.2487 | 3.65 | 7.3
O-C-14 | 1 | CH-15 | S355JR | O-PC-38 | 0 | 1 | 226 | 180 | 15 | 0.083801 | 117.75 | 4.79 | 4.7901 | 4.79 | 4.79
O-C-25 | 1 | CH-15 | S355JR | O-PC-79 | 0 | 1 | 180 | 119 | 15 | 0.044125 | 117.75 | 2.522 | 2.5222 | 2.52 | 2.52
O-C-14 | 1 | CH-15 | S355JR | O-PC-33 | 0 | 2 | 220 | 180 | 15 | 0.16315 | 117.75 | 4.663 | 9.3258 | 4.66 | 9.32
O-C-25 | 1 | CH-15 | S355JR | O-PC-34 | 0 | 1 | 180 | 146 | 15 | 0.054137 | 117.75 | 3.094 | 3.0945 | 3.09 | 3.09
O-C-12 | 1 | CH-15 | S355JR | O-PC-100 | 0 | 1 | 107 | 100 | 15 | 0.022042 | 117.75 | 1.26 | 1.2599 | 1.15 | 1.15
O-C-26 | 1 | CH-15 | S355JR | O-PC-103 | 0 | 5 | 116 | 99 | 15 | 0.11829 | 117.75 | 1.352 | 6.7612 | 1.23 | 6.15
O-C-12 | 1 | CH-15 | S355JR | O-PC-46 | 0 | 1 | 192 | 180 | 15 | 0.071194 | 117.75 | 4.069 | 4.0694 | 4.07 | 4.07
O-C-26 | 1 | CH-15 | S355JR | O-PC-33 | 0 | 2 | 220 | 180 | 15 | 0.16315 | 117.75 | 4.663 | 9.3258 | 4.66 | 9.32
O-C-13 | 1 | CH-15 | S355JR | O-PC-34 | 0 | 1 | 180 | 146 | 15 | 0.054137 | 117.75 | 3.094 | 3.0945 | 3.09 | 3.09
O-C-26 | 1 | CH-15 | S355JR | O-PC-38 | 0 | 3 | 226 | 180 | 15 | 0.2514 | 117.75 | 4.79 | 14.3702 | 4.79 | 14.37
O-C-11 | 1 | CH-15 | S355JR | O-PC-46 | 0 | 1 | 192 | 180 | 15 | 0.071194 | 117.75 | 4.069 | 4.0694 | 4.07 | 4.07
O-C-27 | 2 | CH-15 | S355JR | O-PC-92 | 0 | 4 | 180 | 153 | 15 | 0.22693 | 117.75 | 3.243 | 12.9713 | 3.24 | 12.96
O-C-8 | 1 | CH-15 | S355JR | O-PC-32 | 0 | 2 | 250 | 180 | 15 | 0.1854 | 117.75 | 5.299 | 10.5975 | 5.3 | 10.6
O-C-18 | 1 | CH-15 | S355JR | O-PC-43 | 0 | 3 | 180 | 176 | 15 | 0.19578 | 117.75 | 3.73 | 11.191 | 3.73 | 11.19
O-C-9 | 1 | CH-15 | S355JR | O-PC-101 | 0 | 3 | 124 | 100 | 15 | 0.076632 | 117.75 | 1.46 | 4.3803 | 1.32 | 3.96
O-C-13 | 1 | CH-15 | S355JR | O-PC-46 | 0 | 2 | 192 | 180 | 15 | 0.14239 | 117.75 | 4.069 | 8.1389 | 4.07 | 8.14
O-C-9 | 1 | CH-15 | S355JR | O-PC-105 | 0 | 2 | 134 | 100 | 15 | 0.055208 | 117.75 | 1.578 | 3.1557 | 1.44 | 2.88
O-C-14 | 1 | CH-15 | S355JR | O-PC-34 | 0 | 1 | 180 | 146 | 15 | 0.054137 | 117.75 | 3.094 | 3.0945 | 3.09 | 3.09
O-C-9 | 1 | CH-15 | S355JR | O-PC-70 | 0 | 1 | 262 | 180 | 15 | 0.09715 | 117.75 | 5.553 | 5.5531 | 5.55 | 5.55
O-C-13 | 1 | CH-15 | S355JR | O-PC-41 | 0 | 1 | 186 | 180 | 15 | 0.068969 | 117.75 | 3.942 | 3.9423 | 3.94 | 3.94
O-C-6 | 1 | CH-15 | S355JR | O-PC-101 | 0 | 5 | 124 | 100 | 15 | 0.12772 | 117.75 | 1.46 | 7.3005 | 1.32 | 6.6
O-C-13 | 1 | CH-15 | S355JR | O-PC-55 | 0 | 2 | 200 | 170 | 15 | 0.14008 | 117.75 | 4.003 | 8.007 | 4 | 8
O-C-4 | 1 | CH-15 | S355JR | O-PC-96 | 0 | 2 | 176 | 100 | 15 | 0.072512 | 117.75 | 2.072 | 4.1448 | 1.84 | 3.68
O-C-9 | 1 | CH-15 | S355JR | O-PC-32 | 0 | 2 | 250 | 180 | 15 | 0.1854 | 117.75 | 5.299 | 10.5975 | 5.3 | 10.6
O-C-8 | 1 | CH-15 | S355JR | O-PC-101 | 0 | 5 | 124 | 100 | 15 | 0.12772 | 117.75 | 1.46 | 7.3005 | 1.32 | 6.6
O-C-12 | 1 | CH-15 | S355JR | O-PC-96 | 0 | 2 | 176 | 100 | 15 | 0.072512 | 117.75 | 2.072 | 4.1448 | 1.83 | 3.66
O-C-7 | 1 | CH-15 | S355JR | O-PC-101 | 0 | 5 | 124 | 100 | 15 | 0.12772 | 117.75 | 1.46 | 7.3005 | 1.32 | 6.6
O-C-13 | 1 | CH-15 | S355JR | O-PC-100 | 0 | 4 | 107 | 100 | 15 | 0.088168 | 117.75 | 1.26 | 5.0397 | 1.14 | 4.56
O-C-7 | 1 | CH-15 | S355JR | O-PC-41 | 0 | 2 | 186 | 180 | 15 | 0.13794 | 117.75 | 3.942 | 7.8845 | 3.94 | 7.88
O-C-9 | 1 | CH-15 | S355JR | O-PC-65 | 0 | 1 | 258 | 180 | 15 | 0.095666 | 117.75 | 5.468 | 5.4683 | 5.47 | 5.47
O-C-4 | 1 | CH-15 | S355JR | O-PC-99 | 0 | 1 | 160 | 138 | 15 | 0.045485 | 117.75 | 2.6 | 2.5999 | 2.6 | 2.6
O-C-8 | 1 | CH-15 | S355JR | O-PC-65 | 0 | 1 | 258 | 180 | 15 | 0.095666 | 117.75 | 5.468 | 5.4683 | 5.47 | 5.47
O-C-5 | 1 | CH-15 | S355JR | O-PC-31 | 0 | 2 | 200 | 170 | 15 | 0.14008 | 117.75 | 4.003 | 8.007 | 4 | 8
O-C-11 | 1 | CH-15 | S355JR | O-PC-100 | 0 | 1 | 107 | 100 | 15 | 0.022042 | 117.75 | 1.26 | 1.2599 | 1.15 | 1.15
O-C-6 | 1 | CH-15 | S355JR | O-PC-32 | 0 | 2 | 250 | 180 | 15 | 0.1854 | 117.75 | 5.299 | 10.5975 | 5.3 | 10.6
O-C-11 | 1 | CH-15 | S355JR | O-PC-96 | 0 | 2 | 176 | 100 | 15 | 0.072512 | 117.75 | 2.072 | 4.1448 | 1.83 | 3.66
O-C-2 | 1 | CH-15 | S355JR | O-PC-55 | 0 | 2 | 200 | 170 | 15 | 0.14008 | 117.75 | 4.003 | 8.007 | 4 | 8
O-C-6 | 1 | CH-15 | S355JR | O-PC-64 | 0 | 2 | 262 | 180 | 15 | 0.1943 | 117.75 | 5.553 | 11.1062 | 5.55 | 11.1
O-C-28 | 1 | CH-15 | S355JR | O-PC-92 | 0 | 2 | 180 | 153 | 15 | 0.11346 | 117.75 | 3.243 | 6.4857 | 3.24 | 6.48
O-C-7 | 1 | CH-15 | S355JR | O-PC-33 | 0 | 2 | 220 | 180 | 15 | 0.16315 | 117.75 | 4.663 | 9.3258 | 4.66 | 9.32
O-C-29 | 1 | CH-15 | S355JR | O-PC-92 | 0 | 2 | 180 | 153 | 15 | 0.11346 | 117.75 | 3.243 | 6.4857 | 3.24 | 6.48
O-C-7 | 1 | CH-15 | S355JR | O-PC-32 | 0 | 2 | 250 | 180 | 15 | 0.1854 | 117.75 | 5.299 | 10.5975 | 5.3 | 10.6
O-C-8 | 1 | CH-15 | S355JR | O-PC-70 | 0 | 1 | 262 | 180 | 15 | 0.09715 | 117.75 | 5.553 | 5.5531 | 5.55 | 5.55
O-C-6 | 1 | CH-15 | S355JR | O-PC-39 | 0 | 1 | 256 | 180 | 15 | 0.094925 | 117.75 | 5.426 | 5.4259 | 5.43 | 5.43
O-C-5 | 1 | CH-15 | S355JR | O-PC-71 | 0 | 1 | 174 | 130 | 15 | 0.046597 | 117.75 | 2.664 | 2.6635 | 2.66 | 2.66
O-C-5 | 1 | CH-15 | S355JR | O-PC-74 | 0 | 2 | 240 | 140 | 15 | 0.13843 | 117.75 | 3.956 | 7.9128 | 3.96 | 7.92
O-C-3 | 1 | CH-15 | S355JR | O-PC-52 | 0 | 2 | 240 | 208 | 15 | 0.20567 | 117.75 | 5.878 | 11.7562 | 5.88 | 11.76
O-C-4 | 1 | CH-15 | S355JR | O-PC-52 | 0 | 2 | 240 | 208 | 15 | 0.20567 | 117.75 | 5.878 | 11.7562 | 5.88 | 11.76
O-C-4 | 1 | CH-15 | S355JR | O-PC-97 | 0 | 1 | 137 | 100 | 15 | 0.028222 | 117.75 | 1.613 | 1.6132 | 1.46 | 1.46
O-C-1 | 1 | CH-15 | S355JR | O-PC-55 | 0 | 2 | 200 | 170 | 15 | 0.14008 | 117.75 | 4.003 | 8.007 | 4 | 8
O-C-16 | 1 | CH-20 | S355JR | O-PC-35 | 0 | 2 | 240 | 226 | 20 | 0.22564 | 157 | 8.516 | 17.0314 | 8.52 | 17.04
O-C-1 | 1 | CH-20 | S355JR | O-PC-62 | 0 | 2 | 330 | 180 | 20 | 0.2471 | 157 | 9.326 | 18.6516 | 9.33 | 18.66
O-C-15 | 1 | CH-20 | S355JR | O-PC-37 | 0 | 2 | 226 | 283 | 20 | 0.26607 | 157 | 10.041 | 20.0828 | 10.04 | 20.08
O-C-13 | 1 | CH-20 | S355JR | O-PC-62 | 0 | 2 | 330 | 180 | 20 | 0.2471 | 157 | 9.326 | 18.6516 | 9.33 | 18.66
O-C-15 | 1 | CH-20 | S355JR | O-PC-35 | 0 | 2 | 240 | 226 | 20 | 0.22564 | 157 | 8.516 | 17.0314 | 8.52 | 17.04
O-C-30 | 1 | CH-20 | S355JR | O-PC-94 | 0 | 2 | 200 | 170 | 20 | 0.14144 | 157 | 5.338 | 10.676 | 5.34 | 10.68
O-C-15 | 1 | CH-25 | S355JR | O-PC-29 | 0 | 2 | 400 | 240 | 25 | 0.4032 | 196.25 | 18.84 | 37.68 | 18.84 | 37.68
O-C-16 | 1 | CH-25 | S355JR | O-PC-29 | 0 | 2 | 400 | 240 | 25 | 0.4032 | 196.25 | 18.84 | 37.68 | 18.84 | 37.68
O-C-10 | 2 | CH-30 | S355JR | O-PC-28 | 0 | 4 | 430 | 240 | 30 | 0.87514 | 235.5 | 24.304 | 97.2144 | 24.3 | 97.2
O-C-18 | 1 | CH-30 | S355JR | O-PC-30 | 0 | 2 | 360 | 220 | 30 | 0.33581 | 235.5 | 18.652 | 37.3032 | 18.65 | 37.3
O-C-17 | 3 | CH-30 | S355JR | O-PC-28 | 0 | 6 | 430 | 240 | 30 | 1.3127 | 235.5 | 24.304 | 145.8216 | 24.3 | 145.8
O-C-11 | 1 | CH-30 | S355JR | O-PC-28 | 0 | 2 | 430 | 240 | 30 | 0.43757 | 235.5 | 24.304 | 48.6072 | 24.3 | 48.6
O-C-12 | 1 | CH-30 | S355JR | O-PC-28 | 0 | 2 | 430 | 240 | 30 | 0.43757 | 235.5 | 24.304 | 48.6072 | 24.3 | 48.6
O-C-22 | 1 | CH-30 | S355JR | O-PC-50 | 0 | 2 | 470 | 240 | 30 | 0.47827 | 235.5 | 26.564 | 53.1288 | 26.56 | 53.12
O-C-21 | 1 | CH-30 | S355JR | O-PC-50 | 0 | 2 | 470 | 240 | 30 | 0.47827 | 235.5 | 26.564 | 53.1288 | 26.56 | 53.12
O-C-18 | 1 | HEA-120 | S355JR | O-PC-22 | 0 | 1 | 300 | 0 | 0 | 0.204 | 19.9 | 5.97 | 5.97 | 4.63 | 4.63
O-C-18 | 1 | HEA-120 | S355JR | O-PC-5 | 0 | 1 | 350 | 0 | 0 | 0.238 | 19.9 | 6.965 | 6.965 | 5.14 | 5.14
O-C-5 | 1 | HEA-120 | S355JR | O-PC-73 | 0 | 1 | 200 | 0 | 0 | 0.136 | 19.9 | 3.98 | 3.98 | 3.24 | 3.24
O-C-5 | 1 | HEA-120 | S355JR | O-PC-72 | 0 | 1 | 250 | 0 | 0 | 0.17 | 19.9 | 4.975 | 4.975 | 3.77 | 3.77
O-C-25 | 1 | HEA-140 | S355JR | O-PC-87 | 0 | 1 | 350 | 0 | 0 | 0.2765 | 24.7 | 8.645 | 8.645 | 7.26 | 7.26
O-C-25 | 1 | HEA-140 | S355JR | O-C-25 | 0 | 1 | 2729 | 0 | 0 | 2.1559 | 24.7 | 67.406 | 67.4063 | 67.54 | 67.54
O-C-20 | 1 | HEA-160 | S355JR | O-PC-58 | 0 | 2 | 279 | 0 | 0 | 0.5022 | 30.4 | 8.482 | 16.9632 | 6.33 | 12.66
O-C-24 | 1 | HEA-160 | S355JR | O-PC-58 | 0 | 2 | 279 | 0 | 0 | 0.5022 | 30.4 | 8.482 | 16.9632 | 6.33 | 12.66
O-C-23 | 2 | HEA-160 | S355JR | O-PC-24 | 0 | 4 | 321 | 0 | 0 | 1.1556 | 30.4 | 9.758 | 39.0336 | 7.2 | 28.8
O-C-4 | 1 | HEA-160 | S355JR | O-PC-98 | 0 | 1 | 282 | 0 | 0 | 0.2538 | 30.4 | 8.573 | 8.5728 | 7.15 | 7.15
O-C-27 | 2 | HEA-180 | S355JR | O-C-27 | 0 | 2 | 2928 | 0 | 0 | 5.9731 | 35.5 | 103.944 | 207.888 | 104.44 | 208.88
O-C-1 | 1 | HEA-180 | S355JR | O-PC-23 | 0 | 2 | 257 | 0 | 0 | 0.52428 | 35.5 | 9.123 | 18.247 | 7.35 | 14.7
O-C-28 | 1 | HEA-180 | S355JR | O-C-28 | 0 | 1 | 2579 | 0 | 0 | 2.6306 | 35.5 | 91.554 | 91.5545 | 91.96 | 91.96
O-C-29 | 1 | HEA-180 | S355JR | O-C-29 | 0 | 1 | 3279 | 0 | 0 | 3.3446 | 35.5 | 116.405 | 116.4045 | 116.92 | 116.92
O-C-13 | 1 | HEA-180 | S355JR | O-PC-23 | 0 | 2 | 257 | 0 | 0 | 0.52428 | 35.5 | 9.123 | 18.247 | 7.35 | 14.7
O-C-5 | 1 | HEA-200 | S355JR | O-C-5 | 0 | 1 | 3728 | 0 | 0 | 4.2499 | 42.3 | 157.694 | 157.6944 | 158.3 | 158.3
O-C-18 | 1 | HEA-200 | S355JR | O-C-18 | 0 | 1 | 3698 | 0 | 0 | 4.2157 | 42.3 | 156.425 | 156.4254 | 157.02 | 157.02
O-C-11 | 1 | HEA-240 | S355JR | O-C-11 | 0 | 1 | 3698 | 0 | 0 | 5.0663 | 60.3 | 222.989 | 222.9894 | 224.07 | 224.07
O-C-17 | 3 | HEA-240 | S355JR | O-C-17 | 0 | 3 | 3698 | 0 | 0 | 15.1988 | 60.3 | 222.989 | 668.9682 | 224.07 | 672.21
O-C-12 | 1 | HEA-240 | S355JR | O-C-12 | 0 | 1 | 3698 | 0 | 0 | 5.0663 | 60.3 | 222.989 | 222.9894 | 224.07 | 224.07
O-C-10 | 2 | HEA-240 | S355JR | O-C-10 | 0 | 2 | 3698 | 0 | 0 | 10.1325 | 60.3 | 222.989 | 445.9788 | 224.07 | 448.14
O-C-21 | 1 | HEA-240 | S355JR | O-PC-49 | 0 | 2 | 292 | 0 | 0 | 0.80008 | 60.3 | 17.608 | 35.2152 | 8.03 | 16.06
O-C-4 | 1 | HEA-240 | S355JR | O-C-4 | 0 | 1 | 5988 | 0 | 0 | 8.2036 | 60.3 | 361.076 | 361.0764 | 362.83 | 362.83
O-C-21 | 1 | HEA-240 | S355JR | O-C-21 | 0 | 1 | 3598 | 0 | 0 | 4.9293 | 60.3 | 216.959 | 216.9594 | 217.89 | 217.89
O-C-22 | 1 | HEA-240 | S355JR | O-PC-49 | 0 | 2 | 292 | 0 | 0 | 0.80008 | 60.3 | 17.608 | 35.2152 | 8.03 | 16.06
O-C-20 | 1 | HEA-240 | S355JR | O-C-20 | 0 | 1 | 5988 | 0 | 0 | 8.2036 | 60.3 | 361.076 | 361.0764 | 362.83 | 362.83
O-C-22 | 1 | HEA-240 | S355JR | O-C-22 | 0 | 1 | 3598 | 0 | 0 | 4.9293 | 60.3 | 216.959 | 216.9594 | 217.89 | 217.89
O-C-3 | 1 | HEA-240 | S355JR | O-C-3 | 0 | 1 | 5988 | 0 | 0 | 8.2036 | 60.3 | 361.076 | 361.0764 | 362.83 | 362.83
O-C-24 | 1 | HEA-240 | S355JR | O-C-24 | 0 | 1 | 5988 | 0 | 0 | 8.2036 | 60.3 | 361.076 | 361.0764 | 362.83 | 362.83
O-C-1 | 1 | HEB-200 | S355JR | O-C-1 | 0 | 1 | 3628 | 0 | 0 | 4.1722 | 61.3 | 222.396 | 222.3964 | 223.11 | 223.11
O-C-2 | 1 | HEB-200 | S355JR | O-C-2 | 0 | 1 | 3898 | 0 | 0 | 4.4827 | 61.3 | 238.947 | 238.9474 | 239.72 | 239.72
O-C-23 | 2 | HEB-200 | S355JR | O-C-23 | 0 | 2 | 5988 | 0 | 0 | 13.7724 | 61.3 | 367.064 | 734.1288 | 368.25 | 736.5
O-C-13 | 1 | HEB-200 | S355JR | O-PC-1 | 0 | 1 | 3628 | 0 | 0 | 4.1722 | 61.3 | 222.396 | 222.3964 | 223.11 | 223.11
O-C-30 | 1 | HEB-200 | S355JR | O-C-30 | 0 | 1 | 3078 | 0 | 0 | 3.5397 | 61.3 | 188.681 | 188.6814 | 189.29 | 189.29
O-C-15 | 1 | HEB-240 | S355JR | O-C-15 | 0 | 1 | 3708 | 0 | 0 | 5.117 | 83.2 | 308.506 | 308.5056 | 309.53 | 309.53
O-C-16 | 1 | HEB-240 | S355JR | O-C-16 | 0 | 1 | 3708 | 0 | 0 | 5.117 | 83.2 | 308.506 | 308.5056 | 309.53 | 309.53
O-C-18 | 1 | IPE-100 | S355JR | O-PC-108 | 0 | 2 | 794 | 0 | 0 | 0.6352 | 8.1 | 6.431 | 12.8628 | 6.46 | 12.92
O-C-13 | 1 | IPE-100 | S355JR | O-PC-25 | 0 | 1 | 1434 | 0 | 0 | 0.5736 | 8.1 | 11.615 | 11.6154 | 11.66 | 11.66
O-C-18 | 1 | IPE-100 | S355JR | O-PC-113 | 0 | 2 | 734 | 0 | 0 | 0.5872 | 8.1 | 5.945 | 11.8908 | 5.97 | 11.94
O-C-18 | 1 | IPE-100 | S355JR | O-PC-7 | 0 | 2 | 975 | 0 | 0 | 0.78 | 8.1 | 7.898 | 15.795 | 7.93 | 15.86
O-C-18 | 1 | IPE-160 | S355JR | O-PC-106 | 0 | 3 | 823 | 0 | 0 | 1.5308 | 15.8 | 13.003 | 39.0102 | 11.99 | 35.97
O-C-25 | 1 | IPE-160 | S355JR | O-PC-2 | 0 | 1 | 424 | 0 | 0 | 0.26288 | 15.8 | 6.699 | 6.6992 | 5.7 | 5.7
O-C-13 | 1 | IPE-160 | S355JR | O-PC-27 | 0 | 2 | 991 | 0 | 0 | 1.2288 | 15.8 | 15.658 | 31.3156 | 14.87 | 29.74
O-C-18 | 1 | IPE-160 | S355JR | O-PC-107 | 0 | 2 | 822 | 0 | 0 | 1.0193 | 15.8 | 12.988 | 25.9752 | 11.85 | 23.7
O-C-14 | 1 | IPE-160 | S355JR | O-PC-10 | 0 | 1 | 824 | 0 | 0 | 0.51088 | 15.8 | 13.019 | 13.0192 | 12.69 | 12.69
O-C-18 | 1 | IPE-160 | S355JR | O-PC-3 | 0 | 2 | 3393 | 0 | 0 | 4.2073 | 15.8 | 53.609 | 107.2188 | 52.65 | 105.3
O-C-13 | 1 | IPE-160 | S355JR | O-PC-84 | 0 | 1 | 325 | 0 | 0 | 0.2015 | 15.8 | 5.135 | 5.135 | 4.61 | 4.61
O-C-18 | 1 | IPE-160 | S355JR | O-PC-4 | 0 | 2 | 1697 | 0 | 0 | 2.1043 | 15.8 | 26.813 | 53.6252 | 26.2 | 52.4
O-C-12 | 1 | IPE-200 | S355JR | O-PC-13 | 0 | 1 | 250 | 0 | 0 | 0.1925 | 22.4 | 5.6 | 5.6 | 4.69 | 4.69
O-C-13 | 1 | IPE-200 | S355JR | O-C-13 | 0 | 1 | 3938 | 0 | 0 | 3.0323 | 22.4 | 88.211 | 88.2112 | 88.41 | 88.41
O-C-11 | 1 | IPE-200 | S355JR | O-PC-13 | 0 | 1 | 250 | 0 | 0 | 0.1925 | 22.4 | 5.6 | 5.6 | 4.69 | 4.69
O-C-7 | 1 | IPE-200 | S355JR | O-PC-18 | 0 | 1 | 2392 | 0 | 0 | 1.8418 | 22.4 | 53.581 | 53.5808 | 52.76 | 52.76
O-C-14 | 1 | IPE-240 | S355JR | O-C-14 | 0 | 1 | 2087 | 0 | 0 | 1.92 | 30.7 | 64.071 | 64.0709 | 64.38 | 64.38
O-C-19 | 1 | IPE-240 | S355JR | O-C-19 | 0 | 1 | 1962 | 0 | 0 | 1.805 | 30.7 | 60.233 | 60.2334 | 60.52 | 60.52
O-C-7 | 1 | IPE-240 | S355JR | O-PC-17 | 0 | 2 | 350 | 0 | 0 | 0.644 | 30.7 | 10.745 | 21.49 | 10.06 | 20.12
O-C-26 | 1 | IPE-240 | S355JR | O-C-26 | 0 | 1 | 3428 | 0 | 0 | 3.1538 | 30.7 | 105.24 | 105.2396 | 105.76 | 105.76
O-C-7 | 1 | IPE-270 | S355JR | O-C-7 | 0 | 1 | 3728 | 0 | 0 | 4.6227 | 36.1 | 134.581 | 134.5808 | 134.98 | 134.98
O-C-6 | 1 | IPE-270 | S355JR | O-C-6 | 0 | 1 | 3728 | 0 | 0 | 4.6227 | 36.1 | 134.581 | 134.5808 | 134.98 | 134.98
O-C-8 | 1 | IPE-270 | S355JR | O-C-8 | 0 | 1 | 3628 | 0 | 0 | 4.4987 | 36.1 | 130.971 | 130.9708 | 131.36 | 131.36
O-C-9 | 1 | IPE-270 | S355JR | O-C-9 | 0 | 1 | 3628 | 0 | 0 | 4.4987 | 36.1 | 130.971 | 130.9708 | 131.36 | 131.36
O-F-3 | 1 | CH-10 | S355JR | O-PF-22 | 0 | 1 | 114 | 66 | 10 | 0.015349 | 78.5 | 0.591 | 0.59063 | 0.49 | 0.49
O-F-3 | 1 | CH-10 | S355JR | O-PF-19 | 0 | 1 | 336 | 257 | 10 | 0.17616 | 78.5 | 6.779 | 6.7786 | 5.49 | 5.49
O-F-3 | 1 | CH-10 | S355JR | O-PF-17 | 0 | 1 | 140 | 133 | 10 | 0.037985 | 78.5 | 1.462 | 1.4617 | 1.46 | 1.46
O-F-4 | 1 | CH-10 | S355JR | O-PF-28 | 0 | 1 | 114 | 65 | 10 | 0.015116 | 78.5 | 0.582 | 0.58169 | 0.54 | 0.54
O-F-7 | 1 | CH-10 | S355JR | O-PF-14 | 0 | 4 | 143 | 37 | 10 | 0.043175 | 78.5 | 0.415 | 1.6614 | 0.39 | 1.56
O-F-4 | 1 | CH-10 | S355JR | O-PF-17 | 0 | 1 | 140 | 133 | 10 | 0.037985 | 78.5 | 1.462 | 1.4617 | 1.46 | 1.46
O-F-9 | 1 | CH-10 | S355JR | O-PF-14 | 0 | 3 | 143 | 37 | 10 | 0.032381 | 78.5 | 0.415 | 1.246 | 0.39 | 1.17
O-F-9 | 1 | CH-10 | S355JR | O-PF-30 | 0 | 2 | 259 | 250 | 10 | 0.26418 | 78.5 | 5.083 | 10.1657 | 3.89 | 7.78
O-F-11 | 1 | CH-10 | S355JR | O-PF-33 | 0 | 1 | 147 | 113 | 10 | 0.033886 | 78.5 | 1.304 | 1.304 | 1.26 | 1.26
O-F-12 | 1 | CH-10 | S355JR | O-PF-33 | 0 | 2 | 147 | 112 | 10 | 0.067173 | 78.5 | 1.292 | 2.5848 | 1.26 | 2.52
O-F-12 | 1 | CH-10 | S355JR | O-PF-25 | 0 | 2 | 114 | 66 | 10 | 0.030698 | 78.5 | 0.591 | 1.1813 | 0.54 | 1.08
O-F-15 | 1 | CH-10 | S355JR | O-PF-14 | 0 | 4 | 143 | 37 | 10 | 0.043175 | 78.5 | 0.415 | 1.6614 | 0.39 | 1.56
O-F-13 | 1 | CH-15 | S355JR | O-PF-13 | 0 | 1 | 180 | 146 | 15 | 0.054137 | 117.75 | 3.094 | 3.0945 | 3.09 | 3.09
O-F-16 | 1 | CH-15 | S355JR | O-PF-13 | 0 | 2 | 180 | 146 | 15 | 0.10827 | 117.75 | 3.094 | 6.1889 | 3.09 | 6.18
O-F-15 | 1 | CH-15 | S355JR | O-PF-13 | 0 | 6 | 180 | 146 | 15 | 0.32482 | 117.75 | 3.094 | 18.5668 | 3.09 | 18.54
O-F-17 | 2 | CH-15 | S355JR | O-PF-13 | 0 | 4 | 180 | 146 | 15 | 0.21655 | 117.75 | 3.094 | 12.3779 | 3.09 | 12.36
O-F-12 | 1 | CH-15 | S355JR | O-PF-31 | 0 | 3 | 127 | 100 | 15 | 0.078486 | 117.75 | 1.495 | 4.4863 | 1.36 | 4.08
O-F-11 | 1 | CH-15 | S355JR | O-PF-31 | 0 | 1 | 127 | 100 | 15 | 0.026162 | 117.75 | 1.495 | 1.4954 | 1.36 | 1.36
O-F-4 | 1 | CH-15 | S355JR | O-PF-21 | 0 | 2 | 140 | 125 | 15 | 0.0721 | 117.75 | 2.061 | 4.1213 | 2.06 | 4.12
O-F-12 | 1 | CH-15 | S355JR | O-PF-24 | 0 | 2 | 180 | 119 | 15 | 0.08825 | 117.75 | 2.522 | 5.0444 | 2.52 | 5.04
O-F-4 | 1 | CH-15 | S355JR | O-PF-11 | 0 | 1 | 280 | 273 | 15 | 0.15747 | 117.75 | 9.001 | 9.0008 | 9 | 9
O-F-12 | 1 | CH-15 | S355JR | O-PF-34 | 0 | 1 | 168 | 113 | 15 | 0.039107 | 117.75 | 2.235 | 2.2354 | 2.16 | 2.16
O-F-11 | 1 | CH-15 | S355JR | O-PF-21 | 0 | 2 | 140 | 125 | 15 | 0.0721 | 117.75 | 2.061 | 4.1213 | 2.06 | 4.12
O-F-12 | 1 | CH-15 | S355JR | O-PF-21 | 0 | 2 | 140 | 125 | 15 | 0.0721 | 117.75 | 2.061 | 4.1213 | 2.06 | 4.12
O-F-13 | 1 | CH-15 | S355JR | O-PF-26 | 0 | 1 | 180 | 146 | 15 | 0.054137 | 117.75 | 3.094 | 3.0945 | 3.09 | 3.09
O-F-9 | 1 | CH-15 | S355JR | O-PF-13 | 0 | 3 | 180 | 146 | 15 | 0.16241 | 117.75 | 3.094 | 9.2834 | 3.09 | 9.27
O-F-5 | 1 | CH-15 | S355JR | O-PF-26 | 0 | 2 | 180 | 146 | 15 | 0.10827 | 117.75 | 3.094 | 6.1889 | 3.09 | 6.18
O-F-6 | 2 | CH-15 | S355JR | O-PF-13 | 0 | 4 | 180 | 146 | 15 | 0.21655 | 117.75 | 3.094 | 12.3779 | 3.09 | 12.36
O-F-7 | 1 | CH-15 | S355JR | O-PF-13 | 0 | 6 | 180 | 146 | 15 | 0.32482 | 117.75 | 3.094 | 18.5668 | 3.09 | 18.54
O-F-8 | 2 | CH-15 | S355JR | O-PF-13 | 0 | 4 | 180 | 146 | 15 | 0.21655 | 117.75 | 3.094 | 12.3779 | 3.09 | 12.36
O-F-9 | 1 | CH-15 | S355JR | O-PF-32 | 0 | 4 | 100 | 97 | 15 | 0.079928 | 117.75 | 1.142 | 4.5687 | 1.07 | 4.28
O-F-3 | 1 | CH-15 | S355JR | O-PF-36 | 0 | 1 | 116 | 67 | 15 | 0.01601 | 117.75 | 0.915 | 0.91515 | 0.81 | 0.81
O-F-3 | 1 | CH-15 | S355JR | O-PF-11 | 0 | 1 | 280 | 273 | 15 | 0.15747 | 117.75 | 9.001 | 9.0008 | 9 | 9
O-F-4 | 1 | CH-15 | S355JR | O-PF-31 | 0 | 5 | 127 | 100 | 15 | 0.13081 | 117.75 | 1.495 | 7.4771 | 1.36 | 6.8
O-F-3 | 1 | CH-15 | S355JR | O-PF-31 | 0 | 3 | 127 | 100 | 15 | 0.078486 | 117.75 | 1.495 | 4.4863 | 1.36 | 4.08
O-F-3 | 1 | CH-15 | S355JR | O-PF-21 | 0 | 2 | 140 | 125 | 15 | 0.0721 | 117.75 | 2.061 | 4.1213 | 2.06 | 4.12
O-F-4 | 1 | HEA-140 | S355JR | O-PF-29 | 0 | 1 | 165 | 0 | 0 | 0.13035 | 24.7 | 4.076 | 4.0755 | 4.06 | 4.06
O-F-3 | 1 | HEA-140 | S355JR | O-PF-2 | 0 | 1 | 503 | 0 | 0 | 0.39737 | 24.7 | 12.424 | 12.4241 | 12.42 | 12.42
O-F-4 | 1 | HEA-140 | S355JR | O-PF-6 | 0 | 1 | 2410 | 0 | 0 | 1.9039 | 24.7 | 59.527 | 59.527 | 58.24 | 58.24
O-F-4 | 1 | HEA-140 | S355JR | O-F-4 | 0 | 1 | 1324 | 0 | 0 | 1.046 | 24.7 | 32.703 | 32.7028 | 32.74 | 32.74
O-F-3 | 1 | HEA-140 | S355JR | O-PF-16 | 0 | 1 | 554 | 0 | 0 | 0.43766 | 24.7 | 13.684 | 13.6838 | 13.7 | 13.7
O-F-11 | 1 | HEA-140 | S355JR | O-F-11 | 0 | 1 | 1215 | 0 | 0 | 0.95985 | 24.7 | 30.011 | 30.0105 | 30.07 | 30.07
O-F-3 | 1 | HEA-140 | S355JR | O-PF-1 | 0 | 1 | 325 | 0 | 0 | 0.25675 | 24.7 | 8.028 | 8.0275 | 6.67 | 6.67
O-F-3 | 1 | HEA-140 | S355JR | O-F-3 | 0 | 1 | 1325 | 0 | 0 | 1.0468 | 24.7 | 32.728 | 32.7275 | 32.75 | 32.75
O-F-12 | 1 | HEA-140 | S355JR | O-F-12 | 0 | 1 | 2237 | 0 | 0 | 1.7672 | 24.7 | 55.254 | 55.2539 | 55.36 | 55.36
O-F-6 | 2 | HEB-100 | S355JR | O-PF-35 | 0 | 2 | 420 | 0 | 0 | 0.4788 | 20.4 | 8.568 | 17.136 | 8.62 | 17.24
O-F-2 | 1 | IPE-100 | S355JR | O-F-2 | 0 | 1 | 1262 | 0 | 0 | 0.5048 | 8.1 | 10.222 | 10.2222 | 10.26 | 10.26
O-F-10 | 2 | IPE-100 | S355JR | O-F-10 | 0 | 2 | 859 | 0 | 0 | 0.6872 | 8.1 | 6.958 | 13.9158 | 6.99 | 13.98
O-F-1 | 1 | IPE-100 | S355JR | O-F-1 | 0 | 1 | 1995 | 0 | 0 | 0.798 | 8.1 | 16.16 | 16.1595 | 16.23 | 16.23
O-F-6 | 2 | IPE-160 | S355JR | O-F-6 | 0 | 2 | 837 | 0 | 0 | 1.0379 | 15.8 | 13.225 | 26.4492 | 13.24 | 26.48
O-F-5 | 1 | IPE-160 | S355JR | O-F-5 | 0 | 1 | 2313 | 0 | 0 | 1.4341 | 15.8 | 36.545 | 36.5454 | 36.6 | 36.6
O-F-9 | 1 | IPE-160 | S355JR | O-F-9 | 0 | 1 | 2695 | 0 | 0 | 1.6709 | 15.8 | 42.581 | 42.581 | 42.64 | 42.64
O-F-7 | 1 | IPE-160 | S355JR | O-F-7 | 0 | 1 | 2293 | 0 | 0 | 1.4217 | 15.8 | 36.229 | 36.2294 | 36.28 | 36.28
O-F-8 | 2 | IPE-160 | S355JR | O-F-8 | 0 | 2 | 1095 | 0 | 0 | 1.3578 | 15.8 | 17.301 | 34.602 | 17.32 | 34.64
O-F-13 | 1 | IPE-160 | S355JR | O-F-13 | 0 | 1 | 1955 | 0 | 0 | 1.2121 | 15.8 | 30.889 | 30.889 | 30.93 | 30.93
O-F-15 | 1 | IPE-160 | S355JR | O-F-15 | 0 | 1 | 2837 | 0 | 0 | 1.7589 | 15.8 | 44.825 | 44.8246 | 44.89 | 44.89
O-F-16 | 1 | IPE-160 | S355JR | O-F-16 | 0 | 1 | 837 | 0 | 0 | 0.51894 | 15.8 | 13.225 | 13.2246 | 13.24 | 13.24
O-F-17 | 2 | IPE-160 | S355JR | O-F-17 | 0 | 2 | 1054 | 0 | 0 | 1.307 | 15.8 | 16.653 | 33.3064 | 16.68 | 33.36
O-F-10 | 2 | PL10*140 | S355JR | O-PF-20 | 0 | 4 | 275 | 140 | 10 | 0.33308 | 10.99 | 3.022 | 12.089 | 2.96 | 11.84
O-F-2 | 1 | PL10*140 | S355JR | O-PF-20 | 0 | 2 | 275 | 140 | 10 | 0.16654 | 10.99 | 3.022 | 6.0445 | 2.96 | 5.92
O-F-1 | 1 | PL10*140 | S355JR | O-PF-20 | 0 | 2 | 275 | 139 | 10 | 0.16654 | 10.99 | 3.022 | 6.0445 | 2.96 | 5.92
O-G-3 | 1 | CH-10 | S355JR | O-PG-9 | 0 | 1 | 323 | 239 | 10 | 0.15748 | 78.5 | 6.06 | 6.06 | 5.47 | 5.47
O-G-1 | 1 | CH-10 | S355JR | O-PG-12 | 0 | 2 | 160 | 50 | 10 | 0.03264 | 78.5 | 0.628 | 1.256 | 0.63 | 1.26
O-G-1 | 1 | CH-10 | S355JR | O-PG-13 | 0 | 2 | 132 | 86 | 10 | 0.046316 | 78.5 | 0.891 | 1.7823 | 0.82 | 1.64
O-G-1 | 1 | CH-15 | S355JR | O-PG-6 | 0 | 2 | 160 | 138 | 15 | 0.09097 | 117.75 | 2.6 | 5.1998 | 2.6 | 5.2
O-G-3 | 1 | CH-15 | S355JR | O-PG-15 | 0 | 3 | 107 | 100 | 15 | 0.066126 | 117.75 | 1.26 | 3.7798 | 1.15 | 3.45
O-G-1 | 1 | CH-15 | S355JR | O-PG-11 | 0 | 1 | 147 | 100 | 15 | 0.030282 | 117.75 | 1.731 | 1.7309 | 1.58 | 1.58
O-G-1 | 1 | CH-15 | S355JR | O-PG-14 | 0 | 1 | 137 | 100 | 15 | 0.028222 | 117.75 | 1.613 | 1.6132 | 1.46 | 1.46
O-G-3 | 1 | CH-15 | S355JR | O-PG-17 | 0 | 2 | 192 | 180 | 15 | 0.14239 | 117.75 | 4.069 | 8.1389 | 4.07 | 8.14
O-G-3 | 1 | CH-15 | S355JR | O-PG-8 | 0 | 2 | 180 | 146 | 15 | 0.10827 | 117.75 | 3.094 | 6.1889 | 3.09 | 6.18
O-G-1 | 1 | HEA-160 | S355JR | O-PG-5 | 0 | 1 | 1096 | 0 | 0 | 0.9864 | 30.4 | 33.318 | 33.3184 | 31.67 | 31.67
O-G-1 | 1 | HEA-160 | S355JR | O-PG-1 | 0 | 1 | 779 | 0 | 0 | 0.7011 | 30.4 | 23.682 | 23.6816 | 21.88 | 21.88
O-G-1 | 1 | HEA-160 | S355JR | O-G-1 | 0 | 1 | 1400 | 0 | 0 | 1.26 | 30.4 | 42.56 | 42.56 | 42.81 | 42.81
O-G-2 | 1 | IPE-100 | S355JR | O-G-2 | 0 | 1 | 1104 | 0 | 0 | 0.4416 | 8.1 | 8.942 | 8.9424 | 8.98 | 8.98
O-G-3 | 1 | IPE-160 | S355JR | O-PG-4 | 0 | 1 | 585 | 0 | 0 | 0.3627 | 15.8 | 9.243 | 9.243 | 8.99 | 8.99
O-G-3 | 1 | IPE-160 | S355JR | O-PG-3 | 0 | 1 | 815 | 0 | 0 | 0.5053 | 15.8 | 12.877 | 12.877 | 12.64 | 12.64
O-G-3 | 1 | IPE-200 | S355JR | O-G-3 | 0 | 1 | 3628 | 0 | 0 | 2.7936 | 22.4 | 81.267 | 81.2672 | 81.46 | 81.46
O-G-2 | 1 | PL10*140 | S355JR | O-PG-10 | 0 | 2 | 275 | 140 | 10 | 0.16654 | 10.99 | 3.022 | 6.0445 | 2.96 | 5.92
O-H-1 | 1 | CH-10 | S355JR | O-PH-11 | 0 | 4 | 114 | 67 | 10 | 0.062326 | 78.5 | 0.6 | 2.3983 | 0.55 | 2.2
O-H-2 | 1 | CH-10 | S355JR | O-PH-7 | 0 | 4 | 132 | 76 | 10 | 0.081861 | 78.5 | 0.788 | 3.15 | 0.75 | 3
O-H-1 | 1 | CH-12 | S355JR | O-PH-10 | 0 | 4 | 70 | 67 | 12 | 0.03827 | 94.2 | 0.442 | 1.7672 | 0.3 | 1.2
O-H-1 | 1 | CH-12 | S355JR | O-PH-8 | 0 | 2 | 335 | 150 | 12 | 0.20502 | 94.2 | 4.734 | 9.4671 | 4.6 | 9.2
O-H-2 | 1 | CH-12 | S355JR | O-PH-5 | 0 | 2 | 365 | 169 | 12 | 0.25167 | 94.2 | 5.811 | 11.6215 | 5.7 | 11.4
O-H-2 | 1 | CH-12 | S355JR | O-PH-6 | 0 | 4 | 80 | 76 | 12 | 0.049613 | 94.2 | 0.573 | 2.2909 | 0.39 | 1.56
O-H-3 | 1 | CH-15 | S355JR | O-PH-4 | 0 | 2 | 180 | 153 | 15 | 0.11346 | 117.75 | 3.243 | 6.4857 | 3.24 | 6.48
O-H-4 | 1 | CH-15 | S355JR | O-PH-4 | 0 | 2 | 180 | 153 | 15 | 0.11346 | 117.75 | 3.243 | 6.4857 | 3.24 | 6.48
O-H-1 | 1 | HEA-140 | S355JR | O-H-1 | 0 | 1 | 3750 | 0 | 0 | 2.9625 | 24.7 | 92.625 | 92.625 | 92.81 | 92.81
O-H-2 | 1 | HEA-160 | S355JR | O-H-2 | 0 | 1 | 3158 | 0 | 0 | 2.8422 | 30.4 | 96.003 | 96.0032 | 96.57 | 96.57
O-H-3 | 1 | HEA-180 | S355JR | O-H-3 | 0 | 1 | 1937 | 0 | 0 | 1.9757 | 35.5 | 68.763 | 68.7635 | 69.08 | 69.08
O-H-4 | 1 | HEA-180 | S355JR | O-H-4 | 0 | 1 | 1722 | 0 | 0 | 1.7564 | 35.5 | 61.131 | 61.131 | 61.41 | 61.41
O-I-1 | 1 | CH-10 | S355JR | O-PI-10 | 0 | 2 | 477 | 308 | 10 | 0.59942 | 78.5 | 11.533 | 23.0658 | 6.64 | 13.28
O-I-3 | 2 | CH-10 | S355JR | O-PI-13 | 0 | 2 | 375 | 170 | 10 | 0.2601 | 78.5 | 5.004 | 10.0087 | 4.92 | 9.84
O-I-1 | 1 | CH-10 | S355JR | O-PI-11 | 0 | 2 | 656 | 293 | 10 | 0.78421 | 78.5 | 15.088 | 30.1767 | 7.97 | 15.94
O-I-2 | 2 | CH-10 | S355JR | O-PI-12 | 0 | 4 | 375 | 170 | 10 | 0.5202 | 78.5 | 5.004 | 20.0175 | 4.92 | 19.68
O-I-3 | 2 | CH-10 | S355JR | O-PI-12 | 0 | 2 | 375 | 169 | 10 | 0.25857 | 78.5 | 4.975 | 9.9499 | 4.92 | 9.84
O-I-1 | 1 | CH-20 | S355JR | O-PI-8 | 0 | 4 | 240 | 226 | 20 | 0.45128 | 157 | 8.516 | 34.0627 | 8.52 | 34.08
O-I-1 | 1 | CH-20 | S355JR | O-PI-9 | 0 | 2 | 283 | 186 | 20 | 0.21897 | 157 | 8.264 | 16.5283 | 8.26 | 16.52
O-I-2 | 2 | HEA-120 | S355JR | O-I-2 | 0 | 2 | 508 | 0 | 0 | 0.69088 | 19.9 | 10.109 | 20.2184 | 10.15 | 20.3
O-I-3 | 2 | HEA-120 | S355JR | O-I-3 | 0 | 2 | 870 | 0 | 0 | 1.1832 | 19.9 | 17.313 | 34.626 | 17.38 | 34.76
O-I-1 | 1 | HEB-200 | S355JR | O-PI-5 | 1 | 1 | 1207 | 0 | 0 | 1.388 | 61.3 | 73.989 | 73.9891 | 57.19 | 57.19
O-I-1 | 1 | HEB-200 | S355JR | O-PI-3 | 1 | 2 | 1236 | 0 | 0 | 2.8428 | 61.3 | 75.767 | 151.5336 | 54.52 | 109.04
O-I-1 | 1 | HEB-200 | S355JR | O-PI-4 | 1 | 1 | 1207 | 0 | 0 | 1.388 | 61.3 | 73.989 | 73.9891 | 57.19 | 57.19
O-I-1 | 1 | HEB-240 | S355JR | O-PI-1 | 0 | 2 | 3878 | 0 | 0 | 10.7033 | 83.2 | 322.65 | 645.2992 | 323.72 | 647.44
O-I-1 | 1 | HEB-240 | S355JR | O-I-1 | 0 | 1 | 2558 | 0 | 0 | 3.53 | 83.2 | 212.826 | 212.8256 | 196.98 | 196.98
O-J-1 | 1 | CH-10 | S355JR | O-PJ-10 | 0 | 7 | 248 | 63 | 10 | 0.22311 | 78.5 | 1.226 | 8.5854 | 1.13 | 7.91
O-J-10 | 1 | CH-10 | S355JR | O-PJ-19 | 0 | 3 | 218 | 55 | 10 | 0.073379 | 78.5 | 0.941 | 2.8236 | 0.89 | 2.67
O-J-9 | 1 | CH-10 | S355JR | O-PJ-19 | 0 | 3 | 218 | 55 | 10 | 0.073379 | 78.5 | 0.941 | 2.8236 | 0.89 | 2.67
O-J-10 | 1 | CH-15 | S355JR | O-PJ-21 | 0 | 1 | 228 | 180 | 15 | 0.084542 | 117.75 | 4.832 | 4.8325 | 4.83 | 4.83
O-J-9 | 1 | CH-15 | S355JR | O-PJ-22 | 0 | 1 | 232 | 180 | 15 | 0.086026 | 117.75 | 4.917 | 4.9172 | 4.92 | 4.92
O-J-9 | 1 | CH-15 | S355JR | O-PJ-18 | 0 | 2 | 226 | 180 | 15 | 0.1676 | 117.75 | 4.79 | 9.5801 | 4.79 | 9.58
O-J-7 | 2 | CH-15 | S355JR | O-PJ-13 | 0 | 4 | 192 | 180 | 15 | 0.28477 | 117.75 | 4.069 | 16.2778 | 4.07 | 16.28
O-J-9 | 1 | CH-15 | S355JR | O-PJ-21 | 0 | 1 | 228 | 180 | 15 | 0.084542 | 117.75 | 4.832 | 4.8325 | 4.83 | 4.83
O-J-8 | 1 | CH-15 | S355JR | O-PJ-11 | 0 | 2 | 180 | 146 | 15 | 0.10827 | 117.75 | 3.094 | 6.1889 | 3.09 | 6.18
O-J-9 | 1 | CH-15 | S355JR | O-PJ-23 | 0 | 1 | 220 | 180 | 15 | 0.081576 | 117.75 | 4.663 | 4.6629 | 4.66 | 4.66
O-J-2 | 2 | CH-15 | S355JR | O-PJ-11 | 0 | 4 | 180 | 146 | 15 | 0.21655 | 117.75 | 3.094 | 12.3779 | 3.09 | 12.36
O-J-1 | 1 | CH-15 | S355JR | O-PJ-20 | 0 | 2 | 258 | 180 | 15 | 0.19133 | 117.75 | 5.468 | 10.9366 | 5.47 | 10.94
O-J-4 | 2 | CH-15 | S355JR | O-PJ-15 | 0 | 4 | 180 | 111 | 15 | 0.16464 | 117.75 | 2.353 | 9.4106 | 2.37 | 9.48
O-J-1 | 1 | CH-15 | S355JR | O-PJ-12 | 0 | 2 | 262 | 180 | 15 | 0.1943 | 117.75 | 5.553 | 11.1062 | 5.55 | 11.1
O-J-10 | 1 | CH-15 | S355JR | O-PJ-18 | 0 | 2 | 226 | 180 | 15 | 0.1676 | 117.75 | 4.79 | 9.5801 | 4.79 | 9.58
O-J-1 | 1 | CH-15 | S355JR | O-PJ-9 | 0 | 3 | 256 | 180 | 15 | 0.28477 | 117.75 | 5.426 | 16.2778 | 5.43 | 16.29
O-J-10 | 1 | CH-15 | S355JR | O-PJ-22 | 0 | 1 | 232 | 180 | 15 | 0.086026 | 117.75 | 4.917 | 4.9172 | 4.92 | 4.92
O-J-3 | 2 | CH-15 | S355JR | O-PJ-11 | 0 | 4 | 180 | 146 | 15 | 0.21655 | 117.75 | 3.094 | 12.3779 | 3.09 | 12.36
O-J-10 | 1 | CH-15 | S355JR | O-PJ-23 | 0 | 1 | 220 | 180 | 15 | 0.081576 | 117.75 | 4.663 | 4.6629 | 4.66 | 4.66
O-J-1 | 1 | CH-15 | S355JR | O-PJ-14 | 0 | 2 | 258 | 180 | 15 | 0.19133 | 117.75 | 5.468 | 10.9366 | 5.47 | 10.94
O-J-5 | 2 | HEA-100 | S355JR | O-J-5 | 0 | 2 | 936 | 0 | 0 | 1.0483 | 16.7 | 15.631 | 31.2624 | 15.69 | 31.38
O-J-6 | 2 | HEA-100 | S355JR | O-J-6 | 0 | 2 | 594 | 0 | 0 | 0.66528 | 16.7 | 9.92 | 19.8396 | 9.96 | 19.92
O-J-4 | 2 | IPE-120 | S355JR | O-J-4 | 0 | 2 | 611 | 0 | 0 | 0.57434 | 10.4 | 6.354 | 12.7088 | 6.35 | 12.7
O-J-3 | 2 | IPE-160 | S355JR | O-J-3 | 0 | 2 | 729 | 0 | 0 | 0.90396 | 15.8 | 11.518 | 23.0364 | 10.09 | 20.18
O-J-2 | 2 | IPE-160 | S355JR | O-J-2 | 0 | 2 | 705 | 0 | 0 | 0.8742 | 15.8 | 11.139 | 22.278 | 9.7 | 19.4
O-J-8 | 1 | IPE-160 | S355JR | O-J-8 | 0 | 1 | 1398 | 0 | 0 | 0.86676 | 15.8 | 22.088 | 22.0884 | 22.11 | 22.11
O-J-7 | 2 | IPE-200 | S355JR | O-J-7 | 0 | 2 | 1398 | 0 | 0 | 2.1529 | 22.4 | 31.315 | 62.6304 | 31.38 | 62.76
O-J-9 | 1 | IPE-240 | S355JR | O-J-9 | 0 | 1 | 2122 | 0 | 0 | 1.9522 | 30.7 | 65.145 | 65.1454 | 65.45 | 65.45
O-J-10 | 1 | IPE-240 | S355JR | O-J-10 | 0 | 1 | 2122 | 0 | 0 | 1.9522 | 30.7 | 65.145 | 65.1454 | 65.45 | 65.45
O-J-1 | 1 | IPE-270 | S355JR | O-J-1 | 0 | 1 | 3803 | 0 | 0 | 4.7157 | 36.1 | 137.288 | 137.2883 | 137.7 | 137.7
O-J-5 | 2 | PL10*140 | S355JR | O-PJ-16 | 0 | 4 | 275 | 140 | 10 | 0.33308 | 10.99 | 3.022 | 12.089 | 2.95 | 11.8
O-J-6 | 2 | PL10*140 | S355JR | O-PJ-16 | 0 | 4 | 275 | 140 | 10 | 0.33308 | 10.99 | 3.022 | 12.089 | 2.95 | 11.8
O-K-6 | 1 | CH-10 | S355JR | O-PK-42 | 0 | 1 | 611 | 310 | 10 | 0.3864 | 78.5 | 14.869 | 14.8687 | 13.59 | 13.59
O-K-4 | 1 | CH-10 | S355JR | O-PK-49 | 0 | 1 | 375 | 170 | 10 | 0.13005 | 78.5 | 5.004 | 5.0044 | 4.92 | 4.92
O-K-12 | 1 | CH-10 | S355JR | O-PK-46 | 0 | 1 | 333 | 308 | 10 | 0.20923 | 78.5 | 8.051 | 8.0513 | 5.35 | 5.35
O-K-4 | 1 | CH-10 | S355JR | O-PK-50 | 0 | 1 | 168 | 96 | 10 | 0.032901 | 78.5 | 1.266 | 1.266 | 1.19 | 1.19
O-K-13 | 1 | CH-10 | S355JR | O-PK-48 | 0 | 1 | 321 | 241 | 10 | 0.15782 | 78.5 | 6.073 | 6.0728 | 4.96 | 4.96
O-K-8 | 2 | CH-10 | S355JR | O-PK-39 | 0 | 2 | 561 | 310 | 10 | 0.70955 | 78.5 | 13.652 | 27.3039 | 12.36 | 24.72
O-K-13 | 1 | CH-10 | S355JR | O-PK-47 | 0 | 1 | 321 | 243 | 10 | 0.15913 | 78.5 | 6.123 | 6.1232 | 5 | 5
O-K-9 | 1 | CH-10 | S355JR | O-PK-43 | 0 | 1 | 630 | 310 | 10 | 0.39841 | 78.5 | 15.331 | 15.331 | 14.07 | 14.07
O-K-7 | 1 | CH-10 | S355JR | O-PK-41 | 0 | 1 | 541 | 310 | 10 | 0.34213 | 78.5 | 13.165 | 13.1652 | 11.85 | 11.85
O-K-11 | 1 | CH-10 | S355JR | O-PK-44 | 0 | 1 | 696 | 310 | 10 | 0.44015 | 78.5 | 16.937 | 16.9372 | 15.69 | 15.69
O-K-12 | 1 | CH-10 | S355JR | O-PK-29 | 0 | 4 | 150 | 87 | 10 | 0.10649 | 78.5 | 1.024 | 4.0977 | 0.98 | 3.92
O-K-12 | 1 | CH-10 | S355JR | O-PK-37 | 0 | 2 | 150 | 86 | 10 | 0.052632 | 78.5 | 1.013 | 2.0253 | 0.92 | 1.84
O-K-14 | 1 | CH-10 | S355JR | O-PK-29 | 0 | 4 | 150 | 87 | 10 | 0.10649 | 78.5 | 1.024 | 4.0977 | 0.98 | 3.92
O-K-12 | 1 | CH-10 | S355JR | O-PK-47 | 0 | 1 | 321 | 243 | 10 | 0.15913 | 78.5 | 6.123 | 6.1232 | 5 | 5
O-K-14 | 1 | CH-10 | S355JR | O-PK-48 | 0 | 1 | 321 | 241 | 10 | 0.15782 | 78.5 | 6.073 | 6.0728 | 4.96 | 4.96
O-K-13 | 1 | CH-10 | S355JR | O-PK-29 | 0 | 4 | 150 | 87 | 10 | 0.10649 | 78.5 | 1.024 | 4.0977 | 0.98 | 3.92
O-K-15 | 1 | CH-10 | S355JR | O-PK-45 | 0 | 1 | 701 | 310 | 10 | 0.44331 | 78.5 | 17.059 | 17.0588 | 15.83 | 15.83
O-K-13 | 1 | CH-10 | S355JR | O-PK-37 | 0 | 2 | 150 | 86 | 10 | 0.052632 | 78.5 | 1.013 | 2.0253 | 0.92 | 1.84
O-K-28 | 3 | CH-10 | S355JR | O-PK-29 | 0 | 18 | 150 | 86 | 10 | 0.47369 | 78.5 | 1.013 | 18.2277 | 0.96 | 17.28
O-K-14 | 1 | CH-10 | S355JR | O-PK-37 | 0 | 1 | 150 | 86 | 10 | 0.026316 | 78.5 | 1.013 | 1.0127 | 0.92 | 0.92
O-K-30 | 1 | CH-10 | S355JR | O-PK-29 | 0 | 6 | 150 | 87 | 10 | 0.15973 | 78.5 | 1.024 | 6.1466 | 0.98 | 5.88
O-K-29 | 1 | CH-10 | S355JR | O-PK-37 | 0 | 2 | 150 | 86 | 10 | 0.052632 | 78.5 | 1.013 | 2.0253 | 0.92 | 1.84
O-K-29 | 1 | CH-10 | S355JR | O-PK-29 | 0 | 6 | 150 | 86 | 10 | 0.1579 | 78.5 | 1.013 | 6.0759 | 0.96 | 5.76
O-K-29 | 1 | CH-10 | S355JR | O-PK-46 | 0 | 1 | 333 | 308 | 10 | 0.20923 | 78.5 | 8.051 | 8.0513 | 5.35 | 5.35
O-K-2 | 1 | CH-10 | S355JR | O-PK-52 | 1 | 1 | 200 | 169 | 10 | 0.068952 | 78.5 | 2.653 | 2.6533 | 1.81 | 1.81
O-K-30 | 1 | CH-10 | S355JR | O-PK-37 | 0 | 1 | 150 | 86 | 10 | 0.026316 | 78.5 | 1.013 | 1.0127 | 0.92 | 0.92
O-K-2 | 1 | CH-10 | S355JR | O-PK-55 | 0 | 1 | 168 | 96 | 10 | 0.032901 | 78.5 | 1.266 | 1.266 | 1.17 | 1.17
O-K-28 | 3 | CH-10 | S355JR | O-PK-37 | 0 | 6 | 150 | 86 | 10 | 0.1579 | 78.5 | 1.013 | 6.0759 | 0.92 | 5.52
O-K-2 | 1 | CH-10 | S355JR | O-PK-54 | 0 | 1 | 168 | 96 | 10 | 0.032901 | 78.5 | 1.266 | 1.266 | 1.22 | 1.22
O-K-28 | 3 | CH-15 | S355JR | O-PK-33 | 0 | 3 | 210 | 180 | 15 | 0.2336 | 117.75 | 4.451 | 13.3528 | 4.45 | 13.35
O-K-2 | 1 | CH-15 | S355JR | O-PK-51 | 1 | 1 | 353 | 200 | 15 | 0.14544 | 117.75 | 8.313 | 8.3132 | 8.31 | 8.31
O-K-29 | 1 | CH-15 | S355JR | O-PK-36 | 0 | 2 | 163 | 140 | 15 | 0.094018 | 117.75 | 2.687 | 5.3741 | 2.69 | 5.38
O-K-9 | 1 | CH-15 | S355JR | O-PK-53 | 1 | 1 | 250 | 200 | 15 | 0.103 | 117.75 | 5.887 | 5.8875 | 5.89 | 5.89
O-K-29 | 1 | CH-15 | S355JR | O-PK-33 | 0 | 1 | 210 | 180 | 15 | 0.077868 | 117.75 | 4.451 | 4.451 | 4.45 | 4.45
O-K-28 | 3 | CH-15 | S355JR | O-PK-36 | 0 | 6 | 163 | 140 | 15 | 0.28206 | 117.75 | 2.687 | 16.1223 | 2.69 | 16.14
O-K-30 | 1 | CH-15 | S355JR | O-PK-36 | 0 | 1 | 163 | 140 | 15 | 0.047009 | 117.75 | 2.687 | 2.6871 | 2.69 | 2.69
O-K-30 | 1 | CH-15 | S355JR | O-PK-33 | 0 | 1 | 210 | 180 | 15 | 0.077868 | 117.75 | 4.451 | 4.451 | 4.45 | 4.45
O-K-10 | 1 | CH-15 | S355JR | O-PK-38 | 0 | 2 | 140 | 125 | 15 | 0.0721 | 117.75 | 2.061 | 4.1213 | 2.06 | 4.12
O-K-14 | 1 | CH-15 | S355JR | O-PK-36 | 0 | 1 | 163 | 140 | 15 | 0.047009 | 117.75 | 2.687 | 2.6871 | 2.69 | 2.69
O-K-11 | 1 | CH-15 | S355JR | O-PK-38 | 0 | 2 | 140 | 125 | 15 | 0.0721 | 117.75 | 2.061 | 4.1213 | 2.06 | 4.12
O-K-15 | 1 | CH-15 | S355JR | O-PK-38 | 0 | 2 | 140 | 125 | 15 | 0.0721 | 117.75 | 2.061 | 4.1213 | 2.06 | 4.12
O-K-13 | 1 | CH-15 | S355JR | O-PK-36 | 0 | 2 | 163 | 140 | 15 | 0.094018 | 117.75 | 2.687 | 5.3741 | 2.69 | 5.38
O-K-9 | 1 | CH-15 | S355JR | O-PK-34 | 0 | 1 | 200 | 169 | 15 | 0.069628 | 117.75 | 3.98 | 3.9799 | 4 | 4
O-K-12 | 1 | CH-15 | S355JR | O-PK-36 | 0 | 2 | 163 | 140 | 15 | 0.094018 | 117.75 | 2.687 | 5.3741 | 2.69 | 5.38
O-K-5 | 1 | CH-15 | S355JR | O-PK-34 | 0 | 2 | 200 | 169 | 15 | 0.13926 | 117.75 | 3.98 | 7.9599 | 4 | 8
O-K-4 | 1 | CH-15 | S355JR | O-PK-34 | 0 | 2 | 200 | 169 | 15 | 0.13926 | 117.75 | 3.98 | 7.9599 | 4 | 8
O-K-6 | 1 | CH-15 | S355JR | O-PK-38 | 0 | 2 | 140 | 125 | 15 | 0.0721 | 117.75 | 2.061 | 4.1213 | 2.06 | 4.12
O-K-1 | 1 | CH-15 | S355JR | O-PK-34 | 0 | 2 | 200 | 169 | 15 | 0.13926 | 117.75 | 3.98 | 7.9599 | 4 | 8
O-K-7 | 1 | CH-15 | S355JR | O-PK-38 | 0 | 2 | 140 | 125 | 15 | 0.0721 | 117.75 | 2.061 | 4.1213 | 2.06 | 4.12
O-K-3 | 1 | CH-15 | S355JR | O-PK-34 | 0 | 2 | 200 | 169 | 15 | 0.13926 | 117.75 | 3.98 | 7.9599 | 4 | 8
O-K-8 | 2 | CH-15 | S355JR | O-PK-38 | 0 | 4 | 140 | 125 | 15 | 0.1442 | 117.75 | 2.061 | 8.2425 | 2.06 | 8.24
O-K-30 | 1 | CH-25 | S355JR | O-PK-31 | 0 | 1 | 351 | 180 | 25 | 0.13268 | 196.25 | 12.399 | 12.3991 | 12.4 | 12.4
O-K-28 | 3 | CH-25 | S355JR | O-PK-31 | 0 | 3 | 351 | 180 | 25 | 0.39803 | 196.25 | 12.399 | 37.1972 | 12.4 | 37.2
O-K-29 | 1 | CH-25 | S355JR | O-PK-31 | 0 | 1 | 351 | 180 | 25 | 0.13268 | 196.25 | 12.399 | 12.3991 | 12.4 | 12.4
O-K-25 | 1 | HEA-100 | S355JR | O-K-25 | 0 | 1 | 1286 | 0 | 0 | 0.72016 | 16.7 | 21.476 | 21.4762 | 21.55 | 21.55
O-K-21 | 1 | HEA-100 | S355JR | O-K-21 | 0 | 1 | 1300 | 0 | 0 | 0.728 | 16.7 | 21.71 | 21.71 | 21.8 | 21.8
O-K-26 | 1 | HEA-100 | S355JR | O-K-26 | 0 | 1 | 1849 | 0 | 0 | 1.0354 | 16.7 | 30.878 | 30.8783 | 31 | 31
O-K-27 | 1 | HEA-100 | S355JR | O-K-27 | 0 | 1 | 1854 | 0 | 0 | 1.0382 | 16.7 | 30.962 | 30.9618 | 31.08 | 31.08
O-K-22 | 1 | HEA-100 | S355JR | O-K-22 | 0 | 1 | 1291 | 0 | 0 | 0.72296 | 16.7 | 21.56 | 21.5597 | 21.64 | 21.64
O-K-18 | 2 | HEA-100 | S355JR | O-K-18 | 0 | 2 | 1898 | 0 | 0 | 2.1258 | 16.7 | 31.697 | 63.3932 | 31.82 | 63.64
O-K-24 | 1 | HEA-100 | S355JR | O-K-24 | 0 | 1 | 2029 | 0 | 0 | 1.1362 | 16.7 | 33.884 | 33.8843 | 34 | 34
O-K-19 | 1 | HEA-100 | S355JR | O-K-19 | 0 | 1 | 2034 | 0 | 0 | 1.139 | 16.7 | 33.968 | 33.9678 | 34.09 | 34.09
O-K-16 | 1 | HEA-100 | S355JR | O-K-16 | 0 | 1 | 1305 | 0 | 0 | 0.7308 | 16.7 | 21.794 | 21.7935 | 21.88 | 21.88
O-K-20 | 2 | HEA-100 | S355JR | O-K-20 | 0 | 2 | 1903 | 0 | 0 | 2.1314 | 16.7 | 31.78 | 63.5602 | 31.9 | 63.8
O-K-17 | 1 | HEA-100 | S355JR | O-K-17 | 0 | 1 | 2013 | 0 | 0 | 1.1273 | 16.7 | 33.617 | 33.6171 | 33.75 | 33.75
O-K-23 | 1 | HEA-100 | S355JR | O-K-23 | 0 | 1 | 2018 | 0 | 0 | 1.1301 | 16.7 | 33.701 | 33.7006 | 33.83 | 33.83
O-K-4 | 1 | HEA-120 | S355JR | O-PK-22 | 0 | 1 | 901 | 0 | 0 | 0.61268 | 19.9 | 17.93 | 17.9299 | 16.43 | 16.43
O-K-7 | 1 | HEA-140 | S355JR | O-K-7 | 0 | 1 | 3058 | 0 | 0 | 2.4158 | 24.7 | 75.533 | 75.5326 | 75.69 | 75.69
O-K-10 | 1 | HEA-140 | S355JR | O-K-10 | 0 | 1 | 3648 | 0 | 0 | 2.8819 | 24.7 | 90.106 | 90.1056 | 90.3 | 90.3
O-K-8 | 2 | HEA-140 | S355JR | O-K-8 | 0 | 2 | 3258 | 0 | 0 | 5.1476 | 24.7 | 80.473 | 160.9452 | 80.64 | 161.28
O-K-15 | 1 | HEA-140 | S355JR | O-K-15 | 0 | 1 | 2908 | 0 | 0 | 2.2973 | 24.7 | 71.828 | 71.8276 | 71.98 | 71.98
O-K-6 | 1 | HEA-140 | S355JR | O-K-6 | 0 | 1 | 3758 | 0 | 0 | 2.9688 | 24.7 | 92.823 | 92.8226 | 93.02 | 93.02
O-K-11 | 1 | HEA-140 | S355JR | O-K-11 | 0 | 1 | 2868 | 0 | 0 | 2.2657 | 24.7 | 70.84 | 70.8396 | 70.99 | 70.99
O-K-13 | 1 | HEA-160 | S355JR | O-PK-28 | 0 | 1 | 1141 | 0 | 0 | 1.0269 | 30.4 | 34.686 | 34.6864 | 30.09 | 30.09
O-K-12 | 1 | HEA-160 | S355JR | O-PK-28 | 0 | 1 | 1141 | 0 | 0 | 1.0269 | 30.4 | 34.686 | 34.6864 | 30.09 | 30.09
O-K-30 | 1 | HEA-160 | S355JR | O-PK-27 | 0 | 1 | 1266 | 0 | 0 | 1.1394 | 30.4 | 38.486 | 38.4864 | 33.98 | 33.98
O-K-14 | 1 | HEA-160 | S355JR | O-PK-28 | 0 | 1 | 1141 | 0 | 0 | 1.0269 | 30.4 | 34.686 | 34.6864 | 30.09 | 30.09
O-K-28 | 3 | HEA-160 | S355JR | O-PK-27 | 0 | 3 | 1266 | 0 | 0 | 3.4182 | 30.4 | 38.486 | 115.4592 | 33.98 | 101.94
O-K-29 | 1 | HEA-160 | S355JR | O-PK-27 | 0 | 1 | 1266 | 0 | 0 | 1.1394 | 30.4 | 38.486 | 38.4864 | 33.98 | 33.98
O-K-13 | 1 | HEA-180 | S355JR | O-K-13 | 0 | 1 | 1410 | 0 | 0 | 1.4382 | 35.5 | 50.055 | 50.055 | 50.29 | 50.29
O-K-29 | 1 | HEA-180 | S355JR | O-PK-30 | 0 | 1 | 198 | 0 | 0 | 0.20196 | 35.5 | 7.029 | 7.029 | 3.16 | 3.16
O-K-29 | 1 | HEA-180 | S355JR | O-K-29 | 0 | 1 | 1920 | 0 | 0 | 1.9584 | 35.5 | 68.16 | 68.16 | 68.45 | 68.45
O-K-14 | 1 | HEA-180 | S355JR | O-K-14 | 0 | 1 | 1410 | 0 | 0 | 1.4382 | 35.5 | 50.055 | 50.055 | 50.29 | 50.29
O-K-28 | 3 | HEA-180 | S355JR | O-K-28 | 0 | 3 | 1920 | 0 | 0 | 5.8752 | 35.5 | 68.16 | 204.48 | 68.45 | 205.35
O-K-12 | 1 | HEA-180 | S355JR | O-K-12 | 0 | 1 | 1410 | 0 | 0 | 1.4382 | 35.5 | 50.055 | 50.055 | 50.29 | 50.29
O-K-30 | 1 | HEA-180 | S355JR | O-PK-32 | 0 | 1 | 198 | 0 | 0 | 0.20196 | 35.5 | 7.029 | 7.029 | 3.21 | 3.21
O-K-28 | 3 | HEA-180 | S355JR | O-PK-30 | 0 | 3 | 198 | 0 | 0 | 0.60588 | 35.5 | 7.029 | 21.087 | 3.16 | 9.48
O-K-30 | 1 | HEA-180 | S355JR | O-K-30 | 0 | 1 | 1920 | 0 | 0 | 1.9584 | 35.5 | 68.16 | 68.16 | 68.45 | 68.45
O-K-9 | 1 | HEA-200 | S355JR | O-K-9 | 0 | 1 | 3493 | 0 | 0 | 3.982 | 42.3 | 147.754 | 147.7539 | 148.32 | 148.32
O-K-1 | 1 | HEA-200 | S355JR | O-K-1 | 0 | 1 | 3068 | 0 | 0 | 3.4975 | 42.3 | 129.776 | 129.7764 | 130.27 | 130.27
O-K-4 | 1 | HEA-200 | S355JR | O-K-4 | 0 | 1 | 2568 | 0 | 0 | 2.9275 | 42.3 | 108.626 | 108.6264 | 109.04 | 109.04
O-K-5 | 1 | HEA-200 | S355JR | O-K-5 | 0 | 1 | 2568 | 0 | 0 | 2.9275 | 42.3 | 108.626 | 108.6264 | 109.04 | 109.04
O-K-3 | 1 | HEA-200 | S355JR | O-K-3 | 0 | 1 | 2368 | 0 | 0 | 2.6995 | 42.3 | 100.166 | 100.1664 | 100.55 | 100.55
O-K-2 | 1 | HEA-200 | S355JR | O-K-2 | 0 | 1 | 2935 | 0 | 0 | 3.3459 | 42.3 | 124.15 | 124.1505 | 124.62 | 124.62
O-K-16 | 1 | PL10*140 | S355JR | O-PK-35 | 0 | 2 | 275 | 140 | 10 | 0.16654 | 10.99 | 3.022 | 6.0445 | 2.95 | 5.9
O-K-26 | 1 | PL10*140 | S355JR | O-PK-40 | 0 | 1 | 280 | 139 | 10 | 0.084784 | 10.99 | 3.077 | 3.0772 | 3.01 | 3.01
O-K-17 | 1 | PL10*140 | S355JR | O-PK-35 | 0 | 1 | 275 | 139 | 10 | 0.08327 | 10.99 | 3.022 | 3.0222 | 2.95 | 2.95
O-K-25 | 1 | PL10*140 | S355JR | O-PK-40 | 0 | 1 | 280 | 140 | 10 | 0.084784 | 10.99 | 3.077 | 3.0772 | 3.01 | 3.01
O-K-27 | 1 | PL10*140 | S355JR | O-PK-35 | 0 | 2 | 275 | 139 | 10 | 0.16654 | 10.99 | 3.022 | 6.0445 | 2.95 | 5.9
O-K-23 | 1 | PL10*140 | S355JR | O-PK-35 | 0 | 2 | 275 | 140 | 10 | 0.16654 | 10.99 | 3.022 | 6.0445 | 2.95 | 5.9
O-K-22 | 1 | PL10*140 | S355JR | O-PK-35 | 0 | 2 | 275 | 140 | 10 | 0.16654 | 10.99 | 3.022 | 6.0445 | 2.95 | 5.9
O-K-18 | 2 | PL10*140 | S355JR | O-PK-35 | 0 | 2 | 275 | 140 | 10 | 0.16654 | 10.99 | 3.022 | 6.0445 | 2.95 | 5.9
O-K-24 | 1 | PL10*140 | S355JR | O-PK-40 | 0 | 1 | 280 | 140 | 10 | 0.084784 | 10.99 | 3.077 | 3.0772 | 3.01 | 3.01
O-K-19 | 1 | PL10*140 | S355JR | O-PK-35 | 0 | 2 | 275 | 140 | 10 | 0.16654 | 10.99 | 3.022 | 6.0445 | 2.95 | 5.9
O-K-24 | 1 | PL10*140 | S355JR | O-PK-35 | 0 | 1 | 275 | 140 | 10 | 0.08327 | 10.99 | 3.022 | 3.0222 | 2.95 | 2.95
O-K-20 | 2 | PL10*140 | S355JR | O-PK-35 | 0 | 4 | 275 | 140 | 10 | 0.33308 | 10.99 | 3.022 | 12.089 | 2.95 | 11.8
O-K-25 | 1 | PL10*140 | S355JR | O-PK-35 | 0 | 1 | 275 | 140 | 10 | 0.08327 | 10.99 | 3.022 | 3.0222 | 2.95 | 2.95
O-K-21 | 1 | PL10*140 | S355JR | O-PK-40 | 0 | 1 | 280 | 140 | 10 | 0.084784 | 10.99 | 3.077 | 3.0772 | 3.01 | 3.01
O-K-26 | 1 | PL10*140 | S355JR | O-PK-35 | 0 | 1 | 275 | 139 | 10 | 0.08327 | 10.99 | 3.022 | 3.0222 | 2.95 | 2.95
O-K-17 | 1 | PL10*140 | S355JR | O-PK-40 | 0 | 1 | 280 | 140 | 10 | 0.084784 | 10.99 | 3.077 | 3.0772 | 3.01 | 3.01
O-K-21 | 1 | PL10*140 | S355JR | O-PK-35 | 0 | 1 | 275 | 140 | 10 | 0.08327 | 10.99 | 3.022 | 3.0222 | 2.95 | 2.95
O-K-18 | 2 | PL10*140 | S355JR | O-PK-40 | 0 | 2 | 280 | 140 | 10 | 0.16957 | 10.99 | 3.077 | 6.1544 | 3.01 | 6.02
O-E-3 | 1 | CH-10 | S355JR | O-PE-11 | 0 | 4 | 132 | 76 | 10 | 0.081861 | 78.5 | 0.788 | 3.15 | 0.75 | 3
O-E-2 | 1 | CH-10 | S355JR | O-PE-14 | 0 | 4 | 114 | 67 | 10 | 0.062326 | 78.5 | 0.6 | 2.3983 | 0.55 | 2.2
O-E-1 | 1 | CH-10 | S355JR | O-PE-11 | 0 | 4 | 132 | 77 | 10 | 0.082938 | 78.5 | 0.798 | 3.1915 | 0.75 | 3
O-E-1 | 1 | CH-12 | S355JR | O-PE-12 | 0 | 4 | 80 | 76 | 12 | 0.049613 | 94.2 | 0.573 | 2.2909 | 0.39 | 1.56
O-E-1 | 1 | CH-12 | S355JR | O-PE-10 | 0 | 2 | 365 | 169 | 12 | 0.25167 | 94.2 | 5.811 | 11.6215 | 5.7 | 11.4
O-E-2 | 1 | CH-12 | S355JR | O-PE-9 | 0 | 2 | 335 | 150 | 12 | 0.20502 | 94.2 | 4.734 | 9.4671 | 4.6 | 9.2
O-E-3 | 1 | CH-12 | S355JR | O-PE-10 | 0 | 2 | 365 | 169 | 12 | 0.25167 | 94.2 | 5.811 | 11.6215 | 5.7 | 11.4
O-E-3 | 1 | CH-12 | S355JR | O-PE-12 | 0 | 4 | 80 | 77 | 12 | 0.050266 | 94.2 | 0.58 | 2.3211 | 0.39 | 1.56
O-E-2 | 1 | CH-12 | S355JR | O-PE-13 | 0 | 4 | 70 | 67 | 12 | 0.03827 | 94.2 | 0.442 | 1.7672 | 0.3 | 1.2
O-E-5 | 1 | CH-15 | S355JR | O-PE-15 | 0 | 2 | 140 | 125 | 15 | 0.0721 | 117.75 | 2.061 | 4.1213 | 2.06 | 4.12
O-E-7 | 1 | CH-15 | S355JR | O-PE-7 | 0 | 2 | 180 | 153 | 15 | 0.11346 | 117.75 | 3.243 | 6.4857 | 3.24 | 6.48
O-E-6 | 1 | CH-15 | S355JR | O-PE-7 | 0 | 2 | 180 | 153 | 15 | 0.11346 | 117.75 | 3.243 | 6.4857 | 3.24 | 6.48
O-E-5 | 1 | HEA-140 | S355JR | O-E-5 | 0 | 1 | 3698 | 0 | 0 | 2.9214 | 24.7 | 91.341 | 91.3406 | 91.53 | 91.53
O-E-2 | 1 | HEA-140 | S355JR | O-E-2 | 0 | 1 | 3775 | 0 | 0 | 2.9822 | 24.7 | 93.243 | 93.2425 | 93.43 | 93.43
O-E-3 | 1 | HEA-160 | S355JR | O-E-3 | 0 | 1 | 3181 | 0 | 0 | 2.8629 | 30.4 | 96.702 | 96.7024 | 97.26 | 97.26
O-E-1 | 1 | HEA-160 | S355JR | O-E-1 | 0 | 1 | 3356 | 0 | 0 | 3.0204 | 30.4 | 102.022 | 102.0224 | 102.62 | 102.62
O-E-6 | 1 | HEA-180 | S355JR | O-E-6 | 0 | 1 | 1673 | 0 | 0 | 1.7065 | 35.5 | 59.391 | 59.3915 | 59.67 | 59.67
O-E-7 | 1 | HEA-180 | S355JR | O-E-7 | 0 | 1 | 1723 | 0 | 0 | 1.7575 | 35.5 | 61.167 | 61.1665 | 61.45 | 61.45
O-M-1 | 1 | CH-15 | S275JR | O-PM-8 | 0 | 1 | 164 | 76 | 15 | 0.025676 | 117.75 | 1.468 | 1.4676 | 1.47 | 1.47
O-M-1 | 1 | CH-15 | S275JR | O-PM-9 | 0 | 1 | 210 | 100 | 15 | 0.04326 | 117.75 | 2.473 | 2.4727 | 2.47 | 2.47
O-M-5 | 1 | CH-15 | S275JR | O-PM-9 | 0 | 1 | 210 | 99 | 15 | 0.042827 | 117.75 | 2.448 | 2.448 | 2.47 | 2.47
O-M-2 | 2 | CH-15 | S275JR | O-PM-9 | 0 | 2 | 210 | 100 | 15 | 0.08652 | 117.75 | 2.473 | 4.9455 | 2.47 | 4.94
O-M-3 | 1 | CH-15 | S275JR | O-PM-9 | 0 | 1 | 210 | 99 | 15 | 0.042827 | 117.75 | 2.448 | 2.448 | 2.47 | 2.47
O-M-4 | 1 | CH-15 | S275JR | O-PM-9 | 0 | 1 | 210 | 99 | 15 | 0.042827 | 117.75 | 2.448 | 2.448 | 2.47 | 2.47
O-M-1 | 1 | UPN-180 | S275JR | O-M-1 | 0 | 1 | 212 | 0 | 0 | 0.12932 | 22 | 4.664 | 4.664 | 3.93 | 3.93
O-M-4 | 1 | UPN-180 | S275JR | O-PM-2 | 0 | 1 | 1839 | 0 | 0 | 1.1218 | 22 | 40.458 | 40.458 | 39.5 | 39.5
O-M-2 | 2 | UPN-180 | S275JR | O-M-2 | 0 | 2 | 217 | 0 | 0 | 0.26474 | 22 | 4.774 | 9.548 | 4.05 | 8.1
O-M-2 | 2 | UPN-180 | S275JR | O-PM-4 | 0 | 2 | 1839 | 0 | 0 | 2.2436 | 22 | 40.458 | 80.916 | 39.49 | 78.98
O-M-2 | 2 | UPN-180 | S275JR | O-PM-10 | 0 | 2 | 117 | 0 | 0 | 0.14274 | 22 | 2.574 | 5.148 | 1.81 | 3.62
O-M-3 | 1 | UPN-180 | S275JR | O-PM-2 | 0 | 1 | 1839 | 0 | 0 | 1.1218 | 22 | 40.458 | 40.458 | 39.5 | 39.5
O-M-3 | 1 | UPN-180 | S275JR | O-PM-11 | 0 | 1 | 117 | 0 | 0 | 0.07137 | 22 | 2.574 | 2.574 | 1.81 | 1.81
O-M-1 | 1 | UPN-180 | S275JR | O-PM-2 | 0 | 1 | 1839 | 0 | 0 | 1.1218 | 22 | 40.458 | 40.458 | 39.49 | 39.49
O-M-3 | 1 | UPN-180 | S275JR | O-M-3 | 0 | 1 | 217 | 0 | 0 | 0.13237 | 22 | 4.774 | 4.774 | 4.05 | 4.05
O-M-5 | 1 | UPN-180 | S275JR | O-PM-4 | 0 | 1 | 1839 | 0 | 0 | 1.1218 | 22 | 40.458 | 40.458 | 39.5 | 39.5
O-M-4 | 1 | UPN-180 | S275JR | O-M-4 | 0 | 1 | 197 | 0 | 0 | 0.12017 | 22 | 4.334 | 4.334 | 3.6 | 3.6
O-M-5 | 1 | UPN-180 | S275JR | O-PM-10 | 0 | 1 | 117 | 0 | 0 | 0.07137 | 22 | 2.574 | 2.574 | 1.81 | 1.81
O-M-4 | 1 | UPN-180 | S275JR | O-PM-11 | 0 | 1 | 117 | 0 | 0 | 0.07137 | 22 | 2.574 | 2.574 | 1.81 | 1.81
O-M-5 | 1 | UPN-180 | S275JR | O-M-5 | 1 | 1 | 197 | 0 | 0 | 0.12017 | 22 | 4.334 | 4.334 | 3.6 | 3.6
O-M-1 | 1 | UPN-180 | S275JR | O-PM-11 | 0 | 1 | 117 | 0 | 0 | 0.07137 | 22 | 2.574 | 2.574 | 1.81 | 1.81
O-D-6 | 1 | CH-15 | S355JR | O-PD-2 | 0 | 2 | 180 | 171 | 15 | 0.12681 | 117.75 | 3.624 | 7.2487 | 3.65 | 7.3
O-D-4 | 1 | CH-15 | S355JR | O-PD-8 | 0 | 2 | 240 | 140 | 15 | 0.13843 | 117.75 | 3.956 | 7.9128 | 3.96 | 7.92
O-D-7 | 1 | CH-15 | S355JR | O-PD-2 | 0 | 2 | 180 | 172 | 15 | 0.12756 | 117.75 | 3.646 | 7.2911 | 3.65 | 7.3
O-D-5 | 1 | CH-15 | S355JR | O-PD-8 | 0 | 2 | 240 | 140 | 15 | 0.13843 | 117.75 | 3.956 | 7.9128 | 3.96 | 7.92
O-D-2 | 4 | CH-15 | S355JR | O-PD-2 | 0 | 8 | 180 | 171 | 15 | 0.50725 | 117.75 | 3.624 | 28.9948 | 3.65 | 29.2
O-D-1 | 4 | CH-15 | S355JR | O-PD-2 | 0 | 8 | 180 | 171 | 15 | 0.50725 | 117.75 | 3.624 | 28.9948 | 3.65 | 29.2
O-D-3 | 4 | CH-20 | S355JR | O-PD-5 | 0 | 8 | 330 | 180 | 20 | 0.98842 | 157 | 9.326 | 74.6064 | 9.33 | 74.64
O-D-5 | 1 | HEA-120 | S355JR | O-D-5 | 0 | 1 | 836 | 0 | 0 | 0.56848 | 19.9 | 16.636 | 16.6364 | 16.7 | 16.7
O-D-4 | 1 | HEA-120 | S355JR | O-D-4 | 0 | 1 | 450 | 0 | 0 | 0.306 | 19.9 | 8.955 | 8.955 | 8.99 | 8.99
O-D-6 | 1 | HEA-160 | S355JR | O-D-6 | 0 | 1 | 4271 | 0 | 0 | 3.8439 | 30.4 | 129.838 | 129.8384 | 130.59 | 130.59
O-D-7 | 1 | HEA-160 | S355JR | O-D-7 | 0 | 1 | 4434 | 0 | 0 | 3.9906 | 30.4 | 134.794 | 134.7936 | 135.57 | 135.57
O-D-1 | 4 | HEA-160 | S355JR | O-D-1 | 0 | 4 | 3429 | 0 | 0 | 12.3444 | 30.4 | 104.242 | 416.9664 | 104.86 | 419.44
O-D-2 | 4 | HEA-160 | S355JR | O-D-2 | 0 | 4 | 3739 | 0 | 0 | 13.4604 | 30.4 | 113.666 | 454.6624 | 114.32 | 457.28
O-D-3 | 4 | HEA-180 | S355JR | O-D-3 | 0 | 4 | 3003 | 0 | 0 | 12.2522 | 35.5 | 106.606 | 426.426 | 107.12 | 428.48
O-R-1 | 8 | CH-10 | S275JR | O-R-1 | 0 | 8 | 50 | 50 | 10 | 0.0408 | 78.5 | 0.196 | 1.57 | 0.2 | 1.6
P-P-1 | 1 | CH-10 | S355JR | P-P0-28 | 0 | 4 | 160 | 60 | 10 | 0.078336 | 78.5 | 0.754 | 3.0144 | 0.75 | 3
P-P-1 | 1 | CH-15 | S355JR | P-P0-29 | 0 | 15 | 100 | 60 | 15 | 0.1854 | 117.75 | 0.706 | 10.5975 | 0.7 | 10.5
P-P-1 | 1 | CH-20 | S355JR | P-P0-25 | 0 | 4 | 250 | 350 | 20 | 0.728 | 157 | 13.738 | 54.95 | 13.74 | 54.96
P-P-2 | 4 | CH-20 | S355JR | P-P-2 | 0 | 4 | 250 | 350 | 20 | 0.728 | 157 | 13.738 | 54.95 | 13.74 | 54.96
P-P-1 | 1 | HEA-120 | S355JR | P-P0-19 | 0 | 1 | 995 | 0 | 0 | 0.6766 | 19.9 | 19.8 | 19.8005 | 18.83 | 18.83
P-P-1 | 1 | HEA-120 | S355JR | P-P0-18 | 0 | 2 | 745 | 0 | 0 | 1.0132 | 19.9 | 14.825 | 29.651 | 14.09 | 28.18
P-P-1 | 1 | SHS100*8 | S355JR | P-P0-22 | 0 | 1 | 554 | 0 | 0 | 0.21052 | 21.7 | 12.022 | 12.0218 | 12.76 | 12.76
P-P-1 | 1 | SHS100*8 | S355JR | P-P0-15 | 0 | 3 | 1529 | 0 | 0 | 1.7431 | 21.7 | 33.179 | 99.5379 | 35.3 | 105.9
P-P-1 | 1 | SHS100*8 | S355JR | P-P0-14 | 0 | 1 | 1529 | 0 | 0 | 0.58102 | 21.7 | 33.179 | 33.1793 | 35.3 | 35.3
P-P-1 | 1 | SHS60*5 | S355JR | P-P0-20 | 0 | 1 | 1917 | 0 | 0 | 0.46238 | 8.63 | 16.544 | 16.5437 | 16.13 | 16.13
P-P-1 | 1 | SHS60*5 | S355JR | P-P0-16 | 0 | 2 | 869 | 0 | 0 | 0.41921 | 8.63 | 7.499 | 14.9989 | 6.99 | 13.98
P-P-1 | 1 | SHS60*5 | S355JR | P-P0-21 | 0 | 1 | 643 | 0 | 0 | 0.15509 | 8.63 | 5.549 | 5.5491 | 5.04 | 5.04
P-P-1 | 1 | SHS60*5 | S355JR | P-P0-17 | 0 | 2 | 1521 | 0 | 0 | 0.73373 | 8.63 | 13.126 | 26.2525 | 12.55 | 25.1
P-P-1 | 1 | SHS60*5 | S355JR | P-P0-23 | 0 | 1 | 1923 | 0 | 0 | 0.46383 | 8.63 | 16.595 | 16.5955 | 16.14 | 16.14
P-P-1 | 1 | SHS60*5 | S355JR | P-P0-24 | 0 | 1 | 673 | 0 | 0 | 0.16233 | 8.63 | 5.808 | 5.808 | 5.32 | 5.32
P-P-1 | 1 | SHS60*5 | S355JR | P-P0-27 | 0 | 4 | 140 | 0 | 0 | 0.13507 | 8.63 | 1.208 | 4.8328 | 1.2 | 4.8
P-P-1 | 1 | TUBO []-150.100.8 | S355JR | P-P0-1 | 0 | 1 | 2384 | 0 | 0 | 1.192 | 29 | 69.136 | 69.136 | 67.49 | 67.49
P-P-1 | 1 | TUBO []-150.100.8 | S355JR | P-P0-2 | 0 | 1 | 2197 | 0 | 0 | 1.0985 | 29 | 63.713 | 63.713 | 64.51 | 64.51
P-P-1 | 1 | TUBO []-150.100.8 | S355JR | P-P0-3 | 0 | 1 | 791 | 0 | 0 | 0.3955 | 29 | 22.939 | 22.939 | 21.92 | 21.92
P-P-1 | 1 | TUBO []-150.100.8 | S355JR | P-P-1 | 0 | 1 | 3184 | 0 | 0 | 1.592 | 29 | 92.336 | 92.336 | 91 | 91
P-P-1 | 1 | TUBO []-150.100.8 | S355JR | P-P0-4 | 0 | 1 | 2997 | 0 | 0 | 1.4985 | 29 | 86.913 | 86.913 | 88.03 | 88.03
P-P-1 | 1 | TUBO []-150.100.8 | S355JR | P-P0-7 | 0 | 2 | 197 | 0 | 0 | 0.197 | 29 | 5.713 | 11.426 | 5.73 | 11.46
P-P-1 | 1 | TUBO []-150.100.8 | S355JR | P-P0-6 | 0 | 1 | 2434 | 0 | 0 | 1.217 | 29 | 70.586 | 70.586 | 68.96 | 68.96
P-P-1 | 1 | TUBO []-150.100.8 | S355JR | P-P0-8 | 0 | 2 | 1397 | 0 | 0 | 1.397 | 29 | 40.513 | 81.026 | 41 | 82
P-P-1 | 1 | TUBO []-150.100.8 | S355JR | P-P0-9 | 0 | 1 | 1791 | 0 | 0 | 0.8955 | 29 | 51.939 | 51.939 | 51.31 | 51.31
P-P-1 | 1 | TUBO []-150.100.8 | S355JR | P-P0-10 | 0 | 1 | 1384 | 0 | 0 | 0.692 | 29 | 40.136 | 40.136 | 38.1 | 38.1
P-P-1 | 1 | TUBO []-150.100.8 | S355JR | P-P0-11 | 0 | 1 | 397 | 0 | 0 | 0.1985 | 29 | 11.513 | 11.513 | 11.61 | 11.61
P-P-1 | 1 | TUBO []-150.100.8 | S355JR | P-P0-12 | 0 | 3 | 447 | 0 | 0 | 0.6705 | 29 | 12.963 | 38.889 | 13.08 | 39.24
P-P-1 | 1 | TUBO []-150.100.8 | S355JR | P-P0-13 | 0 | 1 | 1397 | 0 | 0 | 0.6985 | 29 | 40.513 | 40.513 | 41 | 41
P-L-1 | 1 | CH-10 | S275JR | P-L0-5 | 0 | 4 | 160 | 60 | 10 | 0.078336 | 78.5 | 0.754 | 3.0144 | 0.75 | 3
P-L-1 | 1 | CH-10 | S275JR | P-L0-4 | 0 | 2 | 135 | 80 | 10 | 0.044064 | 78.5 | 0.848 | 1.6956 | 0.85 | 1.7
P-L-1 | 1 | CH-5 | S275JR | P-L0-3 | 0 | 2 | 50 | 50 | 5 | 0.0101 | 39.25 | 0.098 | 0.19625 | 0.1 | 0.2
P-L-1 | 1 | TUBO | S275JR | P-L0-10 | 0 | 2 | 60 | 33.4 | 3.38 | 0.013867 | 0 | 0.15 | 0.30028 | 0.14 | 0.28
P-L-1 | 1 | TUBO | S275JR | P-L0-9 | 0 | 2 | 60 | 33.4 | 3.38 | 0.013867 | 0 | 0.15 | 0.30028 | 0.14 | 0.28
P-L-1 | 1 | TUBO | S275JR | P-L0-8 | 0 | 2 | 105 | 33.4 | 3.38 | 0.02331 | 0 | 0.263 | 0.52549 | 0.23 | 0.46
P-L-1 | 1 | TUBO | S275JR | P-L0-7 | 0 | 4 | 72 | 33.4 | 3.38 | 0.03277 | 0 | 0.18 | 0.72068 | 0.17 | 0.68
P-L-1 | 1 | TUBO | S275JR | P-L0-6 | 0 | 2 | 1924 | 33.4 | 3.38 | 0.40504 | 0 | 4.815 | 9.629 | 4.6 | 9.2
P-L-1 | 1 | TUBO []-60.60.5 | S275JR | P-L0-1 | 0 | 1 | 2815 | 0 | 0 | 0.6756 | 8.63 | 24.293 | 24.2934 | 24.28 | 24.28
P-L-1 | 1 | TUBO []-60.60.5 | S275JR | P-L-1 | 0 | 1 | 2815 | 0 | 0 | 0.6756 | 8.63 | 24.293 | 24.2934 | 24.28 | 24.28
P-L-1 | 1 | U50x32x3 | COMM | P-L0-2 | 1 | 6 | 497 | 0 | 0 | 0.69958 | 2.68 | 1.332 | 7.9918 | 2.73 | 16.38
P-H-4 | 1 | CH-3 | S275JR | P-H0-28 | 0 | 1 | 30 | 30 | 3 | 0.001809 | 23.55 | 0.021 | 0.021195 | 0.02 | 0.02
P-H-1 | 1 | PL10*100 | S275JR | P-H0-2 | 0 | 1 | 1395 | 100 | 10 | 0.30969 | 7.85 | 10.951 | 10.9507 | 10.95 | 10.95
P-H-2 | 1 | PL10*100 | S275JR | P-H0-11 | 0 | 1 | 3190 | 100 | 10 | 0.70818 | 7.85 | 25.042 | 25.0415 | 25.04 | 25.04
P-H-1 | 1 | PL10*100 | S275JR | P-H0-26 | 0 | 1 | 800 | 100 | 10 | 0.1776 | 7.85 | 6.28 | 6.28 | 6.28 | 6.28
P-H-3 | 1 | PL10*100 | S275JR | P-H0-15 | 0 | 1 | 2440 | 100 | 10 | 0.54168 | 7.85 | 19.154 | 19.154 | 19.15 | 19.15
P-H-4 | 1 | PL10*100 | S275JR | P-H0-21 | 0 | 1 | 2395 | 100 | 10 | 0.53169 | 7.85 | 18.801 | 18.8007 | 18.8 | 18.8
P-H-4 | 1 | PL10*100 | S275JR | P-H0-19 | 0 | 1 | 380 | 100 | 10 | 0.08436 | 7.85 | 2.983 | 2.983 | 2.98 | 2.98
P-H-3 | 1 | PL15*50 | S275JR | P-H0-4 | 0 | 2 | 1117 | 50 | 15 | 0.29377 | 5.89 | 6.579 | 13.1583 | 6.19 | 12.38
P-H-4 | 1 | PL15*50 | S275JR | P-H0-4 | 0 | 1 | 1117 | 50 | 15 | 0.14689 | 5.89 | 6.579 | 6.5791 | 6.19 | 6.19
P-H-1 | 1 | PL15*50 | S275JR | P-H0-3 | 0 | 2 | 1117 | 50 | 15 | 0.29377 | 5.89 | 6.579 | 13.1583 | 6.32 | 12.64
P-H-4 | 1 | PL15*50 | S275JR | P-H0-3 | 0 | 3 | 1117 | 50 | 15 | 0.44066 | 5.89 | 6.579 | 19.7374 | 6.32 | 18.96
P-H-2 | 1 | PL15*50 | S275JR | P-H0-3 | 0 | 2 | 1117 | 50 | 15 | 0.29377 | 5.89 | 6.579 | 13.1583 | 6.32 | 12.64
P-H-1 | 1 | PL15*50 | S275JR | P-H0-4 | 0 | 2 | 1117 | 50 | 15 | 0.29377 | 5.89 | 6.579 | 13.1583 | 6.19 | 12.38
P-H-3 | 1 | PL15*50 | S275JR | P-H0-3 | 0 | 1 | 1117 | 50 | 15 | 0.14689 | 5.89 | 6.579 | 6.5791 | 6.32 | 6.32
P-H-2 | 1 | PL15*50 | S275JR | P-H0-4 | 0 | 2 | 1117 | 50 | 15 | 0.29377 | 5.89 | 6.579 | 13.1583 | 6.19 | 12.38
P-H-1 | 1 | TUBO | S275JR | P-H0-25 | 0 | 1 | 695 | 33.4 | 3.38 | 0.073564 | 0 | 1.739 | 1.7391 | 1.66 | 1.66
P-H-2 | 1 | TUBO | S275JR | P-H-2 | 0 | 1 | 3194 | 33.4 | 3.38 | 0.33578 | 0 | 7.993 | 7.9925 | 7.63 | 7.63
P-H-1 | 1 | TUBO | S275JR | P-H0-29 | 0 | 1 | 52 | 33.4 | 3.38 | 0.0060939 | 0 | 0.13 | 0.13012 | 0.12 | 0.12
P-H-1 | 1 | TUBO | S275JR | P-H0-7 | 0 | 1 | 1177 | 33.4 | 3.38 | 0.12414 | 0 | 2.945 | 2.9453 | 2.81 | 2.81
P-H-1 | 1 | TUBO | S275JR | P-H0-23 | 0 | 2 | 60 | 33.4 | 3.38 | 0.013867 | 0 | 0.15 | 0.30028 | 0.14 | 0.28
P-H-3 | 1 | TUBO | S275JR | P-H0-8 | 0 | 2 | 60 | 33.4 | 3.38 | 0.013867 | 0 | 0.15 | 0.30028 | 0.14 | 0.28
P-H-1 | 1 | TUBO | S275JR | P-H-1 | 0 | 1 | 1344 | 33.4 | 3.38 | 0.14166 | 0 | 3.363 | 3.3632 | 3.21 | 3.21
P-H-3 | 1 | TUBO | S275JR | P-H0-16 | 0 | 1 | 2010 | 33.4 | 3.38 | 0.21155 | 0 | 5.03 | 5.0297 | 4.8 | 4.8
P-H-2 | 1 | TUBO | S275JR | P-H0-6 | 0 | 2 | 242 | 33.4 | 3.38 | 0.052061 | 0 | 0.606 | 1.2111 | 0.58 | 1.16
P-H-3 | 1 | TUBO | S275JR | P-H-3 | 0 | 1 | 2344 | 33.4 | 3.38 | 0.24659 | 0 | 5.866 | 5.8655 | 5.6 | 5.6
P-H-2 | 1 | TUBO | S275JR | P-H0-5 | 0 | 2 | 624 | 33.4 | 3.38 | 0.13223 | 0 | 1.561 | 3.1229 | 1.49 | 2.98
P-H-2 | 1 | TUBO | S275JR | P-H0-8 | 0 | 2 | 60 | 33.4 | 3.38 | 0.013867 | 0 | 0.15 | 0.30028 | 0.14 | 0.28
P-H-1 | 1 | TUBO | S275JR | P-H0-9 | 0 | 2 | 60 | 33.4 | 3.38 | 0.013867 | 0 | 0.15 | 0.30028 | 0.14 | 0.28
P-H-2 | 1 | TUBO | S275JR | P-H0-9 | 0 | 2 | 60 | 33.4 | 3.38 | 0.013867 | 0 | 0.15 | 0.30028 | 0.14 | 0.28
P-H-1 | 1 | TUBO | S275JR | P-H0-5 | 0 | 2 | 624 | 33.4 | 3.38 | 0.13223 | 0 | 1.561 | 3.1229 | 1.49 | 2.98
P-H-2 | 1 | TUBO | S275JR | P-H0-13 | 0 | 1 | 2720 | 33.4 | 3.38 | 0.28605 | 0 | 6.806 | 6.8064 | 6.5 | 6.5
P-H-1 | 1 | TUBO | S275JR | P-H0-24 | 0 | 1 | 742 | 33.4 | 3.38 | 0.078495 | 0 | 1.857 | 1.8567 | 1.77 | 1.77
P-H-1 | 1 | TUBO | S275JR | P-H0-8 | 0 | 2 | 60 | 33.4 | 3.38 | 0.013867 | 0 | 0.15 | 0.30028 | 0.14 | 0.28
P-H-3 | 1 | TUBO | S275JR | P-H0-9 | 0 | 2 | 60 | 33.4 | 3.38 | 0.013867 | 0 | 0.15 | 0.30028 | 0.14 | 0.28
P-H-1 | 1 | TUBO | S275JR | P-H0-12 | 0 | 1 | 172 | 33.4 | 3.38 | 0.018685 | 0 | 0.43 | 0.4304 | 0.41 | 0.41
P-H-3 | 1 | TUBO | S275JR | P-H0-12 | 0 | 2 | 172 | 33.4 | 3.38 | 0.037371 | 0 | 0.43 | 0.86081 | 0.41 | 0.82
P-H-4 | 1 | TUBO | S275JR | P-H0-5 | 0 | 1 | 624 | 33.4 | 3.38 | 0.066114 | 0 | 1.561 | 1.5615 | 1.49 | 1.49
P-H-3 | 1 | TUBO | S275JR | P-H0-5 | 0 | 2 | 624 | 33.4 | 3.38 | 0.13223 | 0 | 1.561 | 3.1229 | 1.49 | 2.98
P-H-4 | 1 | TUBO | S275JR | P-H0-22 | 0 | 1 | 2227 | 33.4 | 3.38 | 0.23432 | 0 | 5.573 | 5.5727 | 5.32 | 5.32
P-H-4 | 1 | TUBO | S275JR | P-H0-8 | 0 | 1 | 60 | 33.4 | 3.38 | 0.0069333 | 0 | 0.15 | 0.15014 | 0.14 | 0.14
P-H-4 | 1 | TUBO | S275JR | P-H0-9 | 0 | 1 | 60 | 33.4 | 3.38 | 0.0069333 | 0 | 0.15 | 0.15014 | 0.14 | 0.14
P-H-4 | 1 | TUBO | S275JR | P-H0-12 | 0 | 1 | 172 | 33.4 | 3.38 | 0.018685 | 0 | 0.43 | 0.4304 | 0.41 | 0.41
P-H-4 | 1 | TUBO | S275JR | P-H0-23 | 0 | 2 | 60 | 33.4 | 3.38 | 0.013867 | 0 | 0.15 | 0.30028 | 0.14 | 0.28
P-H-4 | 1 | TUBO | S275JR | P-H-4 | 0 | 1 | 2394 | 33.4 | 3.38 | 0.25184 | 0 | 5.991 | 5.9906 | 5.72 | 5.72
P-H-4 | 1 | TUBO | S275JR | P-H0-18 | 0 | 1 | 257 | 33.4 | 3.38 | 0.027604 | 0 | 0.643 | 0.6431 | 0.61 | 0.61
P-H-4 | 1 | TUBO | S275JR | P-H0-17 | 0 | 1 | 262 | 33.4 | 3.38 | 0.028129 | 0 | 0.656 | 0.65562 | 0.63 | 0.63
Q-B-2 | 1 | CH-10 | S355JR | Q-PB-6 | 0 | 6 | 168 | 91 | 10 | 0.18713 | 78.5 | 1.2 | 7.2006 | 1.1 | 6.6
Q-B-2 | 1 | CH-15 | S355JR | Q-PB-4 | 0 | 2 | 170 | 200 | 15 | 0.14008 | 117.75 | 4.003 | 8.007 | 4 | 8
Q-B-1 | 2 | CH-15 | S355JR | Q-PB-5 | 0 | 4 | 155 | 190 | 15 | 0.24267 | 117.75 | 3.468 | 13.8709 | 3.47 | 13.88
Q-B-1 | 2 | HEA-180 | S355JR | Q-B-1 | 0 | 2 | 4188 | 0 | 0 | 8.5435 | 35.5 | 148.674 | 297.348 | 149.36 | 298.72
Q-B-2 | 1 | HEA-200 | S355JR | Q-PB-3 | 0 | 2 | 424 | 0 | 0 | 0.96672 | 42.3 | 17.935 | 35.8704 | 15.34 | 30.68
Q-B-2 | 1 | HEA-200 | S355JR | Q-B-2 | 0 | 1 | 4188 | 0 | 0 | 4.7743 | 42.3 | 177.152 | 177.1524 | 177.83 | 177.83
Q-B-2 | 1 | PL10*200 | S355JR | Q-PB-7 | 0 | 1 | 155 | 200 | 10 | 0.06572 | 15.7 | 2.434 | 2.4335 | 2.44 | 2.44
Q-D-2 | 16 | CH-10 | S355JR | Q-D-2 | 0 | 16 | 405 | 75 | 10 | 0.99144 | 78.5 | 2.384 | 38.151 | 2.38 | 38.08
Q-D-3 | 8 | CH-10 | S355JR | Q-D-3 | 0 | 8 | 385 | 129 | 10 | 0.81053 | 78.5 | 3.899 | 31.1896 | 3.93 | 31.44
Q-D-1 | 8 | PL10*200 | S355JR | Q-D-1 | 0 | 8 | 405 | 200 | 10 | 1.3738 | 15.7 | 6.359 | 50.868 | 6.36 | 50.88
Q-B-3 | 2 | HEA-200 | S355JR | Q-B-3 | 0 | 2 | 3859 | 0 | 0 | 8.7985 | 42.3 | 163.236 | 326.4714 | 163.88 | 327.76
Q-A-1 | 1 | CH-10 | S355JR | Q-PA-14 | 0 | 1 | 190 | 143 | 10 | 0.055427 | 78.5 | 2.133 | 2.1328 | 2.13 | 2.13
Q-A-2 | 1 | CH-10 | S355JR | Q-PA-16 | 0 | 2 | 295 | 143 | 10 | 0.17211 | 78.5 | 3.312 | 6.623 | 3.01 | 6.02
Q-A-1 | 1 | CH-10 | S355JR | Q-PA-19 | 0 | 1 | 676 | 300 | 10 | 0.41371 | 78.5 | 15.92 | 15.9198 | 15.26 | 15.26
Q-A-1 | 1 | CH-10 | S355JR | Q-PA-16 | 0 | 2 | 295 | 143 | 10 | 0.17211 | 78.5 | 3.312 | 6.623 | 3.01 | 6.02
Q-A-1 | 1 | CH-10 | S355JR | Q-PA-18 | 0 | 2 | 348 | 300 | 10 | 0.42595 | 78.5 | 8.195 | 16.3908 | 7.92 | 15.84
Q-A-2 | 1 | CH-10 | S355JR | Q-PA-14 | 0 | 1 | 190 | 143 | 10 | 0.055427 | 78.5 | 2.133 | 2.1328 | 2.13 | 2.13
Q-A-1 | 1 | CH-15 | S355JR | Q-PA-15 | 0 | 2 | 300 | 190 | 15 | 0.23484 | 117.75 | 6.712 | 13.4235 | 6.71 | 13.42
Q-A-2 | 1 | CH-15 | S355JR | Q-PA-7 | 0 | 2 | 650 | 200 | 15 | 0.5356 | 117.75 | 15.307 | 30.615 | 14.02 | 28.04
Q-A-1 | 1 | CH-15 | S355JR | Q-PA-7 | 0 | 2 | 650 | 200 | 15 | 0.5356 | 117.75 | 15.307 | 30.615 | 14.02 | 28.04
Q-A-1 | 1 | CH-15 | S355JR | Q-PA-8 | 0 | 4 | 200 | 110 | 15 | 0.18128 | 117.75 | 2.591 | 10.362 | 2.13 | 8.52
Q-A-2 | 1 | CH-15 | S355JR | Q-PA-8 | 0 | 4 | 200 | 110 | 15 | 0.18128 | 117.75 | 2.591 | 10.362 | 2.13 | 8.52
Q-A-1 | 1 | CH-15 | S355JR | Q-PA-10 | 0 | 1 | 210 | 160 | 15 | 0.069216 | 117.75 | 3.956 | 3.9564 | 3.96 | 3.96
Q-A-2 | 1 | CH-15 | S355JR | Q-PA-13 | 0 | 1 | 190 | 300 | 15 | 0.11742 | 117.75 | 6.712 | 6.7118 | 6.71 | 6.71
Q-A-1 | 1 | CH-15 | S355JR | Q-PA-13 | 0 | 1 | 190 | 300 | 15 | 0.11742 | 117.75 | 6.712 | 6.7118 | 6.71 | 6.71
Q-A-2 | 1 | CH-15 | S355JR | Q-PA-15 | 0 | 2 | 300 | 190 | 15 | 0.23484 | 117.75 | 6.712 | 13.4235 | 6.71 | 13.42
Q-A-2 | 1 | CH-20 | S355JR | Q-PA-9 | 0 | 4 | 295 | 140 | 20 | 0.34362 | 157 | 6.484 | 25.9364 | 6.1 | 24.4
Q-A-1 | 1 | CH-20 | S355JR | Q-PA-9 | 0 | 4 | 295 | 140 | 20 | 0.34362 | 157 | 6.484 | 25.9364 | 6.1 | 24.4
Q-A-1 | 1 | CH-30 | S355JR | Q-PA-6 | 0 | 1 | 650 | 550 | 30 | 0.7579 | 235.5 | 84.191 | 84.1913 | 84.19 | 84.19
Q-A-2 | 1 | CH-30 | S355JR | Q-PA-6 | 0 | 1 | 650 | 550 | 30 | 0.7579 | 235.5 | 84.191 | 84.1913 | 84.19 | 84.19
Q-A-1 | 1 | CH-6 | S355JR | Q-PA-11 | 0 | 4 | 150 | 82 | 6 | 0.099384 | 47.1 | 0.579 | 2.3173 | 0.51 | 2.04
Q-A-1 | 1 | HEA-140 | S355JR | Q-PA-4 | 0 | 1 | 1540 | 0 | 0 | 1.2166 | 24.7 | 38.038 | 38.038 | 34.84 | 34.84
Q-A-1 | 1 | HEA-180 | S355JR | Q-PA-17 | 0 | 2 | 1085 | 0 | 0 | 2.2134 | 35.5 | 38.518 | 77.035 | 36.45 | 72.9
Q-A-1 | 1 | HEA-180 | S355JR | Q-PA-3 | 0 | 1 | 1994 | 0 | 0 | 2.0339 | 35.5 | 70.787 | 70.787 | 65.73 | 65.73
Q-A-2 | 1 | HEA-200 | S355JR | Q-PA-20 | 0 | 1 | 1060 | 0 | 0 | 1.2084 | 42.3 | 44.838 | 44.838 | 36.57 | 36.57
Q-A-1 | 1 | HEA-200 | S355JR | Q-PA-20 | 0 | 1 | 1060 | 0 | 0 | 1.2084 | 42.3 | 44.838 | 44.838 | 36.57 | 36.57
Q-A-2 | 1 | HEA-340 | S355JR | Q-A-2 | 0 | 1 | 7540 | 0 | 0 | 13.4966 | 105 | 791.7 | 791.7 | 793.47 | 793.47
Q-A-2 | 1 | HEA-340 | S355JR | Q-PA-2 | 0 | 1 | 2190 | 0 | 0 | 3.9201 | 105 | 229.95 | 229.95 | 230.46 | 230.46
Q-A-1 | 1 | HEA-340 | S355JR | Q-PA-2 | 0 | 1 | 2190 | 0 | 0 | 3.9201 | 105 | 229.95 | 229.95 | 230.46 | 230.46
Q-A-1 | 1 | HEA-340 | S355JR | Q-A-1 | 0 | 1 | 7540 | 0 | 0 | 13.4966 | 105 | 791.7 | 791.7 | 793.47 | 793.47
Q-A-1 | 1 | L-70.7 | S355JR | Q-PA-5 | 0 | 2 | 857 | 0 | 0 | 0.46278 | 7.38 | 6.325 | 12.6493 | 6.32 | 12.64
Q-A-1 | 1 | PL10*140 | S355JR | Q-PA-12 | 0 | 3 | 295 | 140 | 10 | 0.26798 | 10.99 | 3.242 | 9.7261 | 3.05 | 9.15
Q-A-2 | 1 | PL10*140 | S355JR | Q-PA-12 | 0 | 1 | 295 | 140 | 10 | 0.089326 | 10.99 | 3.242 | 3.242 | 3.05 | 3.05
R-B-1 | 2 | CH-10 | S355JR | R-B0-7 | 0 | 14 | 185 | 105 | 10 | 0.55478 | 78.5 | 1.525 | 21.3481 | 1.48 | 20.72
R-B-2 | 4 | CH-10 | S355JR | R-B0-7 | 0 | 4 | 185 | 105 | 10 | 0.15851 | 78.5 | 1.525 | 6.0995 | 1.48 | 5.92
R-B-4 | 2 | CH-10 | S355JR | R-B0-7 | 0 | 14 | 185 | 105 | 10 | 0.55478 | 78.5 | 1.525 | 21.3481 | 1.48 | 20.72
R-B-1 | 2 | HEA-160 | S355JR | R-B0-5 | 0 | 4 | 592 | 0 | 0 | 2.1312 | 30.4 | 17.997 | 71.9872 | 13.69 | 54.76
R-B-3 | 4 | HEA-160 | S355JR | R-B-3 | 0 | 4 | 2597 | 0 | 0 | 9.3492 | 30.4 | 78.949 | 315.7952 | 75.1 | 300.4
R-B-4 | 2 | HEA-200 | S355JR | R-B0-4 | 0 | 4 | 558 | 0 | 0 | 2.5445 | 42.3 | 23.603 | 94.4136 | 17.15 | 68.6
R-B-4 | 2 | HEA-220 | S355JR | R-B-4 | 0 | 2 | 4090 | 0 | 0 | 10.3068 | 50.5 | 206.545 | 413.09 | 197.65 | 395.3
R-B-1 | 2 | HEA-220 | S355JR | R-B-1 | 0 | 2 | 4390 | 0 | 0 | 11.0628 | 50.5 | 221.695 | 443.39 | 212.14 | 424.28
R-B-2 | 4 | HEA-220 | S355JR | R-B-2 | 0 | 4 | 4390 | 0 | 0 | 22.1256 | 50.5 | 221.695 | 886.78 | 212.14 | 848.56
R-B-2 | 4 | PL10*160 | S355JR | R-B0-8 | 0 | 4 | 196 | 160 | 10 | 0.26907 | 12.56 | 2.462 | 9.847 | 2.46 | 9.84
R-B-1 | 2 | PL10*160 | S355JR | R-B0-8 | 0 | 2 | 196 | 160 | 10 | 0.13453 | 12.56 | 2.462 | 4.9235 | 2.46 | 4.92
R-B-3 | 4 | PL10*160 | S355JR | R-B0-9 | 0 | 8 | 138 | 160 | 10 | 0.37889 | 12.56 | 1.733 | 13.8662 | 1.73 | 13.84
R-B-4 | 2 | PL10*160 | S355JR | R-B0-8 | 0 | 2 | 196 | 160 | 10 | 0.13453 | 12.56 | 2.462 | 4.9235 | 2.46 | 4.92
R-B-5 | 32 | CH-10 | S355JR | R-B-5 | 0 | 32 | 305 | 150 | 10 | 2.9866 | 78.5 | 3.591 | 114.924 | 3.59 | 114.88
R-X-9 | 24 | CH-10 | S355JR | R-X-9 | 0 | 24 | 305 | 125 | 10 | 1.8666 | 78.5 | 2.993 | 71.8275 | 2.99 | 71.76
R-X-6 | 4 | CH-10 | S355JR | R-X0-9 | 0 | 8 | 167 | 95 | 10 | 0.25892 | 78.5 | 1.245 | 9.9632 | 1.19 | 9.52
R-X-3 | 32 | CH-10 | S355JR | R-X-3 | 0 | 32 | 365 | 66 | 10 | 1.5726 | 78.5 | 1.891 | 60.5141 | 1.89 | 60.48
R-X-6 | 4 | CH-10 | S355JR | R-X0-10 | 0 | 8 | 170 | 95 | 10 | 0.26357 | 78.5 | 1.268 | 10.1422 | 1.21 | 9.68
R-X-4 | 16 | CH-10 | S355JR | R-X-4 | 0 | 16 | 365 | 69 | 10 | 0.82204 | 78.5 | 1.977 | 31.6324 | 2.01 | 32.16
R-X-7 | 24 | CH-12 | S355JR | R-X-7 | 0 | 24 | 305 | 200 | 12 | 2.9866 | 94.2 | 5.746 | 137.9088 | 5.75 | 138
R-X-8 | 48 | CH-12 | S355JR | R-X-8 | 0 | 48 | 305 | 80 | 12 | 2.3892 | 94.2 | 2.298 | 110.327 | 2.3 | 110.4
R-X-5 | 2 | HEA-160 | S355JR | R-X-5 | 0 | 2 | 1581 | 0 | 0 | 2.8458 | 30.4 | 48.062 | 96.1248 | 45.72 | 91.44
R-X-1 | 2 | HEA-160 | S355JR | R-X-1 | 0 | 2 | 1579 | 0 | 0 | 2.8422 | 30.4 | 48.002 | 96.0032 | 45.65 | 91.3
R-X-6 | 4 | HEA-200 | S355JR | R-X-6 | 0 | 4 | 952 | 0 | 0 | 4.3411 | 42.3 | 40.27 | 161.0784 | 37.08 | 148.32
R-X-6 | 4 | HEA-200 | S355JR | R-X0-1 | 0 | 4 | 2652 | 0 | 0 | 12.0931 | 42.3 | 112.18 | 448.7184 | 103.97 | 415.88
R-X-6 | 4 | HEA-200 | S355JR | R-X0-8 | 0 | 4 | 908 | 0 | 0 | 4.1405 | 42.3 | 38.408 | 153.6336 | 35.61 | 142.44
R-X-2 | 16 | PL10*160 | S355JR | R-X-2 | 0 | 16 | 365 | 160 | 10 | 2.0043 | 12.56 | 4.584 | 73.3504 | 4.58 | 73.28
R-C-1 | 1 | CH-12 | S355JR | R-C0-8 | 0 | 4 | 203 | 114 | 12 | 0.18884 | 94.2 | 2.18 | 8.7199 | 2.09 | 8.36
R-C-2 | 1 | CH-12 | S355JR | R-C0-8 | 0 | 1 | 203 | 114 | 12 | 0.04721 | 94.2 | 2.18 | 2.18 | 2.09 | 2.09
R-C-5 | 1 | CH-12 | S355JR | R-C0-8 | 0 | 1 | 203 | 114 | 12 | 0.04721 | 94.2 | 2.18 | 2.18 | 2.09 | 2.09
R-C-3 | 1 | CH-12 | S355JR | R-C0-8 | 0 | 3 | 203 | 114 | 12 | 0.14163 | 94.2 | 2.18 | 6.5399 | 2.09 | 6.27
R-C-4 | 1 | CH-12 | S355JR | R-C0-8 | 0 | 4 | 203 | 114 | 12 | 0.18884 | 94.2 | 2.18 | 8.7199 | 2.09 | 8.36
R-C-6 | 1 | CH-12 | S355JR | R-C0-8 | 0 | 3 | 203 | 114 | 12 | 0.14163 | 94.2 | 2.18 | 6.5399 | 2.09 | 6.27
R-C-3 | 1 | CH-20 | S355JR | R-C0-15 | 0 | 1 | 240 | 230 | 20 | 0.11482 | 157 | 8.666 | 8.6664 | 8.67 | 8.67
R-C-7 | 3 | CH-20 | S355JR | R-C0-18 | 0 | 6 | 310 | 240 | 20 | 0.92851 | 157 | 11.681 | 70.0848 | 11.59 | 69.54
R-C-4 | 1 | CH-20 | S355JR | R-C0-15 | 0 | 1 | 240 | 230 | 20 | 0.11482 | 157 | 8.666 | 8.6664 | 8.67 | 8.67
R-C-8 | 3 | CH-20 | S355JR | R-C0-19 | 0 | 6 | 390 | 240 | 20 | 1.1681 | 157 | 14.695 | 88.1712 | 14.7 | 88.2
R-C-5 | 1 | CH-20 | S355JR | R-C0-15 | 0 | 1 | 240 | 230 | 20 | 0.11482 | 157 | 8.666 | 8.6664 | 8.67 | 8.67
R-C-1 | 1 | CH-20 | S355JR | R-C0-15 | 0 | 1 | 240 | 230 | 20 | 0.11482 | 157 | 8.666 | 8.6664 | 8.67 | 8.67
R-C-6 | 1 | CH-20 | S355JR | R-C0-15 | 0 | 1 | 240 | 230 | 20 | 0.11482 | 157 | 8.666 | 8.6664 | 8.67 | 8.67
R-C-2 | 1 | CH-20 | S355JR | R-C0-15 | 0 | 1 | 240 | 230 | 20 | 0.11482 | 157 | 8.666 | 8.6664 | 8.67 | 8.67
R-C-3 | 1 | CH-25 | S355JR | R-C0-9 | 0 | 1 | 450 | 450 | 25 | 0.42525 | 196.25 | 39.741 | 39.7406 | 39.74 | 39.74
R-C-2 | 1 | CH-25 | S355JR | R-C0-9 | 0 | 1 | 450 | 450 | 25 | 0.42525 | 196.25 | 39.741 | 39.7406 | 39.74 | 39.74
R-C-5 | 1 | CH-25 | S355JR | R-C0-9 | 0 | 1 | 450 | 450 | 25 | 0.42525 | 196.25 | 39.741 | 39.7406 | 39.74 | 39.74
R-C-1 | 1 | CH-25 | S355JR | R-C0-9 | 0 | 1 | 450 | 450 | 25 | 0.42525 | 196.25 | 39.741 | 39.7406 | 39.74 | 39.74
R-C-6 | 1 | CH-25 | S355JR | R-C0-9 | 0 | 1 | 450 | 450 | 25 | 0.42525 | 196.25 | 39.741 | 39.7406 | 39.74 | 39.74
R-C-4 | 1 | CH-25 | S355JR | R-C0-9 | 0 | 1 | 450 | 450 | 25 | 0.42525 | 196.25 | 39.741 | 39.7406 | 39.74 | 39.74
R-C-4 | 1 | HEA-100 | S355JR | R-C0-5 | 0 | 1 | 100 | 0 | 0 | 0.056 | 16.7 | 1.67 | 1.67 | 1.57 | 1.57
R-C-5 | 1 | HEA-100 | S355JR | R-C0-5 | 0 | 1 | 100 | 0 | 0 | 0.056 | 16.7 | 1.67 | 1.67 | 1.57 | 1.57
R-C-6 | 1 | HEA-100 | S355JR | R-C0-5 | 0 | 1 | 100 | 0 | 0 | 0.056 | 16.7 | 1.67 | 1.67 | 1.57 | 1.57
R-C-3 | 1 | HEA-100 | S355JR | R-C0-5 | 0 | 1 | 100 | 0 | 0 | 0.056 | 16.7 | 1.67 | 1.67 | 1.57 | 1.57
R-C-2 | 1 | HEA-100 | S355JR | R-C0-5 | 0 | 1 | 100 | 0 | 0 | 0.056 | 16.7 | 1.67 | 1.67 | 1.57 | 1.57
R-C-1 | 1 | HEA-100 | S355JR | R-C0-5 | 0 | 1 | 100 | 0 | 0 | 0.056 | 16.7 | 1.67 | 1.67 | 1.57 | 1.57
R-C-4 | 1 | HEA-160 | S355JR | R-C0-10 | 0 | 1 | 387 | 0 | 0 | 0.3483 | 30.4 | 11.765 | 11.7648 | 9.46 | 9.46
R-C-2 | 1 | HEA-160 | S355JR | R-C0-7 | 0 | 1 | 385 | 0 | 0 | 0.3465 | 30.4 | 11.704 | 11.704 | 9.39 | 9.39
R-C-1 | 1 | HEA-160 | S355JR | R-C0-10 | 0 | 1 | 387 | 0 | 0 | 0.3483 | 30.4 | 11.765 | 11.7648 | 9.46 | 9.46
R-C-5 | 1 | HEA-160 | S355JR | R-C0-7 | 0 | 1 | 385 | 0 | 0 | 0.3465 | 30.4 | 11.704 | 11.704 | 9.39 | 9.39
R-C-1 | 1 | HEA-200 | S355JR | R-C0-11 | 0 | 1 | 1721 | 0 | 0 | 1.9619 | 42.3 | 72.798 | 72.7983 | 56.31 | 56.31
R-C-1 | 1 | HEA-200 | S355JR | R-C0-6 | 0 | 1 | 423 | 0 | 0 | 0.48222 | 42.3 | 17.893 | 17.8929 | 13.47 | 13.47
R-C-5 | 1 | HEA-200 | S355JR | R-C0-6 | 0 | 1 | 423 | 0 | 0 | 0.48222 | 42.3 | 17.893 | 17.8929 | 13.47 | 13.47
R-C-2 | 1 | HEA-200 | S355JR | R-C0-6 | 0 | 1 | 423 | 0 | 0 | 0.48222 | 42.3 | 17.893 | 17.8929 | 13.47 | 13.47
R-C-4 | 1 | HEA-200 | S355JR | R-C0-6 | 0 | 1 | 423 | 0 | 0 | 0.48222 | 42.3 | 17.893 | 17.8929 | 13.47 | 13.47
R-C-2 | 1 | HEA-200 | S355JR | R-C0-11 | 0 | 1 | 1721 | 0 | 0 | 1.9619 | 42.3 | 72.798 | 72.7983 | 56.32 | 56.32
R-C-4 | 1 | HEA-200 | S355JR | R-C0-11 | 0 | 1 | 1721 | 0 | 0 | 1.9619 | 42.3 | 72.798 | 72.7983 | 56.31 | 56.31
R-C-5 | 1 | HEA-200 | S355JR | R-C0-11 | 0 | 1 | 1721 | 0 | 0 | 1.9619 | 42.3 | 72.798 | 72.7983 | 56.32 | 56.32
R-C-4 | 1 | HEA-220 | S355JR | R-C0-3 | 0 | 1 | 445 | 0 | 0 | 0.5607 | 50.5 | 22.472 | 22.4725 | 20.98 | 20.98
R-C-6 | 1 | HEA-220 | S355JR | R-C0-16 | 0 | 1 | 295 | 0 | 0 | 0.3717 | 50.5 | 14.898 | 14.8975 | 11.56 | 11.56
R-C-5 | 1 | HEA-220 | S355JR | R-C0-12 | 0 | 1 | 295 | 0 | 0 | 0.3717 | 50.5 | 14.898 | 14.8975 | 13.74 | 13.74
R-C-6 | 1 | HEA-220 | S355JR | R-C0-12 | 0 | 1 | 295 | 0 | 0 | 0.3717 | 50.5 | 14.898 | 14.8975 | 13.74 | 13.74
R-C-5 | 1 | HEA-220 | S355JR | R-C0-3 | 0 | 1 | 445 | 0 | 0 | 0.5607 | 50.5 | 22.472 | 22.4725 | 20.98 | 20.98
R-C-5 | 1 | HEA-220 | S355JR | R-C0-16 | 0 | 2 | 295 | 0 | 0 | 0.7434 | 50.5 | 14.898 | 29.795 | 11.56 | 23.12
R-C-2 | 1 | HEA-220 | S355JR | R-C0-16 | 0 | 2 | 295 | 0 | 0 | 0.7434 | 50.5 | 14.898 | 29.795 | 11.56 | 23.12
R-C-4 | 1 | HEA-220 | S355JR | R-C0-16 | 0 | 1 | 295 | 0 | 0 | 0.3717 | 50.5 | 14.898 | 14.8975 | 11.56 | 11.56
R-C-1 | 1 | HEA-220 | S355JR | R-C0-16 | 0 | 1 | 295 | 0 | 0 | 0.3717 | 50.5 | 14.898 | 14.8975 | 11.56 | 11.56
R-C-3 | 1 | HEA-220 | S355JR | R-C0-13 | 0 | 1 | 295 | 0 | 0 | 0.3717 | 50.5 | 14.898 | 14.8975 | 13.74 | 13.74
R-C-2 | 1 | HEA-220 | S355JR | R-C0-12 | 0 | 1 | 295 | 0 | 0 | 0.3717 | 50.5 | 14.898 | 14.8975 | 13.74 | 13.74
R-C-2 | 1 | HEA-220 | S355JR | R-C0-3 | 0 | 1 | 445 | 0 | 0 | 0.5607 | 50.5 | 22.472 | 22.4725 | 20.98 | 20.98
R-C-3 | 1 | HEA-220 | S355JR | R-C0-16 | 0 | 1 | 295 | 0 | 0 | 0.3717 | 50.5 | 14.898 | 14.8975 | 11.56 | 11.56
R-C-1 | 1 | HEA-220 | S355JR | R-C0-3 | 0 | 1 | 445 | 0 | 0 | 0.5607 | 50.5 | 22.472 | 22.4725 | 20.98 | 20.98
R-C-4 | 1 | HEA-240 | S355JR | R-C-4 | 0 | 1 | 6755 | 0 | 0 | 9.2543 | 60.3 | 407.327 | 407.3265 | 387.17 | 387.17
R-C-1 | 1 | HEA-240 | S355JR | R-C-1 | 0 | 1 | 6755 | 0 | 0 | 9.2543 | 60.3 | 407.327 | 407.3265 | 387.17 | 387.17
R-C-3 | 1 | HEA-240 | S355JR | R-C-3 | 0 | 1 | 6755 | 0 | 0 | 9.2543 | 60.3 | 407.327 | 407.3265 | 387.17 | 387.17
R-C-5 | 1 | HEA-240 | S355JR | R-C-5 | 0 | 1 | 6755 | 0 | 0 | 9.2543 | 60.3 | 407.327 | 407.3265 | 387.17 | 387.17
R-C-2 | 1 | HEA-240 | S355JR | R-C-2 | 0 | 1 | 6755 | 0 | 0 | 9.2543 | 60.3 | 407.327 | 407.3265 | 387.17 | 387.17
R-C-7 | 3 | HEA-240 | S355JR | R-C-7 | 0 | 3 | 2587 | 0 | 0 | 10.6326 | 60.3 | 155.996 | 467.9883 | 148.35 | 445.05
R-C-6 | 1 | HEA-240 | S355JR | R-C-6 | 0 | 1 | 6755 | 0 | 0 | 9.2543 | 60.3 | 407.327 | 407.3265 | 387.17 | 387.17
R-C-8 | 3 | HEA-240 | S355JR | R-C-8 | 0 | 3 | 2587 | 0 | 0 | 10.6326 | 60.3 | 155.996 | 467.9883 | 148.35 | 445.05
S-C-1 | 1 | CH-10 | S275JR | S-C0-69 | 0 | 46 | 149 | 85 | 10 | 1.1885 | 78.5 | 0.994 | 45.7333 | 0.95 | 43.7
S-C-3 | 1 | CH-10 | S275JR | S-C0-69 | 0 | 4 | 149 | 85 | 10 | 0.10335 | 78.5 | 0.994 | 3.9768 | 0.95 | 3.8
S-C-1 | 1 | CH-10 | S275JR | S-C0-70 | 0 | 1 | 800 | 300 | 10 | 0.4896 | 78.5 | 18.84 | 18.84 | 18.84 | 18.84
S-C-4 | 1 | CH-10 | S275JR | S-C0-113 | 0 | 1 | 210 | 220 | 10 | 0.094248 | 78.5 | 3.627 | 3.6267 | 3.63 | 3.63
S-C-1 | 1 | CH-10 | S275JR | S-C0-79 | 0 | 2 | 60 | 180 | 10 | 0.044064 | 78.5 | 0.848 | 1.6956 | 0.78 | 1.56
S-C-4 | 1 | CH-10 | S275JR | S-C0-91 | 0 | 2 | 159 | 146 | 10 | 0.094713 | 78.5 | 1.822 | 3.6446 | 1.82 | 3.64
S-C-2 | 1 | CH-10 | S275JR | S-C0-69 | 0 | 67 | 149 | 85 | 10 | 1.7311 | 78.5 | 0.994 | 66.6116 | 0.95 | 63.65
S-C-4 | 1 | CH-10 | S275JR | S-C0-106 | 0 | 2 | 191 | 105 | 10 | 0.081824 | 78.5 | 1.574 | 3.1486 | 1.57 | 3.14
S-C-2 | 1 | CH-10 | S275JR | S-C0-79 | 0 | 2 | 60 | 180 | 10 | 0.044064 | 78.5 | 0.848 | 1.6956 | 0.78 | 1.56
S-C-5 | 1 | CH-10 | S275JR | S-C0-72 | 0 | 6 | 185 | 105 | 10 | 0.23776 | 78.5 | 1.525 | 9.1492 | 1.45 | 8.7
S-C-2 | 1 | CH-10 | S275JR | S-C0-123 | 0 | 1 | 191 | 73 | 10 | 0.028444 | 78.5 | 1.095 | 1.0945 | 1.05 | 1.05
S-C-5 | 1 | CH-10 | S275JR | S-C0-91 | 0 | 2 | 159 | 146 | 10 | 0.094713 | 78.5 | 1.822 | 3.6446 | 1.82 | 3.64
S-C-2 | 1 | CH-10 | S275JR | S-C0-131 | 0 | 1 | 280 | 180 | 10 | 0.10282 | 78.5 | 3.956 | 3.9564 | 3.95 | 3.95
S-C-5 | 1 | CH-10 | S275JR | S-C0-92 | 0 | 2 | 191 | 241 | 10 | 0.18781 | 78.5 | 3.613 | 7.2269 | 3.61 | 7.22
S-C-4 | 1 | CH-10 | S275JR | S-C0-69 | 0 | 5 | 149 | 85 | 10 | 0.12918 | 78.5 | 0.994 | 4.971 | 0.95 | 4.75
S-C-6 | 1 | CH-10 | S275JR | S-C0-121 | 0 | 4 | 95 | 55 | 10 | 0.042636 | 78.5 | 0.41 | 1.6407 | 0.36 | 1.44
S-C-4 | 1 | CH-10 | S275JR | S-C0-72 | 0 | 8 | 185 | 105 | 10 | 0.31702 | 78.5 | 1.525 | 12.1989 | 1.45 | 11.6
S-C-6 | 1 | CH-10 | S275JR | S-C0-72 | 0 | 12 | 185 | 105 | 10 | 0.47552 | 78.5 | 1.525 | 18.2984 | 1.45 | 17.4
S-C-4 | 1 | CH-10 | S275JR | S-C0-92 | 0 | 2 | 191 | 241 | 10 | 0.18781 | 78.5 | 3.613 | 7.2269 | 3.61 | 7.22
S-C-6 | 1 | CH-10 | S275JR | S-C0-141 | 0 | 1 | 256 | 105 | 10 | 0.054835 | 78.5 | 2.11 | 2.1101 | 2.11 | 2.11
S-C-5 | 1 | CH-10 | S275JR | S-C0-69 | 0 | 5 | 149 | 85 | 10 | 0.12918 | 78.5 | 0.994 | 4.971 | 0.95 | 4.75
S-C-6 | 1 | CH-10 | S275JR | S-C0-92 | 0 | 2 | 191 | 241 | 10 | 0.18781 | 78.5 | 3.613 | 7.2269 | 3.61 | 7.22
S-C-5 | 1 | CH-10 | S275JR | S-C0-106 | 0 | 2 | 191 | 105 | 10 | 0.081824 | 78.5 | 1.574 | 3.1486 | 1.57 | 3.14
S-C-7 | 1 | CH-10 | S275JR | S-C0-73 | 0 | 5 | 131 | 75 | 10 | 0.10021 | 78.5 | 0.771 | 3.8563 | 0.72 | 3.6
S-C-5 | 1 | CH-10 | S275JR | S-C0-70 | 0 | 1 | 800 | 300 | 10 | 0.4896 | 78.5 | 18.84 | 18.84 | 18.84 | 18.84
S-C-7 | 1 | CH-10 | S275JR | S-C0-141 | 0 | 1 | 256 | 105 | 10 | 0.054835 | 78.5 | 2.11 | 2.1101 | 2.11 | 2.11
S-C-6 | 1 | CH-10 | S275JR | S-C0-69 | 0 | 5 | 149 | 85 | 10 | 0.12918 | 78.5 | 0.994 | 4.971 | 0.95 | 4.75
S-C-7 | 1 | CH-10 | S275JR | S-C0-72 | 0 | 16 | 185 | 105 | 10 | 0.63403 | 78.5 | 1.525 | 24.3978 | 1.45 | 23.2
S-C-6 | 1 | CH-10 | S275JR | S-C0-119 | 0 | 1 | 288 | 255 | 10 | 0.14982 | 78.5 | 5.765 | 5.765 | 5.61 | 5.61
S-C-7 | 1 | CH-10 | S275JR | S-C0-69 | 0 | 3 | 149 | 85 | 10 | 0.07751 | 78.5 | 0.994 | 2.9826 | 0.95 | 2.85
S-C-6 | 1 | CH-10 | S275JR | S-C0-106 | 0 | 1 | 191 | 105 | 10 | 0.040912 | 78.5 | 1.574 | 1.5743 | 1.57 | 1.57
S-C-7 | 1 | CH-10 | S275JR | S-C0-119 | 0 | 1 | 288 | 255 | 10 | 0.14982 | 78.5 | 5.765 | 5.765 | 5.61 | 5.61
S-C-6 | 1 | CH-10 | S275JR | S-C0-91 | 0 | 2 | 159 | 146 | 10 | 0.094713 | 78.5 | 1.822 | 3.6446 | 1.82 | 3.64
S-C-9 | 1 | CH-10 | S275JR | S-C0-125 | 0 | 2 | 115 | 114 | 10 | 0.053489 | 78.5 | 1.029 | 2.0583 | 0.67 | 1.34
S-C-7 | 1 | CH-10 | S275JR | S-C0-108 | 0 | 1 | 123 | 194 | 10 | 0.048678 | 78.5 | 1.873 | 1.8732 | 1.87 | 1.87
S-C-12 | 1 | CH-10 | S275JR | S-C0-136 | 0 | 2 | 142 | 37 | 10 | 0.021436 | 78.5 | 0.412 | 0.82488 | 0.39 | 0.78
S-C-7 | 1 | CH-10 | S275JR | S-C0-109 | 0 | 1 | 123 | 105 | 10 | 0.026347 | 78.5 | 1.014 | 1.0138 | 1.01 | 1.01
S-C-13 | 1 | CH-10 | S275JR | S-C0-127 | 0 | 6 | 113 | 65 | 10 | 0.089903 | 78.5 | 0.577 | 3.4595 | 0.53 | 3.18
S-C-7 | 1 | CH-10 | S275JR | S-C0-91 | 0 | 1 | 159 | 146 | 10 | 0.047357 | 78.5 | 1.822 | 1.8223 | 1.82 | 1.82
S-C-13 | 1 | CH-10 | S275JR | S-C0-128 | 0 | 3 | 113 | 65 | 10 | 0.044951 | 78.5 | 0.577 | 1.7297 | 0.5 | 1.5
S-C-7 | 1 | CH-10 | S275JR | S-C0-92 | 0 | 1 | 191 | 241 | 10 | 0.093903 | 78.5 | 3.613 | 3.6134 | 3.61 | 3.61
S-C-16 | 1 | CH-10 | S275JR | S-C0-73 | 0 | 4 | 131 | 75 | 10 | 0.080172 | 78.5 | 0.771 | 3.0851 | 0.72 | 2.88
S-C-8 | 1 | CH-10 | S275JR | S-C0-69 | 0 | 3 | 149 | 85 | 10 | 0.07751 | 78.5 | 0.994 | 2.9826 | 0.95 | 2.85
S-C-16 | 1 | CH-10 | S275JR | S-C0-136 | 0 | 2 | 142 | 37 | 10 | 0.021436 | 78.5 | 0.412 | 0.82488 | 0.39 | 0.78
S-C-8 | 1 | CH-10 | S275JR | S-C0-102 | 0 | 1 | 159 | 146 | 10 | 0.047357 | 78.5 | 1.822 | 1.8223 | 1.82 | 1.82
S-C-16 | 1 | CH-10 | S275JR | S-C0-137 | 0 | 2 | 142 | 57 | 10 | 0.033024 | 78.5 | 0.635 | 1.2708 | 0.55 | 1.1
S-C-10 | 1 | CH-10 | S275JR | S-C0-125 | 0 | 2 | 115 | 114 | 10 | 0.053489 | 78.5 | 1.029 | 2.0583 | 0.67 | 1.34
S-C-20 | 24 | CH-10 | S275JR | S-C-20 | 0 | 24 | 365 | 66 | 10 | 1.1794 | 78.5 | 1.891 | 45.3856 | 1.89 | 45.36
S-C-11 | 1 | CH-10 | S275JR | S-C0-125 | 0 | 3 | 115 | 114 | 10 | 0.080233 | 78.5 | 1.029 | 3.0874 | 0.67 | 2.01
S-C-12 | 1 | CH-10 | S275JR | S-C0-73 | 0 | 3 | 131 | 75 | 10 | 0.060129 | 78.5 | 0.771 | 2.3138 | 0.72 | 2.16
S-C-12 | 1 | CH-10 | S275JR | S-C0-125 | 0 | 2 | 115 | 114 | 10 | 0.053489 | 78.5 | 1.029 | 2.0583 | 0.67 | 1.34
S-C-12 | 1 | CH-10 | S275JR | S-C0-140 | 0 | 2 | 160 | 60 | 10 | 0.039168 | 78.5 | 0.754 | 1.5072 | 0.75 | 1.5
S-C-16 | 1 | CH-10 | S275JR | S-C0-140 | 0 | 2 | 160 | 60 | 10 | 0.039168 | 78.5 | 0.754 | 1.5072 | 0.75 | 1.5
S-C-21 | 12 | CH-10 | S275JR | S-C-21 | 0 | 12 | 365 | 70 | 10 | 0.62546 | 78.5 | 2.006 | 24.0681 | 2.01 | 24.12
S-C-2 | 1 | CH-12 | S275JR | S-C0-122 | 0 | 1 | 191 | 150 | 12 | 0.058446 | 94.2 | 2.699 | 2.6988 | 2.55 | 2.55
S-C-16 | 1 | CH-15 | S275JR | S-C0-94 | 0 | 2 | 152 | 160 | 15 | 0.1002 | 117.75 | 2.864 | 5.7274 | 2.86 | 5.72
S-C-2 | 1 | CH-15 | S275JR | S-C0-78 | 0 | 2 | 171 | 180 | 15 | 0.12681 | 117.75 | 3.624 | 7.2487 | 3.62 | 7.24
S-C-13 | 1 | CH-15 | S275JR | S-C0-68 | 0 | 2 | 280 | 280 | 15 | 0.32301 | 117.75 | 9.232 | 18.4632 | 9.23 | 18.46
S-C-1 | 1 | CH-15 | S275JR | S-C0-63 | 0 | 3 | 146 | 100 | 15 | 0.090228 | 117.75 | 1.719 | 5.1574 | 1.57 | 4.71
S-C-16 | 1 | CH-15 | S275JR | S-C0-62 | 0 | 4 | 136 | 100 | 15 | 0.11206 | 117.75 | 1.601 | 6.4056 | 1.47 | 5.88
S-C-1 | 1 | CH-15 | S275JR | S-C0-78 | 0 | 1 | 171 | 180 | 15 | 0.063407 | 117.75 | 3.624 | 3.6243 | 3.62 | 3.62
S-C-12 | 1 | CH-15 | S275JR | S-C0-124 | 0 | 2 | 267 | 160 | 15 | 0.17601 | 117.75 | 5.03 | 10.0606 | 5 | 10
S-C-1 | 1 | CH-15 | S275JR | S-C0-82 | 0 | 2 | 159 | 180 | 15 | 0.11791 | 117.75 | 3.37 | 6.74 | 3.37 | 6.74
S-C-12 | 1 | CH-15 | S275JR | S-C0-62 | 0 | 1 | 136 | 100 | 15 | 0.028016 | 117.75 | 1.601 | 1.6014 | 1.47 | 1.47
S-C-1 | 1 | CH-15 | S275JR | S-C0-88 | 0 | 1 | 159 | 180 | 15 | 0.058957 | 117.75 | 3.37 | 3.37 | 3.37 | 3.37
S-C-11 | 1 | CH-15 | S275JR | S-C0-124 | 0 | 3 | 267 | 160 | 15 | 0.26401 | 117.75 | 5.03 | 15.0908 | 5 | 15
S-C-2 | 1 | CH-15 | S275JR | S-C0-105 | 0 | 2 | 171 | 180 | 15 | 0.12681 | 117.75 | 3.624 | 7.2487 | 3.56 | 7.12
S-C-7 | 1 | CH-15 | S275JR | S-C0-120 | 0 | 1 | 185 | 105 | 15 | 0.040016 | 117.75 | 2.287 | 2.2873 | 2.17 | 2.17
S-C-6 | 1 | CH-15 | S275JR | S-C0-83 | 0 | 2 | 178 | 200 | 15 | 0.14667 | 117.75 | 4.192 | 8.3838 | 4.19 | 8.38
S-C-9 | 1 | CH-15 | S275JR | S-C0-124 | 0 | 2 | 267 | 160 | 15 | 0.17601 | 117.75 | 5.03 | 10.0606 | 5 | 10
S-C-7 | 1 | CH-15 | S275JR | S-C0-64 | 0 | 1 | 144 | 100 | 15 | 0.029664 | 117.75 | 1.696 | 1.6956 | 1.46 | 1.46
S-C-7 | 1 | CH-15 | S275JR | S-C0-107 | 0 | 1 | 256 | 283 | 15 | 0.14924 | 117.75 | 8.531 | 8.5308 | 8.53 | 8.53
S-C-6 | 1 | CH-15 | S275JR | S-C0-107 | 0 | 1 | 256 | 283 | 15 | 0.14924 | 117.75 | 8.531 | 8.5308 | 8.53 | 8.53
S-C-6 | 1 | CH-15 | S275JR | S-C0-133 | 0 | 1 | 146 | 100 | 15 | 0.030076 | 117.75 | 1.719 | 1.7191 | 1.53 | 1.53
S-C-6 | 1 | CH-15 | S275JR | S-C0-86 | 0 | 3 | 178 | 200 | 15 | 0.22001 | 117.75 | 4.192 | 12.5757 | 4.19 | 12.57
S-C-7 | 1 | CH-15 | S275JR | S-C0-62 | 0 | 2 | 136 | 100 | 15 | 0.056032 | 117.75 | 1.601 | 3.2028 | 1.47 | 2.94
S-C-6 | 1 | CH-15 | S275JR | S-C0-117 | 0 | 1 | 340 | 180 | 15 | 0.12607 | 117.75 | 7.206 | 7.2063 | 7.21 | 7.21
S-C-6 | 1 | CH-15 | S275JR | S-C0-85 | 0 | 1 | 191 | 283 | 15 | 0.11135 | 117.75 | 6.365 | 6.3647 | 6.36 | 6.36
S-C-5 | 1 | CH-15 | S275JR | S-C0-85 | 0 | 2 | 191 | 283 | 15 | 0.2227 | 117.75 | 6.365 | 12.7295 | 6.36 | 12.72
S-C-6 | 1 | CH-15 | S275JR | S-C0-80 | 0 | 2 | 178 | 200 | 15 | 0.14667 | 117.75 | 4.192 | 8.3838 | 4.19 | 8.38
S-C-5 | 1 | CH-15 | S275JR | S-C0-83 | 0 | 2 | 178 | 200 | 15 | 0.14667 | 117.75 | 4.192 | 8.3838 | 4.19 | 8.38
S-C-7 | 1 | CH-15 | S275JR | S-C0-80 | 0 | 1 | 178 | 200 | 15 | 0.073336 | 117.75 | 4.192 | 4.1919 | 4.19 | 4.19
S-C-4 | 1 | CH-15 | S275JR | S-C0-85 | 0 | 2 | 191 | 283 | 15 | 0.2227 | 117.75 | 6.365 | 12.7295 | 6.36 | 12.72
S-C-7 | 1 | CH-15 | S275JR | S-C0-86 | 0 | 1 | 178 | 200 | 15 | 0.073336 | 117.75 | 4.192 | 4.1919 | 4.19 | 4.19
S-C-4 | 1 | CH-15 | S275JR | S-C0-80 | 0 | 2 | 178 | 200 | 15 | 0.14667 | 117.75 | 4.192 | 8.3838 | 4.19 | 8.38
S-C-6 | 1 | CH-15 | S275JR | S-C0-118 | 0 | 1 | 255 | 185 | 15 | 0.097181 | 117.75 | 5.555 | 5.5549 | 5.44 | 5.44
S-C-16 | 1 | CH-15 | S275JR | S-C0-134 | 0 | 2 | 147 | 100 | 15 | 0.060564 | 117.75 | 1.731 | 3.4618 | 1.6 | 3.2
S-C-6 | 1 | CH-15 | S275JR | S-C0-95 | 0 | 1 | 210 | 370 | 15 | 0.16006 | 117.75 | 9.149 | 9.1492 | 8.76 | 8.76
S-C-11 | 1 | CH-15 | S275JR | S-C0-129 | 0 | 1 | 140 | 160 | 15 | 0.046144 | 117.75 | 2.638 | 2.6376 | 2.64 | 2.64
S-C-6 | 1 | CH-15 | S275JR | S-C0-120 | 0 | 1 | 185 | 105 | 15 | 0.040016 | 117.75 | 2.287 | 2.2873 | 2.17 | 2.17
S-C-10 | 1 | CH-15 | S275JR | S-C0-124 | 0 | 2 | 267 | 160 | 15 | 0.17601 | 117.75 | 5.03 | 10.0606 | 5 | 10
S-C-5 | 1 | CH-15 | S275JR | S-C0-80 | 0 | 2 | 178 | 200 | 15 | 0.14667 | 117.75 | 4.192 | 8.3838 | 4.19 | 8.38
S-C-7 | 1 | CH-15 | S275JR | S-C0-83 | 0 | 1 | 178 | 200 | 15 | 0.073336 | 117.75 | 4.192 | 4.1919 | 4.19 | 4.19
S-C-5 | 1 | CH-15 | S275JR | S-C0-86 | 0 | 2 | 178 | 200 | 15 | 0.14667 | 117.75 | 4.192 | 8.3838 | 4.19 | 8.38
S-C-11 | 1 | CH-15 | S275JR | S-C0-65 | 0 | 1 | 100 | 64 | 15 | 0.013184 | 117.75 | 0.754 | 0.7536 | 0.71 | 0.71
S-C-2 | 1 | CH-15 | S275JR | S-C0-97 | 0 | 2 | 246 | 180 | 15 | 0.18243 | 117.75 | 5.214 | 10.4279 | 5.18 | 10.36
S-C-7 | 1 | CH-15 | S275JR | S-C0-118 | 0 | 1 | 255 | 185 | 15 | 0.097181 | 117.75 | 5.555 | 5.5549 | 5.44 | 5.44
S-C-4 | 1 | CH-15 | S275JR | S-C0-83 | 0 | 2 | 178 | 200 | 15 | 0.14667 | 117.75 | 4.192 | 8.3838 | 4.19 | 8.38
S-C-7 | 1 | CH-15 | S275JR | S-C0-95 | 0 | 1 | 210 | 370 | 15 | 0.16006 | 117.75 | 9.149 | 9.1492 | 8.76 | 8.76
S-C-4 | 1 | CH-15 | S275JR | S-C0-86 | 0 | 2 | 178 | 200 | 15 | 0.14667 | 117.75 | 4.192 | 8.3838 | 4.19 | 8.38
S-C-7 | 1 | CH-15 | S275JR | S-C0-117 | 0 | 1 | 340 | 180 | 15 | 0.12607 | 117.75 | 7.206 | 7.2063 | 7.21 | 7.21
S-C-2 | 1 | CH-15 | S275JR | S-C0-63 | 0 | 3 | 146 | 100 | 15 | 0.090228 | 117.75 | 1.719 | 5.1574 | 1.57 | 4.71
S-C-1 | 1 | CH-15 | S275JR | S-C0-83 | 0 | 1 | 178 | 200 | 15 | 0.073336 | 117.75 | 4.192 | 4.1919 | 4.19 | 4.19
S-C-1 | 1 | CH-15 | S275JR | S-C0-97 | 0 | 2 | 246 | 180 | 15 | 0.18243 | 117.75 | 5.214 | 10.4279 | 5.18 | 10.36
S-C-8 | 1 | CH-20 | S275JR | S-C0-66 | 0 | 1 | 380 | 380 | 20 | 0.30035 | 157 | 22.671 | 22.6708 | 22.67 | 22.67
S-C-1 | 1 | CH-20 | S275JR | S-C0-66 | 0 | 2 | 380 | 380 | 20 | 0.6007 | 157 | 22.671 | 45.3416 | 22.67 | 45.34
S-C-3 | 1 | CH-20 | S275JR | S-C0-66 | 0 | 1 | 380 | 380 | 20 | 0.30035 | 157 | 22.671 | 22.6708 | 22.67 | 22.67
S-C-2 | 1 | CH-20 | S275JR | S-C0-66 | 0 | 2 | 380 | 380 | 20 | 0.6007 | 157 | 22.671 | 45.3416 | 22.67 | 45.34
S-C-5 | 1 | CH-25 | S275JR | S-C0-67 | 0 | 1 | 440 | 440 | 25 | 0.40656 | 196.25 | 37.994 | 37.994 | 37.99 | 37.99
S-C-6 | 1 | CH-25 | S275JR | S-C0-67 | 0 | 1 | 440 | 440 | 25 | 0.40656 | 196.25 | 37.994 | 37.994 | 37.99 | 37.99
S-C-4 | 1 | CH-25 | S275JR | S-C0-67 | 0 | 1 | 440 | 440 | 25 | 0.40656 | 196.25 | 37.994 | 37.994 | 37.99 | 37.99
S-C-7 | 1 | CH-25 | S275JR | S-C0-67 | 0 | 1 | 440 | 440 | 25 | 0.40656 | 196.25 | 37.994 | 37.994 | 37.99 | 37.99
S-C-2 | 1 | CH-8 | S275JR | S-C0-132 | 0 | 1 | 242 | 140 | 8 | 0.068776 | 62.8 | 2.128 | 2.1277 | 1.04 | 1.04
S-C-12 | 1 | CH-8 | S275JR | S-C0-130 | 0 | 1 | 115 | 115 | 8 | 0.026847 | 62.8 | 0.831 | 0.83053 | 0.54 | 0.54
S-C-6 | 1 | HEA-100 | S275JR | S-C0-114 | 0 | 1 | 244 | 0 | 0 | 0.13664 | 16.7 | 4.075 | 4.0748 | 2.7 | 2.7
S-C-13 | 1 | HEA-100 | S275JR | S-C0-15 | 0 | 1 | 932 | 0 | 0 | 0.52192 | 16.7 | 15.564 | 15.5644 | 13.4 | 13.4
S-C-9 | 1 | HEA-100 | S275JR | S-C0-110 | 0 | 1 | 294 | 0 | 0 | 0.16464 | 16.7 | 4.91 | 4.9098 | 3.52 | 3.52
S-C-13 | 1 | HEA-100 | S275JR | S-C0-17 | 0 | 1 | 927 | 0 | 0 | 0.51912 | 16.7 | 15.481 | 15.4809 | 12.63 | 12.63
S-C-13 | 1 | HEA-100 | S275JR | S-C0-14 | 0 | 1 | 936 | 0 | 0 | 0.52416 | 16.7 | 15.631 | 15.6312 | 13.44 | 13.44
S-C-13 | 1 | HEA-100 | S275JR | S-C0-18 | 0 | 1 | 1110 | 0 | 0 | 0.6216 | 16.7 | 18.537 | 18.537 | 15.91 | 15.91
S-C-9 | 1 | HEA-100 | S275JR | S-C0-37 | 0 | 1 | 294 | 0 | 0 | 0.16464 | 16.7 | 4.91 | 4.9098 | 3.52 | 3.52
S-C-7 | 1 | HEA-100 | S275JR | S-C0-36 | 0 | 1 | 244 | 0 | 0 | 0.13664 | 16.7 | 4.075 | 4.0748 | 2.7 | 2.7
S-C-11 | 1 | HEA-100 | S275JR | S-C0-37 | 0 | 1 | 294 | 0 | 0 | 0.16464 | 16.7 | 4.91 | 4.9098 | 3.52 | 3.52
S-C-10 | 1 | HEA-100 | S275JR | S-C0-38 | 0 | 1 | 225 | 0 | 0 | 0.126 | 16.7 | 3.758 | 3.7575 | 2.71 | 2.71
S-C-10 | 1 | HEA-100 | S275JR | S-C0-110 | 0 | 1 | 294 | 0 | 0 | 0.16464 | 16.7 | 4.91 | 4.9098 | 3.52 | 3.52
S-C-6 | 1 | HEA-120 | S275JR | S-C0-59 | 0 | 1 | 769 | 0 | 0 | 0.52292 | 19.9 | 15.303 | 15.3031 | 12.38 | 12.38
S-C-7 | 1 | HEA-120 | S275JR | S-C0-46 | 0 | 1 | 1729 | 0 | 0 | 1.1757 | 19.9 | 34.407 | 34.4071 | 30.55 | 30.55
S-C-7 | 1 | HEA-120 | S275JR | S-C0-59 | 0 | 1 | 769 | 0 | 0 | 0.52292 | 19.9 | 15.303 | 15.3031 | 12.38 | 12.38
S-C-2 | 1 | HEA-120 | S275JR | S-C0-51 | 0 | 1 | 405 | 0 | 0 | 0.2754 | 19.9 | 8.059 | 8.0595 | 6.58 | 6.58
S-C-7 | 1 | HEA-120 | S275JR | S-C0-60 | 0 | 1 | 1011 | 0 | 0 | 0.68748 | 19.9 | 20.119 | 20.1189 | 16.95 | 16.95
S-C-2 | 1 | HEA-120 | S275JR | S-C0-52 | 0 | 1 | 440 | 0 | 0 | 0.2992 | 19.9 | 8.756 | 8.756 | 7.09 | 7.09
S-C-5 | 1 | HEA-120 | S275JR | S-C0-60 | 0 | 1 | 1011 | 0 | 0 | 0.68748 | 19.9 | 20.119 | 20.1189 | 16.95 | 16.95
S-C-2 | 1 | HEA-120 | S275JR | S-C0-58 | 0 | 1 | 627 | 0 | 0 | 0.42636 | 19.9 | 12.477 | 12.4773 | 9.66 | 9.66
S-C-4 | 1 | HEA-120 | S275JR | S-C0-90 | 0 | 1 | 553 | 0 | 0 | 0.37604 | 19.9 | 11.005 | 11.0047 | 9.56 | 9.56
S-C-2 | 1 | HEA-120 | S275JR | S-C0-47 | 0 | 2 | 1969 | 0 | 0 | 2.6778 | 19.9 | 39.183 | 78.3662 | 34.31 | 68.62
S-C-4 | 1 | HEA-120 | S275JR | S-C0-60 | 0 | 1 | 1011 | 0 | 0 | 0.68748 | 19.9 | 20.119 | 20.1189 | 16.95 | 16.95
S-C-2 | 1 | HEA-120 | S275JR | S-C0-49 | 0 | 2 | 2380 | 0 | 0 | 3.2368 | 19.9 | 47.362 | 94.724 | 43.49 | 86.98
S-C-2 | 1 | HEA-120 | S275JR | S-C0-48 | 0 | 2 | 1635 | 0 | 0 | 2.2236 | 19.9 | 32.536 | 65.073 | 29.48 | 58.96
S-C-2 | 1 | HEA-120 | S275JR | S-C0-50 | 0 | 2 | 2492 | 0 | 0 | 3.3891 | 19.9 | 49.591 | 99.1816 | 45.54 | 91.08
S-C-1 | 1 | HEA-120 | S275JR | S-C0-52 | 0 | 1 | 440 | 0 | 0 | 0.2992 | 19.9 | 8.756 | 8.756 | 7.09 | 7.09
S-C-1 | 1 | HEA-120 | S275JR | S-C0-101 | 0 | 1 | 553 | 0 | 0 | 0.37604 | 19.9 | 11.005 | 11.0047 | 9.57 | 9.57
S-C-1 | 1 | HEA-120 | S275JR | S-C0-48 | 0 | 2 | 1635 | 0 | 0 | 2.2236 | 19.9 | 32.536 | 65.073 | 29.48 | 58.96
S-C-1 | 1 | HEA-120 | S275JR | S-C0-51 | 0 | 1 | 405 | 0 | 0 | 0.2754 | 19.9 | 8.059 | 8.0595 | 6.58 | 6.58
S-C-1 | 1 | HEA-120 | S275JR | S-C0-50 | 0 | 2 | 2492 | 0 | 0 | 3.3891 | 19.9 | 49.591 | 99.1816 | 45.54 | 91.08
S-C-1 | 1 | HEA-120 | S275JR | S-C0-47 | 0 | 2 | 1969 | 0 | 0 | 2.6778 | 19.9 | 39.183 | 78.3662 | 34.31 | 68.62
S-C-1 | 1 | HEA-120 | S275JR | S-C0-49 | 0 | 2 | 2380 | 0 | 0 | 3.2368 | 19.9 | 47.362 | 94.724 | 43.49 | 86.98
S-C-5 | 1 | HEA-120 | S275JR | S-C0-59 | 0 | 1 | 769 | 0 | 0 | 0.52292 | 19.9 | 15.303 | 15.3031 | 12.38 | 12.38
S-C-4 | 1 | HEA-120 | S275JR | S-C0-59 | 0 | 1 | 769 | 0 | 0 | 0.52292 | 19.9 | 15.303 | 15.3031 | 12.38 | 12.38
S-C-6 | 1 | HEA-120 | S275JR | S-C0-60 | 0 | 1 | 1011 | 0 | 0 | 0.68748 | 19.9 | 20.119 | 20.1189 | 16.95 | 16.95
S-C-6 | 1 | HEA-120 | S275JR | S-C0-45 | 0 | 1 | 1146 | 0 | 0 | 0.77928 | 19.9 | 22.805 | 22.8054 | 19.52 | 19.52
S-C-6 | 1 | HEA-120 | S275JR | S-C0-44 | 0 | 1 | 845 | 0 | 0 | 0.5746 | 19.9 | 16.816 | 16.8155 | 15.99 | 15.99
S-C-13 | 1 | HEA-140 | S275JR | S-C0-16 | 0 | 1 | 836 | 0 | 0 | 0.66044 | 24.7 | 20.649 | 20.6492 | 19.47 | 19.47
S-C-13 | 1 | HEA-140 | S275JR | S-C-13 | 0 | 1 | 1715 | 0 | 0 | 1.3549 | 24.7 | 42.361 | 42.3605 | 40.63 | 40.63
S-C-13 | 1 | HEA-140 | S275JR | S-C0-11 | 0 | 1 | 1715 | 0 | 0 | 1.3549 | 24.7 | 42.361 | 42.3605 | 40.63 | 40.63
S-C-13 | 1 | HEA-140 | S275JR | S-C0-12 | 0 | 1 | 614 | 0 | 0 | 0.48506 | 24.7 | 15.166 | 15.1658 | 14.55 | 14.55
S-C-13 | 1 | HEA-140 | S275JR | S-C0-13 | 0 | 1 | 614 | 0 | 0 | 0.48506 | 24.7 | 15.166 | 15.1658 | 14.51 | 14.51
S-C-11 | 1 | HEA-160 | S275JR | S-C0-39 | 0 | 1 | 281 | 0 | 0 | 0.2529 | 30.4 | 8.542 | 8.5424 | 7 | 7
S-C-16 | 1 | HEA-160 | S275JR | S-C0-103 | 0 | 1 | 796 | 0 | 0 | 0.7164 | 30.4 | 24.198 | 24.1984 | 22.62 | 22.62
S-C-12 | 1 | HEA-160 | S275JR | S-C0-30 | 0 | 1 | 1424 | 0 | 0 | 1.2816 | 30.4 | 43.29 | 43.2896 | 41.18 | 41.18
S-C-16 | 1 | HEA-160 | S275JR | S-C0-42 | 0 | 1 | 1021 | 0 | 0 | 0.9189 | 30.4 | 31.038 | 31.0384 | 27.26 | 27.26
S-C-12 | 1 | HEA-160 | S275JR | S-C0-39 | 0 | 1 | 281 | 0 | 0 | 0.2529 | 30.4 | 8.542 | 8.5424 | 7 | 7
S-C-16 | 1 | HEA-160 | S275JR | S-C0-55 | 0 | 1 | 1460 | 0 | 0 | 1.314 | 30.4 | 44.384 | 44.384 | 42.16 | 42.16
S-C-12 | 1 | HEA-160 | S275JR | S-C-12 | 0 | 1 | 2485 | 0 | 0 | 2.2365 | 30.4 | 75.544 | 75.544 | 71.8 | 71.8
S-C-9 | 1 | HEA-160 | S275JR | S-C0-34 | 0 | 1 | 331 | 0 | 0 | 0.2979 | 30.4 | 10.062 | 10.0624 | 8.45 | 8.45
S-C-10 | 1 | HEA-160 | S275JR | S-C0-34 | 0 | 1 | 331 | 0 | 0 | 0.2979 | 30.4 | 10.062 | 10.0624 | 8.45 | 8.45
S-C-11 | 1 | HEA-160 | S275JR | S-C0-32 | 0 | 1 | 281 | 0 | 0 | 0.2529 | 30.4 | 8.542 | 8.5424 | 7.72 | 7.72
S-C-11 | 1 | HEA-160 | S275JR | S-C0-40 | 0 | 1 | 231 | 0 | 0 | 0.2079 | 30.4 | 7.022 | 7.0224 | 5.55 | 5.55
S-C-10 | 1 | HEA-160 | S275JR | S-C-10 | 0 | 1 | 1985 | 0 | 0 | 1.7865 | 30.4 | 60.344 | 60.344 | 57.34 | 57.34
S-C-9 | 1 | HEA-160 | S275JR | S-C-9 | 0 | 1 | 1985 | 0 | 0 | 1.7865 | 30.4 | 60.344 | 60.344 | 57.34 | 57.34
S-C-11 | 1 | HEA-160 | S275JR | S-C-11 | 0 | 1 | 2485 | 0 | 0 | 2.2365 | 30.4 | 75.544 | 75.544 | 71.8 | 71.8
S-C-9 | 1 | HEA-160 | S275JR | S-C0-126 | 0 | 1 | 331 | 0 | 0 | 0.2979 | 30.4 | 10.062 | 10.0624 | 8.45 | 8.45
S-C-11 | 1 | HEA-160 | S275JR | S-C0-33 | 0 | 1 | 331 | 0 | 0 | 0.2979 | 30.4 | 10.062 | 10.0624 | 9.17 | 9.17
S-C-16 | 1 | HEA-160 | S275JR | S-C0-41 | 0 | 2 | 823 | 0 | 0 | 1.4814 | 30.4 | 25.019 | 50.0384 | 23.77 | 47.54
S-C-12 | 1 | HEA-160 | S275JR | S-C0-32 | 0 | 1 | 281 | 0 | 0 | 0.2529 | 30.4 | 8.542 | 8.5424 | 7.72 | 7.72
S-C-16 | 1 | HEA-160 | S275JR | S-C0-43 | 0 | 1 | 1021 | 0 | 0 | 0.9189 | 30.4 | 31.038 | 31.0384 | 25.86 | 25.86
S-C-7 | 1 | HEA-160 | S275JR | S-C0-28 | 0 | 1 | 1376 | 0 | 0 | 1.2384 | 30.4 | 41.83 | 41.8304 | 37.27 | 37.27
S-C-16 | 1 | HEA-160 | S275JR | S-C-16 | 0 | 1 | 1460 | 0 | 0 | 1.314 | 30.4 | 44.384 | 44.384 | 42.16 | 42.16
S-C-10 | 1 | HEA-160 | S275JR | S-C0-126 | 0 | 1 | 331 | 0 | 0 | 0.2979 | 30.4 | 10.062 | 10.0624 | 8.45 | 8.45
S-C-4 | 1 | HEA-160 | S275JR | S-C0-61 | 0 | 1 | 495 | 0 | 0 | 0.4455 | 30.4 | 15.048 | 15.048 | 14.32 | 14.32
S-C-8 | 1 | HEA-180 | S275JR | S-C0-23 | 0 | 1 | 1550 | 0 | 0 | 1.581 | 35.5 | 55.025 | 55.025 | 52.71 | 52.71
S-C-3 | 1 | HEA-180 | S275JR | S-C0-24 | 0 | 1 | 1350 | 0 | 0 | 1.377 | 35.5 | 47.925 | 47.925 | 45.91 | 45.91
S-C-6 | 1 | HEA-180 | S275JR | S-C0-26 | 0 | 1 | 1323 | 0 | 0 | 1.3495 | 35.5 | 46.966 | 46.9665 | 44.99 | 44.99
S-C-2 | 1 | HEA-180 | S275JR | S-C0-98 | 0 | 1 | 231 | 0 | 0 | 0.23562 | 35.5 | 8.2 | 8.2005 | 6.35 | 6.35
S-C-6 | 1 | HEA-180 | S275JR | S-C0-22 | 0 | 1 | 380 | 0 | 0 | 0.3876 | 35.5 | 13.49 | 13.49 | 12.92 | 12.92
S-C-2 | 1 | HEA-180 | S275JR | S-C0-8 | 0 | 1 | 11215 | 0 | 0 | 11.4393 | 35.5 | 398.133 | 398.1325 | 381.31 | 381.31
S-C-6 | 1 | HEA-180 | S275JR | S-C0-20 | 0 | 1 | 933 | 0 | 0 | 0.95166 | 35.5 | 33.121 | 33.1215 | 31.73 | 31.73
S-C-2 | 1 | HEA-180 | S275JR | S-C0-29 | 0 | 1 | 1601 | 0 | 0 | 1.633 | 35.5 | 56.835 | 56.8355 | 52.49 | 52.49
S-C-6 | 1 | HEA-180 | S275JR | S-C0-21 | 0 | 1 | 580 | 0 | 0 | 0.5916 | 35.5 | 20.59 | 20.59 | 19.72 | 19.72
S-C-2 | 1 | HEA-180 | S275JR | S-C0-31 | 0 | 1 | 675 | 0 | 0 | 0.6885 | 35.5 | 23.962 | 23.9625 | 22.9 | 22.9
S-C-7 | 1 | HEA-180 | S275JR | S-C0-21 | 0 | 1 | 580 | 0 | 0 | 0.5916 | 35.5 | 20.59 | 20.59 | 19.72 | 19.72
S-C-1 | 1 | HEA-180 | S275JR | S-C0-19 | 0 | 3 | 1601 | 0 | 0 | 4.8991 | 35.5 | 56.835 | 170.5065 | 53.49 | 160.47
S-C-2 | 1 | HEA-180 | S275JR | S-C0-104 | 0 | 2 | 186 | 0 | 0 | 0.37944 | 35.5 | 6.603 | 13.206 | 5.82 | 11.64
S-C-1 | 1 | HEA-180 | S275JR | S-C-1 | 0 | 1 | 8715 | 0 | 0 | 8.8893 | 35.5 | 309.383 | 309.3825 | 296.29 | 296.29
S-C-2 | 1 | HEA-180 | S275JR | S-C-2 | 0 | 1 | 8715 | 0 | 0 | 8.8893 | 35.5 | 309.383 | 309.3825 | 296.29 | 296.29
S-C-1 | 1 | HEA-180 | S275JR | S-C0-98 | 0 | 1 | 231 | 0 | 0 | 0.23562 | 35.5 | 8.2 | 8.2005 | 6.35 | 6.35
S-C-2 | 1 | HEA-180 | S275JR | S-C0-19 | 0 | 3 | 1601 | 0 | 0 | 4.8991 | 35.5 | 56.835 | 170.5065 | 53.49 | 160.47
S-C-1 | 1 | HEA-180 | S275JR | S-C0-54 | 0 | 1 | 800 | 0 | 0 | 0.816 | 35.5 | 28.4 | 28.4 | 27.2 | 27.2
S-C-2 | 1 | HEA-180 | S275JR | S-C0-57 | 0 | 1 | 606 | 0 | 0 | 0.61812 | 35.5 | 21.513 | 21.513 | 20.11 | 20.11
S-C-4 | 1 | HEA-180 | S275JR | S-C0-20 | 0 | 1 | 933 | 0 | 0 | 0.95166 | 35.5 | 33.121 | 33.1215 | 31.73 | 31.73
S-C-4 | 1 | HEA-180 | S275JR | S-C0-26 | 0 | 1 | 1323 | 0 | 0 | 1.3495 | 35.5 | 46.966 | 46.9665 | 44.99 | 44.99
S-C-5 | 1 | HEA-180 | S275JR | S-C0-22 | 0 | 1 | 380 | 0 | 0 | 0.3876 | 35.5 | 13.49 | 13.49 | 12.92 | 12.92
S-C-4 | 1 | HEA-180 | S275JR | S-C0-22 | 0 | 1 | 380 | 0 | 0 | 0.3876 | 35.5 | 13.49 | 13.49 | 12.92 | 12.92
S-C-8 | 1 | HEA-180 | S275JR | S-C-8 | 0 | 1 | 1539 | 0 | 0 | 1.5698 | 35.5 | 54.634 | 54.6345 | 52.34 | 52.34
S-C-3 | 1 | HEA-180 | S275JR | S-C-3 | 0 | 1 | 1954 | 0 | 0 | 1.9931 | 35.5 | 69.367 | 69.367 | 66.45 | 66.45
S-C-7 | 1 | HEA-180 | S275JR | S-C0-22 | 0 | 1 | 380 | 0 | 0 | 0.3876 | 35.5 | 13.49 | 13.49 | 12.92 | 12.92
S-C-2 | 1 | HEA-180 | S275JR | S-C0-96 | 0 | 1 | 231 | 0 | 0 | 0.23562 | 35.5 | 8.2 | 8.2005 | 7.35 | 7.35
S-C-7 | 1 | HEA-180 | S275JR | S-C0-20 | 0 | 1 | 933 | 0 | 0 | 0.95166 | 35.5 | 33.121 | 33.1215 | 31.73 | 31.73
S-C-5 | 1 | HEA-180 | S275JR | S-C0-20 | 0 | 1 | 933 | 0 | 0 | 0.95166 | 35.5 | 33.121 | 33.1215 | 31.73 | 31.73
S-C-7 | 1 | HEA-180 | S275JR | S-C0-26 | 0 | 1 | 1323 | 0 | 0 | 1.3495 | 35.5 | 46.966 | 46.9665 | 44.99 | 44.99
S-C-5 | 1 | HEA-180 | S275JR | S-C0-26 | 0 | 1 | 1323 | 0 | 0 | 1.3495 | 35.5 | 46.966 | 46.9665 | 44.99 | 44.99
S-C-1 | 1 | HEA-180 | S275JR | S-C0-29 | 0 | 1 | 1601 | 0 | 0 | 1.633 | 35.5 | 56.835 | 56.8355 | 52.49 | 52.49
S-C-1 | 1 | HEA-180 | S275JR | S-C0-3 | 0 | 1 | 14059 | 0 | 0 | 14.3402 | 35.5 | 499.095 | 499.0945 | 478.02 | 478.02
S-C-1 | 1 | HEA-180 | S275JR | S-C0-81 | 0 | 2 | 256 | 0 | 0 | 0.52224 | 35.5 | 9.088 | 18.176 | 8.2 | 16.4
S-C-1 | 1 | HEA-180 | S275JR | S-C0-84 | 0 | 1 | 281 | 0 | 0 | 0.28662 | 35.5 | 9.976 | 9.9755 | 9.05 | 9.05
S-C-1 | 1 | HEA-180 | S275JR | S-C0-96 | 0 | 1 | 231 | 0 | 0 | 0.23562 | 35.5 | 8.2 | 8.2005 | 7.35 | 7.35
S-C-4 | 1 | HEA-200 | S275JR | S-C0-25 | 0 | 4 | 255 | 0 | 0 | 1.1628 | 42.3 | 10.786 | 43.146 | 9.83 | 39.32
S-C-5 | 1 | HEA-200 | S275JR | S-C0-25 | 0 | 6 | 255 | 0 | 0 | 1.7442 | 42.3 | 10.786 | 64.719 | 9.83 | 58.98
S-C-4 | 1 | HEA-200 | S275JR | S-C0-87 | 0 | 2 | 255 | 0 | 0 | 0.5814 | 42.3 | 10.786 | 21.573 | 8.28 | 16.56
S-C-6 | 1 | HEA-200 | S275JR | S-C0-25 | 0 | 6 | 255 | 0 | 0 | 1.7442 | 42.3 | 10.786 | 64.719 | 9.83 | 58.98
S-C-6 | 1 | HEA-200 | S275JR | S-C0-112 | 0 | 1 | 255 | 0 | 0 | 0.2907 | 42.3 | 10.786 | 10.7865 | 8.24 | 8.24
S-C-7 | 1 | HEA-200 | S275JR | S-C0-25 | 0 | 3 | 255 | 0 | 0 | 0.8721 | 42.3 | 10.786 | 32.3595 | 9.83 | 29.49
S-C-1 | 1 | HEA-200 | S275JR | S-C0-89 | 0 | 1 | 256 | 0 | 0 | 0.29184 | 42.3 | 10.829 | 10.8288 | 9.34 | 9.34
S-C-5 | 1 | HEA-220 | S275JR | S-C-5 | 0 | 1 | 14015 | 0 | 0 | 17.6589 | 50.5 | 707.758 | 707.7575 | 677.13 | 677.13
S-C-7 | 1 | HEA-220 | S275JR | S-C-7 | 0 | 1 | 11710 | 0 | 0 | 14.7546 | 50.5 | 591.355 | 591.355 | 565.8 | 565.8
S-C-4 | 1 | HEA-220 | S275JR | S-C-4 | 0 | 1 | 11215 | 0 | 0 | 14.1309 | 50.5 | 566.357 | 566.3575 | 541.88 | 541.88
S-C-6 | 1 | HEA-220 | S275JR | S-C-6 | 0 | 1 | 11710 | 0 | 0 | 14.7546 | 50.5 | 591.355 | 591.355 | 565.8 | 565.8
S-C-5 | 1 | HEA-220 | S275JR | S-C0-53 | 0 | 1 | 800 | 0 | 0 | 1.008 | 50.5 | 40.4 | 40.4 | 38.66 | 38.66
S-C-12 | 1 | IPE-160 | S275JR | S-C0-138 | 0 | 1 | 896 | 0 | 0 | 0.55552 | 15.8 | 14.157 | 14.1568 | 12.84 | 12.84
S-C-16 | 1 | IPE-160 | S275JR | S-C0-135 | 0 | 1 | 824 | 0 | 0 | 0.51088 | 15.8 | 13.019 | 13.0192 | 12.54 | 12.54
S-C-6 | 1 | PL10*140 | S275JR | S-C0-111 | 0 | 1 | 116 | 139 | 10 | 0.035125 | 10.99 | 1.275 | 1.2748 | 1.27 | 1.27
S-C-9 | 1 | PL10*140 | S275JR | S-C0-111 | 0 | 2 | 116 | 140 | 10 | 0.07025 | 10.99 | 1.275 | 2.5497 | 1.27 | 2.54
S-C-11 | 1 | PL10*140 | S275JR | S-C0-111 | 0 | 1 | 116 | 140 | 10 | 0.035125 | 10.99 | 1.275 | 1.2748 | 1.27 | 1.27
S-C-10 | 1 | PL10*140 | S275JR | S-C0-111 | 0 | 2 | 116 | 140 | 10 | 0.07025 | 10.99 | 1.275 | 2.5497 | 1.27 | 2.54
S-C-7 | 1 | PL10*140 | S275JR | S-C0-111 | 0 | 1 | 116 | 139 | 10 | 0.035125 | 10.99 | 1.275 | 1.2748 | 1.27 | 1.27
S-C-12 | 1 | PL10*160 | S275JR | S-C0-77 | 0 | 1 | 152 | 160 | 10 | 0.052166 | 12.56 | 1.909 | 1.9091 | 1.91 | 1.91
S-C-10 | 1 | PL10*160 | S275JR | S-C0-77 | 0 | 1 | 152 | 160 | 10 | 0.052166 | 12.56 | 1.909 | 1.9091 | 1.91 | 1.91
S-C-7 | 1 | PL10*160 | S275JR | S-C0-93 | 0 | 2 | 140 | 160 | 10 | 0.096096 | 12.56 | 1.758 | 3.5168 | 1.76 | 3.52
S-C-19 | 12 | PL10*160 | S275JR | S-C-19 | 0 | 12 | 365 | 160 | 10 | 1.5032 | 12.56 | 4.584 | 55.0128 | 4.58 | 54.96
S-C-9 | 1 | PL10*160 | S275JR | S-C0-77 | 0 | 1 | 152 | 160 | 10 | 0.052166 | 12.56 | 1.909 | 1.9091 | 1.91 | 1.91
S-C-11 | 1 | PL10*160 | S275JR | S-C0-77 | 0 | 1 | 152 | 160 | 10 | 0.052166 | 12.56 | 1.909 | 1.9091 | 1.91 | 1.91
S-C-12 | 1 | PL10*68 | S275JR | S-C0-139 | 0 | 2 | 142 | 67 | 10 | 0.044673 | 5.34 | 0.758 | 1.5166 | 0.63 | 1.26
S-B-1 | 1 | CH-10 | S275JR | S-B0-143 | 0 | 1 | 161 | 41 | 10 | 0.013466 | 78.5 | 0.518 | 0.51818 | 0.47 | 0.47
S-B-2 | 1 | CH-10 | S275JR | S-B0-110 | 0 | 1 | 149 | 85 | 10 | 0.025837 | 78.5 | 0.994 | 0.9942 | 0.95 | 0.95
S-B-1 | 1 | CH-10 | S275JR | S-B0-142 | 0 | 2 | 95 | 55 | 10 | 0.021318 | 78.5 | 0.41 | 0.82033 | 0.36 | 0.72
S-B-3 | 1 | CH-10 | S275JR | S-B0-143 | 0 | 1 | 161 | 41 | 10 | 0.013466 | 78.5 | 0.518 | 0.51818 | 0.47 | 0.47
S-B-2 | 1 | CH-10 | S275JR | S-B0-4 | 0 | 2 | 170 | 146 | 10 | 0.10127 | 78.5 | 1.948 | 3.8967 | 1.95 | 3.9
S-B-3 | 1 | CH-10 | S275JR | S-B0-110 | 0 | 1 | 149 | 85 | 10 | 0.025837 | 78.5 | 0.994 | 0.9942 | 0.95 | 0.95
S-B-2 | 1 | CH-10 | S275JR | S-B0-143 | 0 | 1 | 161 | 41 | 10 | 0.013466 | 78.5 | 0.518 | 0.51818 | 0.47 | 0.47
S-B-3 | 1 | CH-10 | S275JR | S-B0-4 | 0 | 2 | 170 | 146 | 10 | 0.10127 | 78.5 | 1.948 | 3.8967 | 1.95 | 3.9
S-B-5 | 1 | CH-10 | S275JR | S-B0-5 | 0 | 1 | 200 | 241 | 10 | 0.098328 | 78.5 | 3.784 | 3.7837 | 3.78 | 3.78
S-B-1 | 1 | CH-10 | S275JR | S-B0-4 | 0 | 2 | 170 | 146 | 10 | 0.10127 | 78.5 | 1.948 | 3.8967 | 1.95 | 3.9
S-B-6 | 1 | CH-10 | S275JR | S-B0-4 | 0 | 1 | 170 | 146 | 10 | 0.050633 | 78.5 | 1.948 | 1.9484 | 1.95 | 1.95
S-B-5 | 1 | CH-10 | S275JR | S-B0-4 | 0 | 1 | 170 | 146 | 10 | 0.050633 | 78.5 | 1.948 | 1.9484 | 1.95 | 1.95
S-B-8 | 1 | CH-10 | S275JR | S-B0-172 | 0 | 2 | 149 | 236 | 10 | 0.14347 | 78.5 | 2.76 | 5.5207 | 2.19 | 4.38
S-B-6 | 1 | CH-10 | S275JR | S-B0-5 | 0 | 1 | 200 | 241 | 10 | 0.098328 | 78.5 | 3.784 | 3.7837 | 3.78 | 3.78
S-B-8 | 1 | CH-10 | S275JR | S-B0-173 | 0 | 2 | 160 | 60 | 10 | 0.039168 | 78.5 | 0.754 | 1.5072 | 0.75 | 1.5
S-B-7 | 1 | CH-10 | S275JR | S-B0-8 | 0 | 2 | 123 | 146 | 10 | 0.073269 | 78.5 | 1.41 | 2.8194 | 1.41 | 2.82
S-B-8 | 1 | CH-10 | S275JR | S-B0-145 | 0 | 1 | 159 | 146 | 10 | 0.047357 | 78.5 | 1.822 | 1.8223 | 1.82 | 1.82
S-B-8 | 1 | CH-10 | S275JR | S-B0-171 | 0 | 2 | 149 | 85 | 10 | 0.051673 | 78.5 | 0.994 | 1.9884 | 0.95 | 1.9
S-B-9 | 1 | CH-10 | S275JR | S-B0-110 | 0 | 12 | 149 | 85 | 10 | 0.31004 | 78.5 | 0.994 | 11.9304 | 0.95 | 11.4
S-B-8 | 1 | CH-10 | S275JR | S-B0-113 | 0 | 1 | 159 | 146 | 10 | 0.047357 | 78.5 | 1.822 | 1.8223 | 1.82 | 1.82
S-B-9 | 1 | CH-10 | S275JR | S-B0-147 | 0 | 2 | 251 | 82 | 10 | 0.083975 | 78.5 | 1.616 | 3.2314 | 1.6 | 3.2
S-B-8 | 1 | CH-10 | S275JR | S-B0-110 | 0 | 2 | 149 | 85 | 10 | 0.051673 | 78.5 | 0.994 | 1.9884 | 0.95 | 1.9
S-B-9 | 1 | CH-10 | S275JR | S-B0-107 | 0 | 2 | 280 | 180 | 10 | 0.20563 | 78.5 | 3.956 | 7.9128 | 3.95 | 7.9
S-B-9 | 1 | CH-10 | S275JR | S-B0-117 | 0 | 3 | 159 | 150 | 10 | 0.14596 | 78.5 | 1.872 | 5.6167 | 1.87 | 5.61
S-B-9 | 1 | CH-10 | S275JR | S-B0-173 | 0 | 2 | 160 | 60 | 10 | 0.039168 | 78.5 | 0.754 | 1.5072 | 0.75 | 1.5
S-B-9 | 1 | CH-10 | S275JR | S-B0-127 | 0 | 2 | 180 | 80 | 10 | 0.058752 | 78.5 | 1.13 | 2.2608 | 1.1 | 2.2
S-B-9 | 1 | CH-10 | S275JR | S-B0-171 | 0 | 2 | 149 | 85 | 10 | 0.051673 | 78.5 | 0.994 | 1.9884 | 0.95 | 1.9
S-B-9 | 1 | CH-10 | S275JR | S-B0-172 | 0 | 2 | 149 | 236 | 10 | 0.14347 | 78.5 | 2.76 | 5.5207 | 2.19 | 4.38
S-B-10 | 1 | CH-10 | S275JR | S-B0-110 | 0 | 1 | 149 | 85 | 10 | 0.025837 | 78.5 | 0.994 | 0.9942 | 0.95 | 0.95
S-B-11 | 1 | CH-10 | S275JR | S-B0-173 | 0 | 2 | 160 | 60 | 10 | 0.039168 | 78.5 | 0.754 | 1.5072 | 0.75 | 1.5
S-B-11 | 1 | CH-10 | S275JR | S-B0-169 | 0 | 2 | 161 | 41 | 10 | 0.026932 | 78.5 | 0.518 | 1.0364 | 0.47 | 0.94
S-B-11 | 1 | CH-10 | S275JR | S-B0-110 | 0 | 1 | 149 | 85 | 10 | 0.025837 | 78.5 | 0.994 | 0.9942 | 0.95 | 0.95
S-B-12 | 1 | CH-10 | S275JR | S-B0-114 | 0 | 1 | 159 | 146 | 10 | 0.047357 | 78.5 | 1.822 | 1.8223 | 1.82 | 1.82
S-B-12 | 1 | CH-10 | S275JR | S-B0-168 | 0 | 2 | 161 | 127 | 10 | 0.083424 | 78.5 | 1.605 | 3.2102 | 1.21 | 2.42
S-B-12 | 1 | CH-10 | S275JR | S-B0-139 | 0 | 1 | 191 | 241 | 10 | 0.093903 | 78.5 | 3.613 | 3.6134 | 3.61 | 3.61
S-B-11 | 1 | CH-10 | S275JR | S-B0-168 | 0 | 2 | 161 | 127 | 10 | 0.083424 | 78.5 | 1.605 | 3.2102 | 1.21 | 2.42
S-B-13 | 1 | CH-10 | S275JR | S-B0-114 | 0 | 1 | 159 | 146 | 10 | 0.047357 | 78.5 | 1.822 | 1.8223 | 1.82 | 1.82
S-B-12 | 1 | CH-10 | S275JR | S-B0-110 | 0 | 2 | 149 | 85 | 10 | 0.051673 | 78.5 | 0.994 | 1.9884 | 0.95 | 1.9
S-B-14 | 1 | CH-10 | S275JR | S-B0-110 | 0 | 5 | 149 | 85 | 10 | 0.12918 | 78.5 | 0.994 | 4.971 | 0.95 | 4.75
S-B-13 | 1 | CH-10 | S275JR | S-B0-110 | 0 | 1 | 149 | 85 | 10 | 0.025837 | 78.5 | 0.994 | 0.9942 | 0.95 | 0.95
S-B-12 | 1 | CH-10 | S275JR | S-B0-169 | 0 | 2 | 161 | 41 | 10 | 0.026932 | 78.5 | 0.518 | 1.0364 | 0.47 | 0.94
S-B-14 | 1 | CH-10 | S275JR | S-B0-107 | 0 | 1 | 280 | 180 | 10 | 0.10282 | 78.5 | 3.956 | 3.9564 | 3.95 | 3.95
S-B-12 | 1 | CH-10 | S275JR | S-B0-173 | 0 | 2 | 160 | 60 | 10 | 0.039168 | 78.5 | 0.754 | 1.5072 | 0.75 | 1.5
S-B-15 | 1 | CH-10 | S275JR | S-B0-8 | 0 | 1 | 123 | 146 | 10 | 0.036634 | 78.5 | 1.41 | 1.4097 | 1.41 | 1.41
S-B-14 | 1 | CH-10 | S275JR | S-B0-127 | 0 | 1 | 180 | 80 | 10 | 0.029376 | 78.5 | 1.13 | 1.1304 | 1.1 | 1.1
S-B-17 | 1 | CH-10 | S275JR | S-B0-110 | 0 | 7 | 149 | 85 | 10 | 0.18086 | 78.5 | 0.994 | 6.9594 | 0.95 | 6.65
S-B-14 | 1 | CH-10 | S275JR | S-B0-114 | 0 | 1 | 159 | 146 | 10 | 0.047357 | 78.5 | 1.822 | 1.8223 | 1.82 | 1.82
S-B-18 | 3 | CH-10 | S275JR | S-B0-5 | 0 | 6 | 200 | 241 | 10 | 0.58997 | 78.5 | 3.784 | 22.7022 | 3.78 | 22.68
S-B-15 | 1 | CH-10 | S275JR | S-B0-144 | 0 | 1 | 123 | 146 | 10 | 0.036634 | 78.5 | 1.41 | 1.4097 | 1.41 | 1.41
S-B-20 | 1 | CH-10 | S275JR | S-B0-110 | 0 | 6 | 149 | 85 | 10 | 0.15502 | 78.5 | 0.994 | 5.9652 | 0.95 | 5.7
S-B-17 | 1 | CH-10 | S275JR | S-B0-117 | 0 | 3 | 159 | 150 | 10 | 0.14596 | 78.5 | 1.872 | 5.6167 | 1.87 | 5.61
S-B-22 | 1 | CH-10 | S275JR | S-B0-120 | 0 | 2 | 140 | 150 | 10 | 0.08568 | 78.5 | 1.648 | 3.297 | 1.65 | 3.3
S-B-17 | 1 | CH-10 | S275JR | S-B0-107 | 0 | 2 | 280 | 180 | 10 | 0.20563 | 78.5 | 3.956 | 7.9128 | 3.95 | 7.9
S-B-23 | 1 | CH-10 | S275JR | S-B0-104 | 0 | 10 | 131 | 75 | 10 | 0.20043 | 78.5 | 0.771 | 7.7126 | 0.72 | 7.2
S-B-18 | 3 | CH-10 | S275JR | S-B0-143 | 0 | 3 | 161 | 41 | 10 | 0.040398 | 78.5 | 0.518 | 1.5545 | 0.47 | 1.41
S-B-23 | 1 | CH-10 | S275JR | S-B0-105 | 0 | 2 | 131 | 75 | 10 | 0.040086 | 78.5 | 0.771 | 1.5425 | 0.68 | 1.36
S-B-18 | 3 | CH-10 | S275JR | S-B0-110 | 0 | 3 | 149 | 85 | 10 | 0.07751 | 78.5 | 0.994 | 2.9826 | 0.95 | 2.85
S-B-24 | 1 | CH-10 | S275JR | S-B0-104 | 0 | 4 | 131 | 75 | 10 | 0.080172 | 78.5 | 0.771 | 3.0851 | 0.72 | 2.88
S-B-20 | 1 | CH-10 | S275JR | S-B0-146 | 0 | 1 | 104 | 146 | 10 | 0.030975 | 78.5 | 1.192 | 1.1919 | 1.19 | 1.19
S-B-25 | 1 | CH-10 | S275JR | S-B0-120 | 0 | 3 | 140 | 150 | 10 | 0.12852 | 78.5 | 1.648 | 4.9455 | 1.65 | 4.95
S-B-21 | 1 | CH-10 | S275JR | S-B0-110 | 0 | 2 | 149 | 85 | 10 | 0.051673 | 78.5 | 0.994 | 1.9884 | 0.95 | 1.9
S-B-26 | 1 | CH-10 | S275JR | S-B0-120 | 0 | 3 | 140 | 150 | 10 | 0.12852 | 78.5 | 1.648 | 4.9455 | 1.65 | 4.95
S-B-22 | 1 | CH-10 | S275JR | S-B0-104 | 0 | 10 | 131 | 75 | 10 | 0.20043 | 78.5 | 0.771 | 7.7126 | 0.72 | 7.2
S-B-27 | 1 | CH-10 | S275JR | S-B0-104 | 0 | 10 | 131 | 75 | 10 | 0.20043 | 78.5 | 0.771 | 7.7126 | 0.72 | 7.2
S-B-22 | 1 | CH-10 | S275JR | S-B0-105 | 0 | 2 | 131 | 75 | 10 | 0.040086 | 78.5 | 0.771 | 1.5425 | 0.68 | 1.36
S-B-27 | 1 | CH-10 | S275JR | S-B0-105 | 0 | 2 | 131 | 75 | 10 | 0.040086 | 78.5 | 0.771 | 1.5425 | 0.68 | 1.36
S-B-23 | 1 | CH-10 | S275JR | S-B0-118 | 0 | 1 | 150 | 150 | 10 | 0.0459 | 78.5 | 1.766 | 1.7663 | 1.77 | 1.77
S-B-28 | 1 | CH-10 | S275JR | S-B0-123 | 0 | 1 | 158 | 70 | 10 | 0.022562 | 78.5 | 0.868 | 0.86821 | 0.81 | 0.81
S-B-23 | 1 | CH-10 | S275JR | S-B0-120 | 0 | 2 | 140 | 150 | 10 | 0.08568 | 78.5 | 1.648 | 3.297 | 1.65 | 3.3
S-B-28 | 1 | CH-10 | S275JR | S-B0-105 | 0 | 2 | 131 | 75 | 10 | 0.040086 | 78.5 | 0.771 | 1.5425 | 0.68 | 1.36
S-B-24 | 1 | CH-10 | S275JR | S-B0-120 | 0 | 3 | 140 | 150 | 10 | 0.12852 | 78.5 | 1.648 | 4.9455 | 1.65 | 4.95
S-B-29 | 1 | CH-10 | S275JR | S-B0-104 | 0 | 21 | 131 | 75 | 10 | 0.4209 | 78.5 | 0.771 | 16.1965 | 0.72 | 15.12
S-B-25 | 1 | CH-10 | S275JR | S-B0-104 | 0 | 4 | 131 | 75 | 10 | 0.080172 | 78.5 | 0.771 | 3.0851 | 0.72 | 2.88
S-B-30 | 1 | CH-10 | S275JR | S-B0-104 | 0 | 9 | 131 | 75 | 10 | 0.18039 | 78.5 | 0.771 | 6.9414 | 0.72 | 6.48
S-B-26 | 1 | CH-10 | S275JR | S-B0-104 | 0 | 4 | 131 | 75 | 10 | 0.080172 | 78.5 | 0.771 | 3.0851 | 0.72 | 2.88
S-B-30 | 1 | CH-10 | S275JR | S-B0-126 | 0 | 1 | 200 | 99 | 10 | 0.040392 | 78.5 | 1.554 | 1.5543 | 0.98 | 0.98
S-B-27 | 1 | CH-10 | S275JR | S-B0-120 | 0 | 3 | 140 | 150 | 10 | 0.12852 | 78.5 | 1.648 | 4.9455 | 1.65 | 4.95
S-B-31 | 1 | CH-10 | S275JR | S-B0-130 | 0 | 3 | 167 | 95 | 10 | 0.097094 | 78.5 | 1.245 | 3.7362 | 1.17 | 3.51
S-B-28 | 1 | CH-10 | S275JR | S-B0-104 | 0 | 12 | 131 | 75 | 10 | 0.24052 | 78.5 | 0.771 | 9.2551 | 0.72 | 8.64
S-B-33 | 1 | CH-10 | S275JR | S-B0-130 | 0 | 2 | 167 | 95 | 10 | 0.064729 | 78.5 | 1.245 | 2.4908 | 1.17 | 2.34
S-B-28 | 1 | CH-10 | S275JR | S-B0-120 | 0 | 2 | 140 | 150 | 10 | 0.08568 | 78.5 | 1.648 | 3.297 | 1.65 | 3.3
S-B-34 | 1 | CH-10 | S275JR | S-B0-130 | 0 | 1 | 167 | 95 | 10 | 0.032365 | 78.5 | 1.245 | 1.2454 | 1.17 | 1.17
S-B-29 | 1 | CH-10 | S275JR | S-B0-125 | 0 | 1 | 160 | 80 | 10 | 0.026112 | 78.5 | 1.005 | 1.0048 | 0.66 | 0.66
S-B-35 | 1 | CH-10 | S275JR | S-B0-104 | 0 | 3 | 131 | 75 | 10 | 0.060129 | 78.5 | 0.771 | 2.3138 | 0.72 | 2.16
S-B-30 | 1 | CH-10 | S275JR | S-B0-125 | 0 | 1 | 160 | 80 | 10 | 0.026112 | 78.5 | 1.005 | 1.0048 | 0.66 | 0.66
S-B-36 | 2 | CH-10 | S275JR | S-B0-118 | 0 | 4 | 150 | 150 | 10 | 0.1836 | 78.5 | 1.766 | 7.065 | 1.77 | 7.08
S-B-32 | 1 | CH-10 | S275JR | S-B0-130 | 0 | 3 | 167 | 95 | 10 | 0.097094 | 78.5 | 1.245 | 3.7362 | 1.17 | 3.51
S-B-41 | 2 | CH-10 | S275JR | S-B0-118 | 0 | 4 | 150 | 150 | 10 | 0.1836 | 78.5 | 1.766 | 7.065 | 1.77 | 7.08
S-B-35 | 1 | CH-10 | S275JR | S-B0-126 | 0 | 1 | 200 | 99 | 10 | 0.040392 | 78.5 | 1.554 | 1.5543 | 0.98 | 0.98
S-B-42 | 1 | CH-10 | S275JR | S-B0-118 | 0 | 2 | 150 | 150 | 10 | 0.0918 | 78.5 | 1.766 | 3.5325 | 1.77 | 3.54
S-B-35 | 1 | CH-10 | S275JR | S-B0-110 | 0 | 6 | 149 | 85 | 10 | 0.15502 | 78.5 | 0.994 | 5.9652 | 0.95 | 5.7
S-B-49 | 1 | CH-10 | S275JR | S-B0-104 | 0 | 1 | 131 | 75 | 10 | 0.020043 | 78.5 | 0.771 | 0.77126 | 0.72 | 0.72
S-B-35 | 1 | CH-10 | S275JR | S-B0-128 | 0 | 1 | 149 | 85 | 10 | 0.025837 | 78.5 | 0.994 | 0.9942 | 0.9 | 0.9
S-B-51 | 1 | CH-10 | S275JR | S-B0-104 | 0 | 2 | 131 | 75 | 10 | 0.040086 | 78.5 | 0.771 | 1.5425 | 0.72 | 1.44
S-B-35 | 1 | CH-10 | S275JR | S-B0-118 | 0 | 2 | 150 | 150 | 10 | 0.0918 | 78.5 | 1.766 | 3.5325 | 1.77 | 3.54
S-B-51 | 1 | CH-10 | S275JR | S-B0-138 | 0 | 1 | 140 | 146 | 10 | 0.041698 | 78.5 | 1.605 | 1.6045 | 1.6 | 1.6
S-B-37 | 1 | CH-10 | S275JR | S-B0-104 | 0 | 2 | 131 | 75 | 10 | 0.040086 | 78.5 | 0.771 | 1.5425 | 0.72 | 1.44
S-B-55 | 1 | CH-10 | S275JR | S-B0-104 | 0 | 6 | 131 | 75 | 10 | 0.12026 | 78.5 | 0.771 | 4.6276 | 0.72 | 4.32
S-B-38 | 2 | CH-10 | S275JR | S-B0-118 | 0 | 4 | 150 | 150 | 10 | 0.1836 | 78.5 | 1.766 | 7.065 | 1.77 | 7.08
S-B-57 | 1 | CH-10 | S275JR | S-B0-8 | 0 | 2 | 123 | 146 | 10 | 0.073269 | 78.5 | 1.41 | 2.8194 | 1.41 | 2.82
S-B-39 | 1 | CH-10 | S275JR | S-B0-104 | 0 | 2 | 131 | 75 | 10 | 0.040086 | 78.5 | 0.771 | 1.5425 | 0.72 | 1.44
S-B-57 | 1 | CH-10 | S275JR | S-B0-152 | 0 | 2 | 113 | 65 | 10 | 0.029968 | 78.5 | 0.577 | 1.1532 | 0.53 | 1.06
S-B-40 | 1 | CH-10 | S275JR | S-B0-104 | 0 | 2 | 131 | 75 | 10 | 0.040086 | 78.5 | 0.771 | 1.5425 | 0.72 | 1.44
S-B-60 | 1 | CH-10 | S275JR | S-B0-110 | 0 | 2 | 149 | 85 | 10 | 0.051673 | 78.5 | 0.994 | 1.9884 | 0.95 | 1.9
S-B-43 | 1 | CH-10 | S275JR | S-B0-118 | 0 | 2 | 150 | 150 | 10 | 0.0918 | 78.5 | 1.766 | 3.5325 | 1.77 | 3.54
S-B-62 | 8 | CH-10 | S275JR | S-B-62 | 0 | 8 | 255 | 120 | 10 | 0.49939 | 78.5 | 2.402 | 19.2168 | 2.4 | 19.2
S-B-44 | 1 | CH-10 | S275JR | S-B0-118 | 0 | 2 | 150 | 150 | 10 | 0.0918 | 78.5 | 1.766 | 3.5325 | 1.77 | 3.54
S-B-64 | 1 | CH-10 | S275JR | S-B0-8 | 0 | 1 | 123 | 146 | 10 | 0.036634 | 78.5 | 1.41 | 1.4097 | 1.41 | 1.41
S-B-50 | 1 | CH-10 | S275JR | S-B0-104 | 0 | 2 | 131 | 75 | 10 | 0.040086 | 78.5 | 0.771 | 1.5425 | 0.72 | 1.44
S-B-68 | 1 | CH-10 | S275JR | S-B0-104 | 0 | 1 | 131 | 75 | 10 | 0.020043 | 78.5 | 0.771 | 0.77126 | 0.72 | 0.72
S-B-54 | 1 | CH-10 | S275JR | S-B0-138 | 0 | 1 | 140 | 146 | 10 | 0.041698 | 78.5 | 1.605 | 1.6045 | 1.6 | 1.6
S-B-69 | 1 | CH-10 | S275JR | S-B0-161 | 0 | 2 | 115 | 114 | 10 | 0.053489 | 78.5 | 1.029 | 2.0583 | 0.67 | 1.34
S-B-54 | 1 | CH-10 | S275JR | S-B0-104 | 0 | 1 | 131 | 75 | 10 | 0.020043 | 78.5 | 0.771 | 0.77126 | 0.72 | 0.72
S-B-69 | 1 | CH-10 | S275JR | S-B0-120 | 0 | 3 | 140 | 150 | 10 | 0.12852 | 78.5 | 1.648 | 4.9455 | 1.65 | 4.95
S-B-56 | 2 | CH-10 | S275JR | S-B0-104 | 0 | 4 | 131 | 75 | 10 | 0.080172 | 78.5 | 0.771 | 3.0851 | 0.72 | 2.88
S-B-59 | 3 | CH-10 | S275JR | S-B0-118 | 0 | 6 | 150 | 150 | 10 | 0.2754 | 78.5 | 1.766 | 10.5975 | 1.77 | 10.62
S-B-63 | 8 | CH-10 | S275JR | S-B-63 | 0 | 8 | 255 | 60 | 10 | 0.2497 | 78.5 | 1.201 | 9.6084 | 1.2 | 9.6
S-B-64 | 1 | CH-10 | S275JR | S-B0-144 | 0 | 1 | 123 | 146 | 10 | 0.036634 | 78.5 | 1.41 | 1.4097 | 1.41 | 1.41
S-B-65 | 1 | CH-10 | S275JR | S-B0-161 | 0 | 1 | 115 | 114 | 10 | 0.026744 | 78.5 | 1.029 | 1.0291 | 0.67 | 0.67
S-B-65 | 1 | CH-10 | S275JR | S-B0-126 | 0 | 1 | 200 | 99 | 10 | 0.040392 | 78.5 | 1.554 | 1.5543 | 0.98 | 0.98
S-B-67 | 1 | CH-10 | S275JR | S-B0-161 | 0 | 2 | 115 | 114 | 10 | 0.053489 | 78.5 | 1.029 | 2.0583 | 0.67 | 1.34
S-B-66 | 1 | CH-10 | S275JR | S-B0-161 | 0 | 2 | 115 | 114 | 10 | 0.053489 | 78.5 | 1.029 | 2.0583 | 0.67 | 1.34
S-B-68 | 1 | CH-10 | S275JR | S-B0-161 | 0 | 2 | 115 | 114 | 10 | 0.053489 | 78.5 | 1.029 | 2.0583 | 0.67 | 1.34
S-B-69 | 1 | CH-10 | S275JR | S-B0-104 | 0 | 3 | 131 | 75 | 10 | 0.060129 | 78.5 | 0.771 | 2.3138 | 0.72 | 2.16
S-B-60 | 1 | CH-12 | S275JR | S-B0-159 | 0 | 1 | 191 | 120 | 12 | 0.046757 | 94.2 | 2.159 | 2.1591 | 2.16 | 2.16
S-B-29 | 1 | CH-12 | S275JR | S-B0-148 | 0 | 4 | 325 | 325 | 12 | 0.8619 | 94.2 | 9.95 | 39.7995 | 9.95 | 39.8
S-B-30 | 1 | CH-12 | S275JR | S-B0-148 | 0 | 2 | 325 | 325 | 12 | 0.43095 | 94.2 | 9.95 | 19.8997 | 9.95 | 19.9
S-B-25 | 1 | CH-12 | S275JR | S-B0-148 | 0 | 1 | 325 | 325 | 12 | 0.21547 | 94.2 | 9.95 | 9.9499 | 9.95 | 9.95
S-B-24 | 1 | CH-12 | S275JR | S-B0-148 | 0 | 1 | 325 | 325 | 12 | 0.21547 | 94.2 | 9.95 | 9.9499 | 9.95 | 9.95
S-B-26 | 1 | CH-12 | S275JR | S-B0-148 | 0 | 2 | 325 | 325 | 12 | 0.43095 | 94.2 | 9.95 | 19.8997 | 9.95 | 19.9
S-B-21 | 1 | CH-12 | S275JR | S-B0-159 | 0 | 1 | 191 | 120 | 12 | 0.046757 | 94.2 | 2.159 | 2.1591 | 2.16 | 2.16
S-B-22 | 1 | CH-12 | S275JR | S-B0-148 | 0 | 1 | 325 | 325 | 12 | 0.21547 | 94.2 | 9.95 | 9.9499 | 9.95 | 9.95
S-B-23 | 1 | CH-12 | S275JR | S-B0-148 | 0 | 1 | 325 | 325 | 12 | 0.21547 | 94.2 | 9.95 | 9.9499 | 9.95 | 9.95
S-B-8 | 1 | CH-12 | S275JR | S-B0-165 | 0 | 1 | 150 | 120 | 12 | 0.03672 | 94.2 | 1.696 | 1.6956 | 1.6 | 1.6
S-B-21 | 1 | CH-15 | S275JR | S-B0-9 | 0 | 1 | 171 | 180 | 15 | 0.063407 | 117.75 | 3.624 | 3.6243 | 3.56 | 3.56
S-B-6 | 1 | CH-15 | S275JR | S-B0-111 | 0 | 1 | 191 | 275 | 15 | 0.1082 | 117.75 | 6.185 | 6.1848 | 6.18 | 6.18
S-B-22 | 1 | CH-15 | S275JR | S-B0-98 | 0 | 4 | 136 | 100 | 15 | 0.11206 | 117.75 | 1.601 | 6.4056 | 1.47 | 5.88
S-B-8 | 1 | CH-15 | S275JR | S-B0-99 | 0 | 6 | 146 | 100 | 15 | 0.18046 | 117.75 | 1.719 | 10.3149 | 1.57 | 9.42
S-B-23 | 1 | CH-15 | S275JR | S-B0-178 | 0 | 1 | 247 | 160 | 15 | 0.081411 | 117.75 | 4.653 | 4.6535 | 4.65 | 4.65
S-B-8 | 1 | CH-15 | S275JR | S-B0-98 | 0 | 4 | 136 | 100 | 15 | 0.11206 | 117.75 | 1.601 | 6.4056 | 1.47 | 5.88
S-B-17 | 1 | CH-15 | S275JR | S-B0-99 | 0 | 4 | 146 | 100 | 15 | 0.1203 | 117.75 | 1.719 | 6.8766 | 1.57 | 6.28
S-B-8 | 1 | CH-15 | S275JR | S-B0-106 | 0 | 4 | 330 | 180 | 15 | 0.48946 | 117.75 | 6.994 | 27.9774 | 6.99 | 27.96
S-B-17 | 1 | CH-15 | S275JR | S-B0-109 | 0 | 2 | 330 | 180 | 15 | 0.24473 | 117.75 | 6.994 | 13.9887 | 6.96 | 13.92
S-B-2 | 1 | CH-15 | S275JR | S-B0-111 | 0 | 2 | 191 | 275 | 15 | 0.2164 | 117.75 | 6.185 | 12.3696 | 6.18 | 12.36
S-B-16 | 1 | CH-15 | S275JR | S-B0-98 | 0 | 3 | 136 | 100 | 15 | 0.084048 | 117.75 | 1.601 | 4.8042 | 1.47 | 4.41
S-B-3 | 1 | CH-15 | S275JR | S-B0-111 | 0 | 2 | 191 | 275 | 15 | 0.2164 | 117.75 | 6.185 | 12.3696 | 6.18 | 12.36
S-B-13 | 1 | CH-15 | S275JR | S-B0-106 | 0 | 2 | 330 | 180 | 15 | 0.24473 | 117.75 | 6.994 | 13.9887 | 6.99 | 13.98
S-B-11 | 1 | CH-15 | S275JR | S-B0-106 | 0 | 2 | 330 | 180 | 15 | 0.24473 | 117.75 | 6.994 | 13.9887 | 6.99 | 13.98
S-B-14 | 1 | CH-15 | S275JR | S-B0-124 | 0 | 1 | 251 | 160 | 15 | 0.08273 | 117.75 | 4.729 | 4.7288 | 4.7 | 4.7
S-B-9 | 1 | CH-15 | S275JR | S-B0-170 | 0 | 2 | 146 | 100 | 15 | 0.060152 | 117.75 | 1.719 | 3.4383 | 1.64 | 3.28
S-B-14 | 1 | CH-15 | S275JR | S-B0-106 | 0 | 1 | 330 | 180 | 15 | 0.12236 | 117.75 | 6.994 | 6.9943 | 6.99 | 6.99
S-B-10 | 1 | CH-15 | S275JR | S-B0-99 | 0 | 2 | 146 | 100 | 15 | 0.060152 | 117.75 | 1.719 | 3.4383 | 1.57 | 3.14
S-B-11 | 1 | CH-15 | S275JR | S-B0-101 | 0 | 2 | 156 | 100 | 15 | 0.064272 | 117.75 | 1.837 | 3.6738 | 1.69 | 3.38
S-B-22 | 1 | CH-15 | S275JR | S-B0-11 | 0 | 2 | 267 | 160 | 15 | 0.17601 | 117.75 | 5.03 | 10.0606 | 5 | 10
S-B-10 | 1 | CH-15 | S275JR | S-B0-106 | 0 | 2 | 330 | 180 | 15 | 0.24473 | 117.75 | 6.994 | 13.9887 | 6.99 | 13.98
S-B-22 | 1 | CH-15 | S275JR | S-B0-178 | 0 | 1 | 247 | 160 | 15 | 0.081411 | 117.75 | 4.653 | 4.6535 | 4.65 | 4.65
S-B-9 | 1 | CH-15 | S275JR | S-B0-109 | 0 | 2 | 330 | 180 | 15 | 0.24473 | 117.75 | 6.994 | 13.9887 | 6.96 | 13.92
S-B-20 | 1 | CH-15 | S275JR | S-B0-7 | 0 | 2 | 246 | 180 | 15 | 0.18243 | 117.75 | 5.214 | 10.4279 | 5.18 | 10.36
S-B-9 | 1 | CH-15 | S275JR | S-B0-99 | 0 | 2 | 146 | 100 | 15 | 0.060152 | 117.75 | 1.719 | 3.4383 | 1.57 | 3.14
S-B-6 | 1 | CH-15 | S275JR | S-B0-1 | 0 | 1 | 159 | 180 | 15 | 0.058957 | 117.75 | 3.37 | 3.37 | 3.37 | 3.37
S-B-9 | 1 | CH-15 | S275JR | S-B0-106 | 0 | 2 | 330 | 180 | 15 | 0.24473 | 117.75 | 6.994 | 13.9887 | 6.99 | 13.98
S-B-18 | 3 | CH-15 | S275JR | S-B0-1 | 0 | 6 | 159 | 180 | 15 | 0.35374 | 117.75 | 3.37 | 20.22 | 3.37 | 20.22
S-B-8 | 1 | CH-15 | S275JR | S-B0-102 | 0 | 2 | 146 | 100 | 15 | 0.060152 | 117.75 | 1.719 | 3.4383 | 1.58 | 3.16
S-B-12 | 1 | CH-15 | S275JR | S-B0-106 | 0 | 2 | 330 | 180 | 15 | 0.24473 | 117.75 | 6.994 | 13.9887 | 6.99 | 13.98
S-B-9 | 1 | CH-15 | S275JR | S-B0-124 | 0 | 2 | 251 | 160 | 15 | 0.16546 | 117.75 | 4.729 | 9.4577 | 4.7 | 9.4
S-B-14 | 1 | CH-15 | S275JR | S-B0-109 | 0 | 1 | 330 | 180 | 15 | 0.12236 | 117.75 | 6.994 | 6.9943 | 6.96 | 6.96
S-B-27 | 1 | CH-15 | S275JR | S-B0-121 | 0 | 1 | 232 | 160 | 15 | 0.076467 | 117.75 | 4.371 | 4.3709 | 4.34 | 4.34
S-B-19 | 1 | CH-15 | S275JR | S-B0-1 | 0 | 2 | 159 | 180 | 15 | 0.11791 | 117.75 | 3.37 | 6.74 | 3.37 | 6.74
S-B-27 | 1 | CH-15 | S275JR | S-B0-11 | 0 | 2 | 267 | 160 | 15 | 0.17601 | 117.75 | 5.03 | 10.0606 | 5 | 10
S-B-23 | 1 | CH-15 | S275JR | S-B0-11 | 0 | 2 | 267 | 160 | 15 | 0.17601 | 117.75 | 5.03 | 10.0606 | 5 | 10
S-B-30 | 1 | CH-15 | S275JR | S-B0-121 | 0 | 1 | 232 | 160 | 15 | 0.076467 | 117.75 | 4.371 | 4.3709 | 4.34 | 4.34
S-B-29 | 1 | CH-15 | S275JR | S-B0-98 | 0 | 7 | 136 | 100 | 15 | 0.19611 | 117.75 | 1.601 | 11.2098 | 1.47 | 10.29
S-B-30 | 1 | CH-15 | S275JR | S-B0-98 | 0 | 5 | 136 | 100 | 15 | 0.14008 | 117.75 | 1.601 | 8.007 | 1.47 | 7.35
S-B-28 | 1 | CH-15 | S275JR | S-B0-11 | 0 | 2 | 267 | 160 | 15 | 0.17601 | 117.75 | 5.03 | 10.0606 | 5 | 10
S-B-29 | 1 | CH-15 | S275JR | S-B0-178 | 0 | 1 | 247 | 160 | 15 | 0.081411 | 117.75 | 4.653 | 4.6535 | 4.65 | 4.65
S-B-31 | 1 | CH-15 | S275JR | S-B0-97 | 0 | 5 | 156 | 100 | 15 | 0.16068 | 117.75 | 1.837 | 9.1845 | 1.64 | 8.2
S-B-28 | 1 | CH-15 | S275JR | S-B0-121 | 0 | 2 | 232 | 160 | 15 | 0.15293 | 117.75 | 4.371 | 8.7418 | 4.34 | 8.68
S-B-29 | 1 | CH-15 | S275JR | S-B0-121 | 0 | 2 | 232 | 160 | 15 | 0.15293 | 117.75 | 4.371 | 8.7418 | 4.34 | 8.68
S-B-31 | 1 | CH-15 | S275JR | S-B0-2 | 0 | 2 | 178 | 200 | 15 | 0.14667 | 117.75 | 4.192 | 8.3838 | 4.19 | 8.38
S-B-30 | 1 | CH-15 | S275JR | S-B0-178 | 0 | 1 | 247 | 160 | 15 | 0.081411 | 117.75 | 4.653 | 4.6535 | 4.65 | 4.65
S-B-33 | 1 | CH-15 | S275JR | S-B0-97 | 0 | 5 | 156 | 100 | 15 | 0.16068 | 117.75 | 1.837 | 9.1845 | 1.64 | 8.2
S-B-30 | 1 | CH-15 | S275JR | S-B0-124 | 0 | 1 | 251 | 160 | 15 | 0.08273 | 117.75 | 4.729 | 4.7288 | 4.7 | 4.7
S-B-32 | 1 | CH-15 | S275JR | S-B0-2 | 0 | 2 | 178 | 200 | 15 | 0.14667 | 117.75 | 4.192 | 8.3838 | 4.19 | 8.38
S-B-32 | 1 | CH-15 | S275JR | S-B0-97 | 0 | 5 | 156 | 100 | 15 | 0.16068 | 117.75 | 1.837 | 9.1845 | 1.64 | 8.2
S-B-35 | 1 | CH-15 | S275JR | S-B0-99 | 0 | 2 | 146 | 100 | 15 | 0.060152 | 117.75 | 1.719 | 3.4383 | 1.57 | 3.14
S-B-33 | 1 | CH-15 | S275JR | S-B0-2 | 0 | 2 | 178 | 200 | 15 | 0.14667 | 117.75 | 4.192 | 8.3838 | 4.19 | 8.38
S-B-35 | 1 | CH-15 | S275JR | S-B0-7 | 0 | 2 | 246 | 180 | 15 | 0.18243 | 117.75 | 5.214 | 10.4279 | 5.18 | 10.36
S-B-34 | 1 | CH-15 | S275JR | S-B0-2 | 0 | 2 | 178 | 200 | 15 | 0.14667 | 117.75 | 4.192 | 8.3838 | 4.19 | 8.38
S-B-35 | 1 | CH-15 | S275JR | S-B0-124 | 0 | 1 | 251 | 160 | 15 | 0.08273 | 117.75 | 4.729 | 4.7288 | 4.7 | 4.7
S-B-34 | 1 | CH-15 | S275JR | S-B0-97 | 0 | 3 | 156 | 100 | 15 | 0.096408 | 117.75 | 1.837 | 5.5107 | 1.64 | 4.92
S-B-47 | 1 | CH-15 | S275JR | S-B0-11 | 0 | 2 | 267 | 160 | 15 | 0.17601 | 117.75 | 5.03 | 10.0606 | 5 | 10
S-B-58 | 1 | CH-15 | S275JR | S-B0-98 | 0 | 4 | 136 | 100 | 15 | 0.11206 | 117.75 | 1.601 | 6.4056 | 1.47 | 5.88
S-B-47 | 1 | CH-15 | S275JR | S-B0-102 | 0 | 2 | 147 | 100 | 15 | 0.060564 | 117.75 | 1.731 | 3.4618 | 1.6 | 3.2
S-B-53 | 1 | CH-15 | S275JR | S-B0-3 | 0 | 3 | 140 | 160 | 15 | 0.13843 | 117.75 | 2.638 | 7.9128 | 2.64 | 7.92
S-B-48 | 2 | CH-15 | S275JR | S-B0-11 | 0 | 4 | 267 | 160 | 15 | 0.35201 | 117.75 | 5.03 | 20.1211 | 5 | 20
S-B-54 | 1 | CH-15 | S275JR | S-B0-3 | 0 | 2 | 140 | 160 | 15 | 0.092288 | 117.75 | 2.638 | 5.2752 | 2.64 | 5.28
S-B-60 | 1 | CH-15 | S275JR | S-B0-9 | 0 | 1 | 171 | 180 | 15 | 0.063407 | 117.75 | 3.624 | 3.6243 | 3.56 | 3.56
S-B-55 | 1 | CH-15 | S275JR | S-B0-3 | 0 | 2 | 140 | 160 | 15 | 0.092288 | 117.75 | 2.638 | 5.2752 | 2.64 | 5.28
S-B-58 | 1 | CH-15 | S275JR | S-B0-3 | 0 | 2 | 140 | 160 | 15 | 0.092288 | 117.75 | 2.638 | 5.2752 | 2.64 | 5.28
S-B-51 | 1 | CH-15 | S275JR | S-B0-11 | 0 | 2 | 267 | 160 | 15 | 0.17601 | 117.75 | 5.03 | 10.0606 | 5 | 10
S-B-66 | 1 | CH-15 | S275JR | S-B0-3 | 0 | 1 | 140 | 160 | 15 | 0.046144 | 117.75 | 2.638 | 2.6376 | 2.64 | 2.64
S-B-35 | 1 | CH-15 | S275JR | S-B0-98 | 0 | 5 | 136 | 100 | 15 | 0.14008 | 117.75 | 1.601 | 8.007 | 1.47 | 7.35
S-B-67 | 1 | CH-15 | S275JR | S-B0-11 | 0 | 2 | 267 | 160 | 15 | 0.17601 | 117.75 | 5.03 | 10.0606 | 5 | 10
S-B-47 | 1 | CH-15 | S275JR | S-B0-98 | 0 | 2 | 136 | 100 | 15 | 0.056032 | 117.75 | 1.601 | 3.2028 | 1.47 | 2.94
S-B-65 | 1 | CH-15 | S275JR | S-B0-124 | 0 | 1 | 251 | 160 | 15 | 0.08273 | 117.75 | 4.729 | 4.7288 | 4.7 | 4.7
S-B-1 | 1 | CH-15 | S275JR | S-B0-140 | 0 | 2 | 256 | 275 | 15 | 0.29005 | 117.75 | 8.29 | 16.5792 | 8.29 | 16.58
S-B-65 | 1 | CH-15 | S275JR | S-B0-11 | 0 | 1 | 267 | 160 | 15 | 0.088003 | 117.75 | 5.03 | 5.0303 | 5 | 5
S-B-66 | 1 | CH-15 | S275JR | S-B0-98 | 0 | 1 | 136 | 100 | 15 | 0.028016 | 117.75 | 1.601 | 1.6014 | 1.47 | 1.47
S-B-66 | 1 | CH-15 | S275JR | S-B0-11 | 0 | 2 | 267 | 160 | 15 | 0.17601 | 117.75 | 5.03 | 10.0606 | 5 | 10
S-B-49 | 1 | CH-15 | S275JR | S-B0-11 | 0 | 2 | 267 | 160 | 15 | 0.17601 | 117.75 | 5.03 | 10.0606 | 5 | 10
S-B-53 | 1 | CH-15 | S275JR | S-B0-100 | 0 | 1 | 146 | 100 | 15 | 0.030076 | 117.75 | 1.719 | 1.7191 | 1.59 | 1.59
S-B-52 | 1 | CH-15 | S275JR | S-B0-3 | 0 | 2 | 140 | 160 | 15 | 0.092288 | 117.75 | 2.638 | 5.2752 | 2.64 | 5.28
S-B-50 | 1 | CH-15 | S275JR | S-B0-11 | 0 | 2 | 267 | 160 | 15 | 0.17601 | 117.75 | 5.03 | 10.0606 | 5 | 10
S-B-69 | 1 | CH-15 | S275JR | S-B0-11 | 0 | 2 | 267 | 160 | 15 | 0.17601 | 117.75 | 5.03 | 10.0606 | 5 | 10
S-B-69 | 1 | CH-15 | S275JR | S-B0-98 | 0 | 3 | 136 | 100 | 15 | 0.084048 | 117.75 | 1.601 | 4.8042 | 1.47 | 4.41
S-B-68 | 1 | CH-15 | S275JR | S-B0-11 | 0 | 2 | 267 | 160 | 15 | 0.17601 | 117.75 | 5.03 | 10.0606 | 5 | 10
S-B-30 | 1 | CH-4 | S275JR | S-B0-179 | 0 | 1 | 68 | 154 | 4 | 0.021049 | 31.4 | 0.329 | 0.32882 | 0.33 | 0.33
S-B-29 | 1 | CH-4 | S275JR | S-B0-179 | 0 | 2 | 68 | 154 | 4 | 0.042097 | 31.4 | 0.329 | 0.65764 | 0.33 | 0.66
S-B-50 | 1 | CH-8 | S275JR | S-B0-103 | 0 | 2 | 115 | 115 | 8 | 0.053693 | 62.8 | 0.831 | 1.6611 | 0.54 | 1.08
S-B-27 | 1 | CH-8 | S275JR | S-B0-103 | 0 | 2 | 115 | 115 | 8 | 0.053693 | 62.8 | 0.831 | 1.6611 | 0.54 | 1.08
S-B-28 | 1 | CH-8 | S275JR | S-B0-103 | 0 | 2 | 115 | 115 | 8 | 0.053693 | 62.8 | 0.831 | 1.6611 | 0.54 | 1.08
S-B-14 | 1 | CH-8 | S275JR | S-B0-108 | 0 | 1 | 242 | 140 | 8 | 0.068776 | 62.8 | 2.128 | 2.1277 | 1.04 | 1.04
S-B-23 | 1 | CH-8 | S275JR | S-B0-103 | 0 | 2 | 115 | 115 | 8 | 0.053693 | 62.8 | 0.831 | 1.6611 | 0.54 | 1.08
S-B-48 | 2 | CH-8 | S275JR | S-B0-103 | 0 | 4 | 115 | 115 | 8 | 0.10739 | 62.8 | 0.831 | 3.3221 | 0.54 | 2.16
S-B-9 | 1 | CH-8 | S275JR | S-B0-108 | 0 | 2 | 242 | 140 | 8 | 0.13755 | 62.8 | 2.128 | 4.2553 | 1.04 | 2.08
S-B-51 | 1 | CH-8 | S275JR | S-B0-103 | 0 | 2 | 115 | 115 | 8 | 0.053693 | 62.8 | 0.831 | 1.6611 | 0.54 | 1.08
S-B-17 | 1 | CH-8 | S275JR | S-B0-108 | 0 | 2 | 242 | 140 | 8 | 0.13755 | 62.8 | 2.128 | 4.2553 | 1.04 | 2.08
S-B-49 | 1 | CH-8 | S275JR | S-B0-103 | 0 | 2 | 115 | 115 | 8 | 0.053693 | 62.8 | 0.831 | 1.6611 | 0.54 | 1.08
S-B-22 | 1 | CH-8 | S275JR | S-B0-103 | 0 | 2 | 115 | 115 | 8 | 0.053693 | 62.8 | 0.831 | 1.6611 | 0.54 | 1.08
S-B-47 | 1 | CH-8 | S275JR | S-B0-103 | 0 | 2 | 115 | 115 | 8 | 0.053693 | 62.8 | 0.831 | 1.6611 | 0.54 | 1.08
S-B-1 | 1 | CH-8 | S275JR | S-B0-180 | 0 | 2 | 126 | 123 | 8 | 0.062922 | 62.8 | 0.973 | 1.9465 | 0.66 | 1.32
S-B-57 | 1 | HEA-100 | S275JR | S-B0-86 | 0 | 1 | 231 | 0 | 0 | 0.12936 | 16.7 | 3.858 | 3.8577 | 2.92 | 2.92
S-B-2 | 1 | HEA-100 | S275JR | S-B0-25 | 0 | 1 | 2068 | 0 | 0 | 1.1581 | 16.7 | 34.536 | 34.5356 | 30.61 | 30.61
S-B-14 | 1 | HEA-100 | S275JR | S-B0-150 | 0 | 1 | 334 | 0 | 0 | 0.18704 | 16.7 | 5.578 | 5.5778 | 3.98 | 3.98
S-B-8 | 1 | HEA-100 | S275JR | S-B0-166 | 0 | 1 | 194 | 0 | 0 | 0.10864 | 16.7 | 3.24 | 3.2398 | 2.6 | 2.6
S-B-18 | 3 | HEA-100 | S275JR | S-B0-33 | 0 | 3 | 2298 | 0 | 0 | 3.8606 | 16.7 | 38.377 | 115.1298 | 34.14 | 102.42
S-B-6 | 1 | HEA-100 | S275JR | S-B0-28 | 0 | 1 | 2321 | 0 | 0 | 1.2998 | 16.7 | 38.761 | 38.7607 | 35.38 | 35.38
S-B-3 | 1 | HEA-100 | S275JR | S-B0-26 | 0 | 1 | 2068 | 0 | 0 | 1.1581 | 16.7 | 34.536 | 34.5356 | 30.61 | 30.61
S-B-18 | 3 | HEA-100 | S275JR | S-B0-34 | 0 | 3 | 2298 | 0 | 0 | 3.8606 | 16.7 | 38.377 | 115.1298 | 34.14 | 102.42
S-B-3 | 1 | HEA-100 | S275JR | S-B0-27 | 0 | 1 | 2068 | 0 | 0 | 1.1581 | 16.7 | 34.536 | 34.5356 | 30.61 | 30.61
S-B-56 | 2 | HEA-100 | S275JR | S-B0-149 | 0 | 2 | 284 | 0 | 0 | 0.31808 | 16.7 | 4.743 | 9.4856 | 3.49 | 6.98
S-B-5 | 1 | HEA-100 | S275JR | S-B0-35 | 0 | 1 | 218 | 0 | 0 | 0.12208 | 16.7 | 3.641 | 3.6406 | 3.08 | 3.08
S-B-56 | 2 | HEA-100 | S275JR | S-B0-85 | 0 | 2 | 284 | 0 | 0 | 0.31808 | 16.7 | 4.743 | 9.4856 | 3.49 | 6.98
S-B-1 | 1 | HEA-100 | S275JR | S-B0-22 | 0 | 1 | 2068 | 0 | 0 | 1.1581 | 16.7 | 34.536 | 34.5356 | 30.8 | 30.8
S-B-57 | 1 | HEA-100 | S275JR | S-B0-151 | 0 | 1 | 224 | 0 | 0 | 0.12544 | 16.7 | 3.741 | 3.7408 | 2.81 | 2.81
S-B-1 | 1 | HEA-100 | S275JR | S-B0-23 | 0 | 1 | 2068 | 0 | 0 | 1.1581 | 16.7 | 34.536 | 34.5356 | 30.8 | 30.8
S-B-68 | 1 | HEA-100 | S275JR | S-B0-84 | 0 | 1 | 305 | 0 | 0 | 0.1708 | 16.7 | 5.094 | 5.0935 | 3.77 | 3.77
S-B-2 | 1 | HEA-100 | S275JR | S-B0-26 | 0 | 1 | 2068 | 0 | 0 | 1.1581 | 16.7 | 34.536 | 34.5356 | 30.61 | 30.61
S-B-68 | 1 | HEA-100 | S275JR | S-B0-155 | 0 | 1 | 305 | 0 | 0 | 0.1708 | 16.7 | 5.094 | 5.0935 | 3.77 | 3.77
S-B-21 | 1 | HEA-120 | S275JR | S-B0-157 | 0 | 1 | 554 | 0 | 0 | 0.37672 | 19.9 | 11.025 | 11.0246 | 8.32 | 8.32
S-B-55 | 1 | HEA-120 | S275JR | S-B0-112 | 0 | 2 | 222 | 0 | 0 | 0.30192 | 19.9 | 4.418 | 8.8356 | 3.7 | 7.4
S-B-60 | 1 | HEA-120 | S275JR | S-B0-158 | 0 | 1 | 431 | 0 | 0 | 0.29308 | 19.9 | 8.577 | 8.5769 | 5.99 | 5.99
S-B-20 | 1 | HEA-120 | S275JR | S-B0-41 | 0 | 1 | 966 | 0 | 0 | 0.65688 | 19.9 | 19.223 | 19.2234 | 17.56 | 17.56
S-B-20 | 1 | HEA-120 | S275JR | S-B0-131 | 0 | 2 | 982 | 0 | 0 | 1.3355 | 19.9 | 19.542 | 39.0836 | 17.5 | 35
S-B-35 | 1 | HEA-120 | S275JR | S-B0-134 | 0 | 2 | 867 | 0 | 0 | 1.1791 | 19.9 | 17.253 | 34.5066 | 15.46 | 30.92
S-B-64 | 1 | HEA-140 | S275JR | S-B-64 | 0 | 1 | 2382 | 0 | 0 | 1.8818 | 24.7 | 58.835 | 58.8354 | 56.43 | 56.43
S-B-18 | 3 | HEA-140 | S275JR | S-B0-32 | 0 | 3 | 1347 | 0 | 0 | 3.1924 | 24.7 | 33.271 | 99.8127 | 30.63 | 91.89
S-B-57 | 1 | HEA-140 | S275JR | S-B-57 | 0 | 1 | 2177 | 0 | 0 | 1.7198 | 24.7 | 53.772 | 53.7719 | 51.58 | 51.58
S-B-14 | 1 | HEA-140 | S275JR | S-B0-136 | 0 | 1 | 596 | 0 | 0 | 0.47084 | 24.7 | 14.721 | 14.7212 | 13.26 | 13.26
S-B-15 | 1 | HEA-140 | S275JR | S-B-15 | 0 | 1 | 2957 | 0 | 0 | 2.336 | 24.7 | 73.038 | 73.0379 | 70.06 | 70.06
S-B-7 | 1 | HEA-140 | S275JR | S-B-7 | 0 | 1 | 1387 | 0 | 0 | 1.0957 | 24.7 | 34.259 | 34.2589 | 32.86 | 32.86
S-B-1 | 1 | HEA-140 | S275JR | S-B0-21 | 0 | 1 | 890 | 0 | 0 | 0.7031 | 24.7 | 21.983 | 21.983 | 20.63 | 20.63
S-B-3 | 1 | HEA-140 | S275JR | S-B0-24 | 0 | 1 | 957 | 0 | 0 | 0.75603 | 24.7 | 23.638 | 23.6379 | 21.39 | 21.39
S-B-2 | 1 | HEA-140 | S275JR | S-B0-24 | 0 | 1 | 957 | 0 | 0 | 0.75603 | 24.7 | 23.638 | 23.6379 | 21.39 | 21.39
S-B-22 | 1 | HEA-160 | S275JR | S-B0-95 | 0 | 1 | 896 | 0 | 0 | 0.8064 | 30.4 | 27.238 | 27.2384 | 25.88 | 25.88
S-B-8 | 1 | HEA-160 | S275JR | S-B0-39 | 0 | 2 | 1601 | 0 | 0 | 2.8818 | 30.4 | 48.67 | 97.3408 | 41.57 | 83.14
S-B-16 | 1 | HEA-160 | S275JR | S-B-16 | 0 | 1 | 1387 | 0 | 0 | 1.2483 | 30.4 | 42.165 | 42.1648 | 40.11 | 40.11
S-B-14 | 1 | HEA-160 | S275JR | S-B0-135 | 0 | 1 | 499 | 0 | 0 | 0.4491 | 30.4 | 15.17 | 15.1696 | 14.39 | 14.39
S-B-27 | 1 | HEA-160 | S275JR | S-B0-96 | 0 | 1 | 1310 | 0 | 0 | 1.179 | 30.4 | 39.824 | 39.824 | 37.87 | 37.87
S-B-22 | 1 | HEA-160 | S275JR | S-B0-119 | 0 | 1 | 310 | 0 | 0 | 0.279 | 30.4 | 9.424 | 9.424 | 5.3 | 5.3
S-B-27 | 1 | HEA-160 | S275JR | S-B-27 | 0 | 1 | 2512 | 0 | 0 | 2.2608 | 30.4 | 76.365 | 76.3648 | 72.65 | 72.65
S-B-22 | 1 | HEA-160 | S275JR | S-B0-96 | 0 | 1 | 1310 | 0 | 0 | 1.179 | 30.4 | 39.824 | 39.824 | 37.87 | 37.87
S-B-28 | 1 | HEA-160 | S275JR | S-B0-12 | 0 | 1 | 500 | 0 | 0 | 0.45 | 30.4 | 15.2 | 15.2 | 14.4 | 14.4
S-B-22 | 1 | HEA-160 | S275JR | S-B0-94 | 0 | 1 | 366 | 0 | 0 | 0.3294 | 30.4 | 11.126 | 11.1264 | 10.58 | 10.58
S-B-28 | 1 | HEA-160 | S275JR | S-B0-96 | 0 | 1 | 1310 | 0 | 0 | 1.179 | 30.4 | 39.824 | 39.824 | 37.87 | 37.87
S-B-23 | 1 | HEA-160 | S275JR | S-B0-96 | 0 | 1 | 1310 | 0 | 0 | 1.179 | 30.4 | 39.824 | 39.824 | 37.87 | 37.87
S-B-28 | 1 | HEA-160 | S275JR | S-B-28 | 0 | 1 | 2703 | 0 | 0 | 2.4327 | 30.4 | 82.171 | 82.1712 | 78.18 | 78.18
S-B-24 | 1 | HEA-160 | S275JR | S-B-24 | 0 | 1 | 2522 | 0 | 0 | 2.2698 | 30.4 | 76.669 | 76.6688 | 72.93 | 72.93
S-B-25 | 1 | HEA-160 | S275JR | S-B0-94 | 0 | 1 | 366 | 0 | 0 | 0.3294 | 30.4 | 11.126 | 11.1264 | 10.58 | 10.58
S-B-22 | 1 | HEA-160 | S275JR | S-B0-42 | 0 | 1 | 2522 | 0 | 0 | 2.2698 | 30.4 | 76.669 | 76.6688 | 72.93 | 72.93
S-B-25 | 1 | HEA-160 | S275JR | S-B0-42 | 0 | 1 | 2522 | 0 | 0 | 2.2698 | 30.4 | 76.669 | 76.6688 | 72.93 | 72.93
S-B-22 | 1 | HEA-160 | S275JR | S-B0-46 | 0 | 2 | 2542 | 0 | 0 | 4.5756 | 30.4 | 77.277 | 154.5536 | 73.51 | 147.02
S-B-23 | 1 | HEA-160 | S275JR | S-B0-93 | 0 | 1 | 366 | 0 | 0 | 0.3294 | 30.4 | 11.126 | 11.1264 | 10.52 | 10.52
S-B-23 | 1 | HEA-160 | S275JR | S-B-23 | 0 | 1 | 2512 | 0 | 0 | 2.2608 | 30.4 | 76.365 | 76.3648 | 72.65 | 72.65
S-B-23 | 1 | HEA-160 | S275JR | S-B0-95 | 0 | 1 | 896 | 0 | 0 | 0.8064 | 30.4 | 27.238 | 27.2384 | 25.88 | 25.88
S-B-23 | 1 | HEA-160 | S275JR | S-B0-62 | 0 | 1 | 951 | 0 | 0 | 0.8559 | 30.4 | 28.91 | 28.9104 | 23.83 | 23.83
S-B-24 | 1 | HEA-160 | S275JR | S-B0-42 | 0 | 1 | 2522 | 0 | 0 | 2.2698 | 30.4 | 76.669 | 76.6688 | 72.93 | 72.93
S-B-23 | 1 | HEA-160 | S275JR | S-B0-63 | 0 | 1 | 1314 | 0 | 0 | 1.1826 | 30.4 | 39.946 | 39.9456 | 36.17 | 36.17
S-B-22 | 1 | HEA-160 | S275JR | S-B0-52 | 0 | 1 | 972 | 0 | 0 | 0.8748 | 30.4 | 29.549 | 29.5488 | 24.44 | 24.44
S-B-48 | 2 | HEA-160 | S275JR | S-B-48 | 0 | 2 | 2531 | 0 | 0 | 4.5558 | 30.4 | 76.942 | 153.8848 | 73.2 | 146.4
S-B-22 | 1 | HEA-160 | S275JR | S-B-22 | 0 | 1 | 2512 | 0 | 0 | 2.2608 | 30.4 | 76.365 | 76.3648 | 72.65 | 72.65
S-B-39 | 1 | HEA-160 | S275JR | S-B-39 | 0 | 1 | 1037 | 0 | 0 | 0.9333 | 30.4 | 31.525 | 31.5248 | 29.99 | 29.99
S-B-23 | 1 | HEA-160 | S275JR | S-B0-42 | 0 | 1 | 2522 | 0 | 0 | 2.2698 | 30.4 | 76.669 | 76.6688 | 72.93 | 72.93
S-B-45 | 3 | HEA-160 | S275JR | S-B-45 | 0 | 3 | 1800 | 0 | 0 | 4.86 | 30.4 | 54.72 | 164.16 | 52.05 | 156.15
S-B-24 | 1 | HEA-160 | S275JR | S-B0-94 | 0 | 1 | 366 | 0 | 0 | 0.3294 | 30.4 | 11.126 | 11.1264 | 10.58 | 10.58
S-B-46 | 3 | HEA-160 | S275JR | S-B-46 | 0 | 3 | 1870 | 0 | 0 | 5.049 | 30.4 | 56.848 | 170.544 | 54.08 | 162.24
S-B-26 | 1 | HEA-160 | S275JR | S-B-26 | 0 | 1 | 2522 | 0 | 0 | 2.2698 | 30.4 | 76.669 | 76.6688 | 72.93 | 72.93
S-B-37 | 1 | HEA-160 | S275JR | S-B-37 | 0 | 1 | 1537 | 0 | 0 | 1.3833 | 30.4 | 46.725 | 46.7248 | 44.45 | 44.45
S-B-29 | 1 | HEA-160 | S275JR | S-B-29 | 0 | 1 | 9269 | 0 | 0 | 8.3421 | 30.4 | 281.778 | 281.7776 | 268.04 | 268.04
S-B-26 | 1 | HEA-160 | S275JR | S-B0-42 | 0 | 2 | 2522 | 0 | 0 | 4.5396 | 30.4 | 76.669 | 153.3376 | 72.93 | 145.86
S-B-30 | 1 | HEA-160 | S275JR | S-B0-93 | 0 | 2 | 366 | 0 | 0 | 0.6588 | 30.4 | 11.126 | 22.2528 | 10.52 | 21.04
S-B-27 | 1 | HEA-160 | S275JR | S-B0-95 | 0 | 1 | 896 | 0 | 0 | 0.8064 | 30.4 | 27.238 | 27.2384 | 25.88 | 25.88
S-B-35 | 1 | HEA-160 | S275JR | S-B0-91 | 0 | 2 | 320 | 0 | 0 | 0.576 | 30.4 | 9.728 | 19.456 | 9.19 | 18.38
S-B-26 | 1 | HEA-160 | S275JR | S-B0-94 | 0 | 2 | 366 | 0 | 0 | 0.6588 | 30.4 | 11.126 | 22.2528 | 10.58 | 21.16
S-B-35 | 1 | HEA-160 | S275JR | S-B0-75 | 0 | 1 | 814 | 0 | 0 | 0.7326 | 30.4 | 24.746 | 24.7456 | 21.71 | 21.71
S-B-25 | 1 | HEA-160 | S275JR | S-B-25 | 0 | 1 | 2522 | 0 | 0 | 2.2698 | 30.4 | 76.669 | 76.6688 | 72.93 | 72.93
S-B-35 | 1 | HEA-160 | S275JR | S-B-35 | 0 | 1 | 3766 | 0 | 0 | 3.3894 | 30.4 | 114.486 | 114.4864 | 106.77 | 106.77
S-B-30 | 1 | HEA-160 | S275JR | S-B0-176 | 0 | 1 | 500 | 0 | 0 | 0.45 | 30.4 | 15.2 | 15.2 | 14.4 | 14.4
S-B-67 | 1 | HEA-160 | S275JR | S-B-67 | 0 | 1 | 3267 | 0 | 0 | 2.9403 | 30.4 | 99.317 | 99.3168 | 94.48 | 94.48
S-B-29 | 1 | HEA-160 | S275JR | S-B0-93 | 0 | 4 | 366 | 0 | 0 | 1.3176 | 30.4 | 11.126 | 44.5056 | 10.52 | 42.08
S-B-69 | 1 | HEA-160 | S275JR | S-B-69 | 0 | 1 | 3367 | 0 | 0 | 3.0303 | 30.4 | 102.357 | 102.3568 | 97.37 | 97.37
S-B-30 | 1 | HEA-160 | S275JR | S-B-30 | 0 | 1 | 6157 | 0 | 0 | 5.5413 | 30.4 | 187.173 | 187.1728 | 178.06 | 178.06
S-B-66 | 1 | HEA-160 | S275JR | S-B0-90 | 0 | 1 | 490 | 0 | 0 | 0.441 | 30.4 | 14.896 | 14.896 | 14.05 | 14.05
S-B-28 | 1 | HEA-160 | S275JR | S-B0-95 | 0 | 1 | 896 | 0 | 0 | 0.8064 | 30.4 | 27.238 | 27.2384 | 25.88 | 25.88
S-B-66 | 1 | HEA-160 | S275JR | S-B-66 | 0 | 1 | 3267 | 0 | 0 | 2.9403 | 30.4 | 99.317 | 99.3168 | 94.48 | 94.48
S-B-29 | 1 | HEA-160 | S275JR | S-B0-176 | 0 | 2 | 500 | 0 | 0 | 0.9 | 30.4 | 15.2 | 30.4 | 14.4 | 28.8
S-B-68 | 1 | HEA-160 | S275JR | S-B-68 | 0 | 1 | 3367 | 0 | 0 | 3.0303 | 30.4 | 102.357 | 102.3568 | 97.37 | 97.37
S-B-55 | 1 | HEA-160 | S275JR | S-B-55 | 0 | 1 | 1807 | 0 | 0 | 1.6263 | 30.4 | 54.933 | 54.9328 | 52.26 | 52.26
S-B-56 | 2 | HEA-160 | S275JR | S-B-56 | 0 | 2 | 3797 | 0 | 0 | 6.8346 | 30.4 | 115.429 | 230.8576 | 109.81 | 219.62
S-B-51 | 1 | HEA-160 | S275JR | S-B-51 | 0 | 1 | 2531 | 0 | 0 | 2.2779 | 30.4 | 76.942 | 76.9424 | 73.2 | 73.2
S-B-50 | 1 | HEA-160 | S275JR | S-B-50 | 0 | 1 | 2531 | 0 | 0 | 2.2779 | 30.4 | 76.942 | 76.9424 | 73.2 | 73.2
S-B-53 | 1 | HEA-160 | S275JR | S-B0-90 | 0 | 1 | 490 | 0 | 0 | 0.441 | 30.4 | 14.896 | 14.896 | 14.05 | 14.05
S-B-52 | 1 | HEA-160 | S275JR | S-B-52 | 0 | 1 | 3417 | 0 | 0 | 3.0753 | 30.4 | 103.877 | 103.8768 | 98.82 | 98.82
S-B-58 | 1 | HEA-160 | S275JR | S-B-58 | 0 | 1 | 2560 | 0 | 0 | 2.304 | 30.4 | 77.824 | 77.824 | 74.03 | 74.03
S-B-53 | 1 | HEA-160 | S275JR | S-B-53 | 0 | 1 | 3417 | 0 | 0 | 3.0753 | 30.4 | 103.877 | 103.8768 | 98.82 | 98.82
S-B-54 | 1 | HEA-160 | S275JR | S-B-54 | 0 | 1 | 3417 | 0 | 0 | 3.0753 | 30.4 | 103.877 | 103.8768 | 98.82 | 98.82
S-B-53 | 1 | HEA-160 | S275JR | S-B0-87 | 0 | 1 | 704 | 0 | 0 | 0.6336 | 30.4 | 21.402 | 21.4016 | 19.25 | 19.25
S-B-66 | 1 | HEA-160 | S275JR | S-B0-164 | 0 | 1 | 729 | 0 | 0 | 0.6561 | 30.4 | 22.162 | 22.1616 | 19.97 | 19.97
S-B-47 | 1 | HEA-160 | S275JR | S-B-47 | 0 | 1 | 2531 | 0 | 0 | 2.2779 | 30.4 | 76.942 | 76.9424 | 73.2 | 73.2
S-B-68 | 1 | HEA-160 | S275JR | S-B0-81 | 0 | 1 | 236 | 0 | 0 | 0.2124 | 30.4 | 7.174 | 7.1744 | 4.98 | 4.98
S-B-40 | 1 | HEA-160 | S275JR | S-B-40 | 0 | 1 | 2178 | 0 | 0 | 1.9602 | 30.4 | 66.211 | 66.2112 | 62.99 | 62.99
S-B-65 | 1 | HEA-160 | S275JR | S-B-65 | 0 | 1 | 1902 | 0 | 0 | 1.7118 | 30.4 | 57.821 | 57.8208 | 55 | 55
S-B-49 | 1 | HEA-160 | S275JR | S-B-49 | 0 | 1 | 2531 | 0 | 0 | 2.2779 | 30.4 | 76.942 | 76.9424 | 73.2 | 73.2
S-B-35 | 1 | HEA-180 | S275JR | S-B0-51 | 0 | 2 | 754 | 0 | 0 | 1.5382 | 35.5 | 26.767 | 53.534 | 25.62 | 51.24
S-B-60 | 1 | HEA-180 | S275JR | S-B-60 | 0 | 1 | 589 | 0 | 0 | 0.60078 | 35.5 | 20.91 | 20.9095 | 20.01 | 20.01
S-B-19 | 1 | HEA-180 | S275JR | S-B-19 | 0 | 1 | 1807 | 0 | 0 | 1.8431 | 35.5 | 64.148 | 64.1485 | 61.45 | 61.45
S-B-18 | 3 | HEA-180 | S275JR | S-B-18 | 0 | 3 | 3417 | 0 | 0 | 10.456 | 35.5 | 121.303 | 363.9105 | 116.2 | 348.6
S-B-20 | 1 | HEA-180 | S275JR | S-B-20 | 0 | 1 | 3769 | 0 | 0 | 3.8444 | 35.5 | 133.799 | 133.7995 | 123.22 | 123.22
S-B-21 | 1 | HEA-180 | S275JR | S-B-21 | 0 | 1 | 779 | 0 | 0 | 0.79458 | 35.5 | 27.654 | 27.6545 | 26.47 | 26.47
S-B-17 | 1 | HEA-180 | S275JR | S-B-17 | 0 | 1 | 3418 | 0 | 0 | 3.4864 | 35.5 | 121.339 | 121.339 | 116.23 | 116.23
S-B-20 | 1 | HEA-180 | S275JR | S-B0-36 | 0 | 2 | 903 | 0 | 0 | 1.8421 | 35.5 | 32.056 | 64.113 | 30.72 | 61.44
S-B-12 | 1 | HEA-180 | S275JR | S-B-12 | 0 | 1 | 3571 | 0 | 0 | 3.6424 | 35.5 | 126.771 | 126.7705 | 121.44 | 121.44
S-B-8 | 1 | HEA-180 | S275JR | S-B0-19 | 0 | 1 | 3571 | 0 | 0 | 3.6424 | 35.5 | 126.771 | 126.7705 | 121.44 | 121.44
S-B-13 | 1 | HEA-180 | S275JR | S-B-13 | 0 | 1 | 3571 | 0 | 0 | 3.6424 | 35.5 | 126.771 | 126.7705 | 121.44 | 121.44
S-B-9 | 1 | HEA-180 | S275JR | S-B-9 | 0 | 1 | 3571 | 0 | 0 | 3.6424 | 35.5 | 126.771 | 126.7705 | 121.44 | 121.44
S-B-14 | 1 | HEA-180 | S275JR | S-B-14 | 0 | 1 | 3571 | 0 | 0 | 3.6424 | 35.5 | 126.771 | 126.7705 | 121.44 | 121.44
S-B-9 | 1 | HEA-180 | S275JR | S-B0-19 | 0 | 1 | 3571 | 0 | 0 | 3.6424 | 35.5 | 126.771 | 126.7705 | 121.44 | 121.44
S-B-11 | 1 | HEA-180 | S275JR | S-B-11 | 0 | 1 | 3571 | 0 | 0 | 3.6424 | 35.5 | 126.771 | 126.7705 | 121.44 | 121.44
S-B-10 | 1 | HEA-180 | S275JR | S-B-10 | 0 | 1 | 3571 | 0 | 0 | 3.6424 | 35.5 | 126.771 | 126.7705 | 121.44 | 121.44
S-B-8 | 1 | HEA-180 | S275JR | S-B-8 | 0 | 1 | 3571 | 0 | 0 | 3.6424 | 35.5 | 126.771 | 126.7705 | 121.44 | 121.44
S-B-6 | 1 | HEA-180 | S275JR | S-B-6 | 0 | 1 | 1932 | 0 | 0 | 1.9706 | 35.5 | 68.586 | 68.586 | 65.7 | 65.7
S-B-3 | 1 | HEA-180 | S275JR | S-B-3 | 0 | 1 | 3717 | 0 | 0 | 3.7913 | 35.5 | 131.954 | 131.9535 | 126.4 | 126.4
S-B-2 | 1 | HEA-180 | S275JR | S-B-2 | 0 | 1 | 3717 | 0 | 0 | 3.7913 | 35.5 | 131.954 | 131.9535 | 126.4 | 126.4
S-B-31 | 1 | HEA-200 | S275JR | S-B-31 | 0 | 1 | 3417 | 0 | 0 | 3.8954 | 42.3 | 144.539 | 144.5391 | 136.93 | 136.93
S-B-32 | 1 | HEA-200 | S275JR | S-B-32 | 0 | 1 | 3417 | 0 | 0 | 3.8954 | 42.3 | 144.539 | 144.5391 | 136.93 | 136.93
S-B-33 | 1 | HEA-200 | S275JR | S-B-33 | 0 | 1 | 3417 | 0 | 0 | 3.8954 | 42.3 | 144.539 | 144.5391 | 136.93 | 136.93
S-B-34 | 1 | HEA-200 | S275JR | S-B-34 | 0 | 1 | 1807 | 0 | 0 | 2.06 | 42.3 | 76.436 | 76.4361 | 72.41 | 72.41
S-B-1 | 1 | HEB-120 | S275JR | S-B-1 | 0 | 1 | 3717 | 0 | 0 | 2.5647 | 26.7 | 99.244 | 99.2439 | 95.62 | 95.62
S-B-41 | 2 | IPE-160 | S275JR | S-B-41 | 0 | 2 | 664 | 0 | 0 | 0.82336 | 15.8 | 10.491 | 20.9824 | 10.11 | 20.22
S-B-8 | 1 | IPE-160 | S275JR | S-B0-40 | 0 | 1 | 1601 | 0 | 0 | 0.99262 | 15.8 | 25.296 | 25.2958 | 22.32 | 22.32
S-B-42 | 1 | IPE-160 | S275JR | S-B-42 | 0 | 1 | 1537 | 0 | 0 | 0.95294 | 15.8 | 24.285 | 24.2846 | 23.4 | 23.4
S-B-35 | 1 | IPE-160 | S275JR | S-B0-64 | 0 | 2 | 824 | 0 | 0 | 1.0218 | 15.8 | 13.019 | 26.0384 | 11.58 | 23.16
S-B-59 | 3 | IPE-160 | S275JR | S-B-59 | 0 | 3 | 2532 | 0 | 0 | 4.7095 | 15.8 | 40.006 | 120.0168 | 38.55 | 115.65
S-B-36 | 2 | IPE-160 | S275JR | S-B-36 | 0 | 2 | 872 | 0 | 0 | 1.0813 | 15.8 | 13.778 | 27.5552 | 13.28 | 26.56
S-B-23 | 1 | IPE-160 | S275JR | S-B0-72 | 0 | 1 | 951 | 0 | 0 | 0.58962 | 15.8 | 15.026 | 15.0258 | 12.55 | 12.55
S-B-38 | 2 | IPE-160 | S275JR | S-B-38 | 0 | 2 | 730 | 0 | 0 | 0.9052 | 15.8 | 11.534 | 23.068 | 11.11 | 22.22
S-B-22 | 1 | IPE-160 | S275JR | S-B0-116 | 0 | 1 | 310 | 0 | 0 | 0.1922 | 15.8 | 4.898 | 4.898 | 2.79 | 2.79
S-B-43 | 1 | IPE-160 | S275JR | S-B-43 | 0 | 1 | 1037 | 0 | 0 | 0.64294 | 15.8 | 16.385 | 16.3846 | 15.79 | 15.79
S-B-24 | 1 | IPE-160 | S275JR | S-B0-58 | 0 | 1 | 743 | 0 | 0 | 0.46066 | 15.8 | 11.739 | 11.7394 | 9.71 | 9.71
S-B-44 | 1 | IPE-160 | S275JR | S-B-44 | 0 | 1 | 2178 | 0 | 0 | 1.3504 | 15.8 | 34.412 | 34.4124 | 33.16 | 33.16
S-B-26 | 1 | IPE-160 | S275JR | S-B0-68 | 0 | 1 | 743 | 0 | 0 | 0.46066 | 15.8 | 11.739 | 11.7394 | 9.38 | 9.38
S-B-26 | 1 | IPE-160 | S275JR | S-B0-175 | 0 | 1 | 1066 | 0 | 0 | 0.66092 | 15.8 | 16.843 | 16.8428 | 14.3 | 14.3
S-B-26 | 1 | IPE-160 | S275JR | S-B0-58 | 0 | 1 | 743 | 0 | 0 | 0.46066 | 15.8 | 11.739 | 11.7394 | 9.71 | 9.71
S-B-25 | 1 | IPE-160 | S275JR | S-B0-68 | 0 | 1 | 743 | 0 | 0 | 0.46066 | 15.8 | 11.739 | 11.7394 | 9.38 | 9.38
S-B-26 | 1 | IPE-160 | S275JR | S-B0-174 | 0 | 1 | 1066 | 0 | 0 | 0.66092 | 15.8 | 16.843 | 16.8428 | 14.63 | 14.63
S-B-25 | 1 | IPE-160 | S275JR | S-B0-58 | 0 | 1 | 743 | 0 | 0 | 0.46066 | 15.8 | 11.739 | 11.7394 | 9.71 | 9.71
S-B-9 | 1 | IPE-160 | S275JR | S-B0-74 | 0 | 1 | 1407 | 0 | 0 | 0.87234 | 15.8 | 22.231 | 22.2306 | 21.41 | 21.41
S-B-9 | 1 | IPE-160 | S275JR | S-B0-40 | 0 | 2 | 1601 | 0 | 0 | 1.9852 | 15.8 | 25.296 | 50.5916 | 22.32 | 44.64
S-B-22 | 1 | IPE-160 | S275JR | S-B0-66 | 0 | 1 | 424 | 0 | 0 | 0.26288 | 15.8 | 6.699 | 6.6992 | 4.52 | 4.52
S-B-22 | 1 | IPE-160 | S275JR | S-B0-53 | 0 | 1 | 424 | 0 | 0 | 0.26288 | 15.8 | 6.699 | 6.6992 | 4.85 | 4.85
S-B-22 | 1 | IPE-160 | S275JR | S-B0-65 | 0 | 1 | 972 | 0 | 0 | 0.60264 | 15.8 | 15.358 | 15.3576 | 12.87 | 12.87
S-B-24 | 1 | IPE-160 | S275JR | S-B0-68 | 0 | 1 | 743 | 0 | 0 | 0.46066 | 15.8 | 11.739 | 11.7394 | 9.38 | 9.38
S-B-23 | 1 | IPE-160 | S275JR | S-B0-73 | 0 | 1 | 1314 | 0 | 0 | 0.81468 | 15.8 | 20.761 | 20.7612 | 19.04 | 19.04
S-B-11 | 1 | IPE-180 | S275JR | S-B0-167 | 0 | 1 | 896 | 0 | 0 | 0.6272 | 18.8 | 16.845 | 16.8448 | 15.27 | 15.27
S-B-18 | 3 | IPE-180 | S275JR | S-B0-16 | 0 | 3 | 3777 | 0 | 0 | 7.9317 | 18.8 | 71.008 | 213.0228 | 68.94 | 206.82
S-B-6 | 1 | IPE-180 | S275JR | S-B0-17 | 0 | 1 | 2167 | 0 | 0 | 1.5169 | 18.8 | 40.74 | 40.7396 | 39.55 | 39.55
S-B-12 | 1 | IPE-180 | S275JR | S-B0-167 | 0 | 1 | 896 | 0 | 0 | 0.6272 | 18.8 | 16.845 | 16.8448 | 15.27 | 15.27
S-B-3 | 1 | IPE-180 | S275JR | S-B0-16 | 0 | 1 | 3777 | 0 | 0 | 2.6439 | 18.8 | 71.008 | 71.0076 | 68.94 | 68.94
S-B-5 | 1 | IPE-180 | S275JR | S-B-5 | 0 | 1 | 2167 | 0 | 0 | 1.5169 | 18.8 | 40.74 | 40.7396 | 39.55 | 39.55
S-B-2 | 1 | IPE-180 | S275JR | S-B0-16 | 0 | 1 | 3777 | 0 | 0 | 2.6439 | 18.8 | 71.008 | 71.0076 | 68.94 | 68.94
S-B-1 | 1 | IPE-180 | S275JR | S-B0-16 | 0 | 1 | 3777 | 0 | 0 | 2.6439 | 18.8 | 71.008 | 71.0076 | 68.94 | 68.94
S-B-5 | 1 | PL10*140 | S275JR | S-B0-10 | 0 | 1 | 116 | 140 | 10 | 0.035125 | 10.99 | 1.275 | 1.2748 | 1.27 | 1.27
S-B-8 | 1 | PL10*140 | S275JR | S-B0-10 | 0 | 1 | 116 | 140 | 10 | 0.035125 | 10.99 | 1.275 | 1.2748 | 1.27 | 1.27
S-B-1 | 1 | PL10*140 | S275JR | S-B0-141 | 0 | 1 | 150 | 140 | 10 | 0.04542 | 10.99 | 1.648 | 1.6485 | 1.62 | 1.62
S-B-68 | 1 | PL10*140 | S275JR | S-B0-10 | 0 | 2 | 116 | 140 | 10 | 0.07025 | 10.99 | 1.275 | 2.5497 | 1.27 | 2.54
S-B-14 | 1 | PL10*140 | S275JR | S-B0-10 | 0 | 1 | 116 | 140 | 10 | 0.035125 | 10.99 | 1.275 | 1.2748 | 1.27 | 1.27
S-B-56 | 2 | PL10*140 | S275JR | S-B0-10 | 0 | 4 | 116 | 140 | 10 | 0.1405 | 10.99 | 1.275 | 5.0994 | 1.27 | 5.08
S-B-57 | 1 | PL10*140 | S275JR | S-B0-10 | 0 | 2 | 116 | 140 | 10 | 0.07025 | 10.99 | 1.275 | 2.5497 | 1.27 | 2.54
S-B-22 | 1 | PL10*160 | S275JR | S-B0-6 | 0 | 6 | 140 | 160 | 10 | 0.28829 | 12.56 | 1.758 | 10.5504 | 1.76 | 10.56
S-B-51 | 1 | PL10*160 | S275JR | S-B0-6 | 0 | 1 | 140 | 160 | 10 | 0.048048 | 12.56 | 1.758 | 1.7584 | 1.76 | 1.76
S-B-24 | 1 | PL10*160 | S275JR | S-B0-6 | 0 | 5 | 140 | 160 | 10 | 0.24024 | 12.56 | 1.758 | 8.792 | 1.76 | 8.8
S-B-56 | 2 | PL10*160 | S275JR | S-B0-6 | 0 | 4 | 140 | 160 | 10 | 0.19219 | 12.56 | 1.758 | 7.0336 | 1.76 | 7.04
S-B-26 | 1 | PL10*160 | S275JR | S-B0-6 | 0 | 7 | 140 | 160 | 10 | 0.33634 | 12.56 | 1.758 | 12.3088 | 1.76 | 12.32
S-B-49 | 1 | PL10*160 | S275JR | S-B0-6 | 0 | 1 | 140 | 160 | 10 | 0.048048 | 12.56 | 1.758 | 1.7584 | 1.76 | 1.76
S-B-27 | 1 | PL10*160 | S275JR | S-B0-6 | 0 | 1 | 140 | 160 | 10 | 0.048048 | 12.56 | 1.758 | 1.7584 | 1.76 | 1.76
S-B-68 | 1 | PL10*160 | S275JR | S-B0-156 | 0 | 1 | 140 | 160 | 10 | 0.048048 | 12.56 | 1.758 | 1.7584 | 1.76 | 1.76
S-B-29 | 1 | PL10*160 | S275JR | S-B0-6 | 0 | 8 | 140 | 160 | 10 | 0.38438 | 12.56 | 1.758 | 14.0672 | 1.76 | 14.08
S-B-66 | 1 | PL10*160 | S275JR | S-B0-137 | 0 | 1 | 152 | 160 | 10 | 0.052166 | 12.56 | 1.909 | 1.9091 | 1.91 | 1.91
S-B-28 | 1 | PL10*160 | S275JR | S-B0-6 | 0 | 2 | 140 | 160 | 10 | 0.096096 | 12.56 | 1.758 | 3.5168 | 1.76 | 3.52
S-B-11 | 1 | PL10*160 | S275JR | S-B0-115 | 0 | 1 | 159 | 160 | 10 | 0.054569 | 12.56 | 1.997 | 1.997 | 2 | 2
S-B-28 | 1 | PL10*160 | S275JR | S-B0-122 | 0 | 1 | 158 | 160 | 10 | 0.054226 | 12.56 | 1.984 | 1.9845 | 1.92 | 1.92
S-B-10 | 1 | PL10*160 | S275JR | S-B0-115 | 0 | 1 | 159 | 160 | 10 | 0.054569 | 12.56 | 1.997 | 1.997 | 2 | 2
S-B-39 | 1 | PL10*160 | S275JR | S-B0-6 | 0 | 2 | 140 | 160 | 10 | 0.096096 | 12.56 | 1.758 | 3.5168 | 1.76 | 3.52
S-B-9 | 1 | PL10*160 | S275JR | S-B0-115 | 0 | 1 | 159 | 160 | 10 | 0.054569 | 12.56 | 1.997 | 1.997 | 2 | 2
S-B-40 | 1 | PL10*160 | S275JR | S-B0-6 | 0 | 2 | 140 | 160 | 10 | 0.096096 | 12.56 | 1.758 | 3.5168 | 1.76 | 3.52
S-B-16 | 1 | PL10*160 | S275JR | S-B0-6 | 0 | 2 | 140 | 160 | 10 | 0.096096 | 12.56 | 1.758 | 3.5168 | 1.76 | 3.52
S-B-33 | 1 | PL10*160 | S275JR | S-B0-129 | 0 | 2 | 178 | 160 | 10 | 0.12218 | 12.56 | 2.236 | 4.4714 | 2.24 | 4.48
S-B-14 | 1 | PL10*160 | S275JR | S-B0-153 | 0 | 1 | 251 | 160 | 10 | 0.086143 | 12.56 | 3.153 | 3.1526 | 3.12 | 3.12
S-B-50 | 1 | PL10*160 | S275JR | S-B0-6 | 0 | 2 | 140 | 160 | 10 | 0.096096 | 12.56 | 1.758 | 3.5168 | 1.76 | 3.52
S-B-25 | 1 | PL10*160 | S275JR | S-B0-6 | 0 | 5 | 140 | 160 | 10 | 0.24024 | 12.56 | 1.758 | 8.792 | 1.76 | 8.8
S-B-53 | 1 | PL10*160 | S275JR | S-B0-137 | 0 | 1 | 152 | 160 | 10 | 0.052166 | 12.56 | 1.909 | 1.9091 | 1.91 | 1.91
S-B-23 | 1 | PL10*160 | S275JR | S-B0-6 | 0 | 3 | 140 | 160 | 10 | 0.14414 | 12.56 | 1.758 | 5.2752 | 1.76 | 5.28
S-B-31 | 1 | PL10*160 | S275JR | S-B0-129 | 0 | 3 | 178 | 160 | 10 | 0.18327 | 12.56 | 2.236 | 6.707 | 2.24 | 6.72
S-B-30 | 1 | PL10*160 | S275JR | S-B0-6 | 0 | 3 | 140 | 160 | 10 | 0.14414 | 12.56 | 1.758 | 5.2752 | 1.76 | 5.28
S-B-37 | 1 | PL10*160 | S275JR | S-B0-6 | 0 | 2 | 140 | 160 | 10 | 0.096096 | 12.56 | 1.758 | 3.5168 | 1.76 | 3.52
S-B-34 | 1 | PL10*160 | S275JR | S-B0-129 | 0 | 1 | 178 | 160 | 10 | 0.06109 | 12.56 | 2.236 | 2.2357 | 2.24 | 2.24
S-B-32 | 1 | PL10*160 | S275JR | S-B0-129 | 0 | 3 | 178 | 160 | 10 | 0.18327 | 12.56 | 2.236 | 6.707 | 2.24 | 6.72
S-X-8 | 8 | CH-10 | S275JR | S-X-8 | 0 | 8 | 255 | 60 | 10 | 0.2497 | 78.5 | 1.201 | 9.6084 | 1.2 | 9.6
S-X-2 | 8 | CH-10 | S275JR | S-X-2 | 0 | 8 | 255 | 120 | 10 | 0.49939 | 78.5 | 2.402 | 19.2168 | 2.4 | 19.2
S-X-5 | 1 | HEA-100 | S275JR | S-X-5 | 0 | 1 | 1427 | 0 | 0 | 0.79912 | 16.7 | 23.831 | 23.8309 | 22.34 | 22.34
S-X-6 | 2 | HEA-100 | S275JR | S-X-6 | 0 | 2 | 2740 | 0 | 0 | 3.0688 | 16.7 | 45.758 | 91.516 | 42.96 | 85.92
S-X-7 | 1 | HEA-100 | S275JR | S-X-7 | 0 | 1 | 2042 | 0 | 0 | 1.1435 | 16.7 | 34.101 | 34.1014 | 32.01 | 32.01
S-X-3 | 4 | HEA-100 | S275JR | S-X-3 | 0 | 4 | 1965 | 0 | 0 | 4.4016 | 16.7 | 32.816 | 131.262 | 30.8 | 123.2
S-X-4 | 1 | HEA-100 | S275JR | S-X-4 | 0 | 1 | 1565 | 0 | 0 | 0.8764 | 16.7 | 26.136 | 26.1355 | 24.51 | 24.51
S-X-1 | 2 | HEA-120 | S275JR | S-X-1 | 0 | 2 | 1830 | 0 | 0 | 2.4888 | 19.9 | 36.417 | 72.834 | 34.63 | 69.26
S-X-4 | 1 | PL10*140 | S275JR | S-X0-5 | 0 | 2 | 116 | 140 | 10 | 0.07025 | 10.99 | 1.275 | 2.5497 | 1.27 | 2.54
S-X-6 | 2 | PL10*140 | S275JR | S-X0-5 | 0 | 4 | 116 | 140 | 10 | 0.1405 | 10.99 | 1.275 | 5.0994 | 1.27 | 5.08
S-X-7 | 1 | PL10*140 | S275JR | S-X0-5 | 0 | 2 | 116 | 140 | 10 | 0.07025 | 10.99 | 1.275 | 2.5497 | 1.27 | 2.54
S-X-3 | 4 | PL10*140 | S275JR | S-X0-5 | 0 | 8 | 116 | 140 | 10 | 0.281 | 10.99 | 1.275 | 10.1987 | 1.27 | 10.16
S-X-5 | 1 | PL10*140 | S275JR | S-X0-5 | 0 | 2 | 116 | 140 | 10 | 0.07025 | 10.99 | 1.275 | 2.5497 | 1.27 | 2.54
S-H-4 | 1 | CH-6 | S275JR | S-H0-110 | 0 | 3 | 70 | 60 | 6 | 0.025452 | 47.1 | 0.198 | 0.59346 | 0.2 | 0.6
S-H-26 | 1 | CH-6 | S275JR | S-H0-110 | 0 | 3 | 70 | 60 | 6 | 0.025452 | 47.1 | 0.198 | 0.59346 | 0.2 | 0.6
S-H-9 | 1 | L60*6 | S275JR | S-H0-98 | 0 | 1 | 1440 | 0 | 0 | 0.3456 | 5.42 | 7.805 | 7.8048 | 7.6 | 7.6
S-H-25 | 1 | L60*6 | S275JR | S-H0-81 | 0 | 1 | 1147 | 0 | 0 | 0.27528 | 5.42 | 6.217 | 6.2167 | 6.08 | 6.08
S-H-15 | 1 | L60*6 | S275JR | S-H0-81 | 0 | 1 | 1147 | 0 | 0 | 0.27528 | 5.42 | 6.217 | 6.2167 | 6.08 | 6.08
S-H-28 | 1 | L60*6 | S275JR | S-H0-69 | 0 | 1 | 1147 | 0 | 0 | 0.27528 | 5.42 | 6.217 | 6.2167 | 6.08 | 6.08
S-H-23 | 1 | L60*6 | S275JR | S-H0-82 | 0 | 1 | 1375 | 0 | 0 | 0.33 | 5.42 | 7.453 | 7.4525 | 7.25 | 7.25
S-H-26 | 1 | L60*6 | S275JR | S-H0-81 | 0 | 1 | 1147 | 0 | 0 | 0.27528 | 5.42 | 6.217 | 6.2167 | 6.08 | 6.08
S-H-29 | 1 | L60*6 | S275JR | S-H-29 | 0 | 1 | 1440 | 0 | 0 | 0.3456 | 5.42 | 7.805 | 7.8048 | 7.6 | 7.6
S-H-14 | 1 | L60*6 | S275JR | S-H0-98 | 0 | 1 | 1440 | 0 | 0 | 0.3456 | 5.42 | 7.805 | 7.8048 | 7.6 | 7.6
S-H-21 | 1 | L60*6 | S275JR | S-H0-81 | 0 | 1 | 1147 | 0 | 0 | 0.27528 | 5.42 | 6.217 | 6.2167 | 6.08 | 6.08
S-H-24 | 1 | L60*6 | S275JR | S-H0-104 | 0 | 1 | 1440 | 0 | 0 | 0.3456 | 5.42 | 7.805 | 7.8048 | 7.6 | 7.6
S-H-28 | 1 | PL10*100 | S275JR | S-H0-63 | 0 | 1 | 1785 | 100 | 10 | 0.39627 | 7.85 | 14.012 | 14.0122 | 14.01 | 14.01
S-H-24 | 1 | PL10*100 | S275JR | S-H0-87 | 0 | 1 | 980 | 100 | 10 | 0.21756 | 7.85 | 7.693 | 7.693 | 7.69 | 7.69
S-H-29 | 1 | PL10*100 | S275JR | S-H0-108 | 0 | 1 | 117 | 100 | 10 | 0.025974 | 7.85 | 0.918 | 0.91845 | 0.92 | 0.92
S-H-21 | 1 | PL10*100 | S275JR | S-H0-73 | 0 | 1 | 1530 | 100 | 10 | 0.33966 | 7.85 | 12.01 | 12.0105 | 12.01 | 12.01
S-H-25 | 1 | PL10*100 | S275JR | S-H0-97 | 0 | 1 | 285 | 100 | 10 | 0.06327 | 7.85 | 2.237 | 2.2373 | 2.24 | 2.24
S-H-11 | 1 | PL10*100 | S275JR | S-H0-40 | 0 | 1 | 3755 | 100 | 10 | 0.83361 | 7.85 | 29.477 | 29.4767 | 29.48 | 29.48
S-H-26 | 1 | PL10*100 | S275JR | S-H0-97 | 0 | 1 | 285 | 100 | 10 | 0.06327 | 7.85 | 2.237 | 2.2373 | 2.24 | 2.24
S-H-15 | 1 | PL10*100 | S275JR | S-H0-111 | 0 | 1 | 5155 | 100 | 10 | 1.1444 | 7.85 | 40.467 | 40.4668 | 40.47 | 40.47
S-H-20 | 1 | PL10*100 | S275JR | S-H0-89 | 0 | 1 | 1525 | 100 | 10 | 0.33855 | 7.85 | 11.971 | 11.9712 | 11.97 | 11.97
S-H-28 | 1 | PL10*100 | S275JR | S-H0-70 | 0 | 1 | 237 | 100 | 10 | 0.052614 | 7.85 | 1.86 | 1.8605 | 1.86 | 1.86
S-H-22 | 1 | PL10*100 | S275JR | S-H0-76 | 0 | 1 | 1730 | 100 | 10 | 0.38406 | 7.85 | 13.58 | 13.5805 | 13.58 | 13.58
S-H-24 | 1 | PL10*100 | S275JR | S-H0-101 | 0 | 1 | 160 | 100 | 10 | 0.03552 | 7.85 | 1.256 | 1.256 | 1.26 | 1.26
S-H-23 | 1 | PL10*100 | S275JR | S-H0-83 | 0 | 1 | 695 | 100 | 10 | 0.15429 | 7.85 | 5.456 | 5.4557 | 5.46 | 5.46
S-H-26 | 1 | PL10*100 | S275JR | S-H0-92 | 0 | 1 | 1025 | 100 | 10 | 0.22755 | 7.85 | 8.046 | 8.0463 | 8.05 | 8.05
S-H-25 | 1 | PL10*100 | S275JR | S-H0-87 | 0 | 1 | 980 | 100 | 10 | 0.21756 | 7.85 | 7.693 | 7.693 | 7.69 | 7.69
S-H-2 | 1 | PL10*100 | S275JR | S-H0-11 | 0 | 1 | 1240 | 100 | 10 | 0.27528 | 7.85 | 9.734 | 9.734 | 9.73 | 9.73
S-H-14 | 1 | PL10*100 | S275JR | S-H0-50 | 0 | 1 | 2000 | 100 | 10 | 0.444 | 7.85 | 15.7 | 15.7 | 15.7 | 15.7
S-H-12 | 1 | PL10*100 | S275JR | S-H0-43 | 0 | 1 | 924 | 100 | 10 | 0.20513 | 7.85 | 7.253 | 7.2534 | 7.25 | 7.25
S-H-15 | 1 | PL10*100 | S275JR | S-H0-112 | 0 | 1 | 295 | 100 | 10 | 0.06549 | 7.85 | 2.316 | 2.3157 | 2.32 | 2.32
S-H-16 | 1 | PL10*100 | S275JR | S-H0-56 | 0 | 1 | 2905 | 100 | 10 | 0.64491 | 7.85 | 22.804 | 22.8042 | 22.8 | 22.8
S-H-17 | 1 | PL10*100 | S275JR | S-H0-59 | 0 | 1 | 965 | 100 | 10 | 0.21423 | 7.85 | 7.575 | 7.5752 | 7.57 | 7.57
S-H-19 | 1 | PL10*100 | S275JR | S-H0-66 | 0 | 1 | 1380 | 100 | 10 | 0.30636 | 7.85 | 10.833 | 10.833 | 10.83 | 10.83
S-H-21 | 1 | PL10*100 | S275JR | S-H0-80 | 0 | 1 | 475 | 100 | 10 | 0.10545 | 7.85 | 3.729 | 3.7287 | 3.73 | 3.73
S-H-9 | 1 | PL10*100 | S275JR | S-H0-34 | 0 | 1 | 2040 | 100 | 10 | 0.45288 | 7.85 | 16.014 | 16.014 | 16.01 | 16.01
S-H-4 | 1 | PL10*100 | S275JR | S-H0-19 | 0 | 1 | 2895 | 100 | 10 | 0.64269 | 7.85 | 22.726 | 22.7257 | 22.73 | 22.73
S-H-8 | 1 | PL10*100 | S275JR | S-H0-31 | 0 | 1 | 2276 | 100 | 10 | 0.50527 | 7.85 | 17.867 | 17.8666 | 17.87 | 17.87
S-H-6 | 1 | PL10*100 | S275JR | S-H0-25 | 0 | 1 | 1650 | 100 | 10 | 0.3663 | 7.85 | 12.952 | 12.9525 | 12.95 | 12.95
S-H-7 | 1 | PL10*100 | S275JR | S-H0-28 | 0 | 1 | 1135 | 100 | 10 | 0.25197 | 7.85 | 8.91 | 8.9097 | 8.91 | 8.91
S-H-10 | 1 | PL10*100 | S275JR | S-H0-37 | 0 | 1 | 2510 | 100 | 10 | 0.55722 | 7.85 | 19.703 | 19.7035 | 19.7 | 19.7
S-H-13 | 1 | PL10*100 | S275JR | S-H0-46 | 0 | 1 | 5150 | 100 | 10 | 1.1433 | 7.85 | 40.427 | 40.4275 | 40.43 | 40.43
S-H-5 | 1 | PL10*100 | S275JR | S-H0-22 | 0 | 1 | 1056 | 100 | 10 | 0.23443 | 7.85 | 8.29 | 8.2896 | 8.29 | 8.29
S-H-1 | 3 | PL10*100 | S275JR | S-H0-5 | 0 | 3 | 3730 | 100 | 10 | 2.4842 | 7.85 | 29.281 | 87.8415 | 29.28 | 87.84
S-H-3 | 1 | PL10*100 | S275JR | S-H0-15 | 0 | 1 | 2140 | 100 | 10 | 0.47508 | 7.85 | 16.799 | 16.799 | 16.8 | 16.8
S-H-16 | 1 | PL15*50 | S275JR | S-H0-17 | 0 | 2 | 1117 | 50 | 15 | 0.29377 | 5.89 | 6.579 | 13.1583 | 6.32 | 12.64
S-H-3 | 1 | PL15*50 | S275JR | S-H0-17 | 0 | 1 | 1117 | 50 | 15 | 0.14689 | 5.89 | 6.579 | 6.5791 | 6.32 | 6.32
S-H-7 | 1 | PL15*50 | S275JR | S-H0-2 | 0 | 2 | 1117 | 50 | 15 | 0.29377 | 5.89 | 6.579 | 13.1583 | 6.19 | 12.38
S-H-4 | 1 | PL15*50 | S275JR | S-H0-2 | 0 | 2 | 1117 | 50 | 15 | 0.29377 | 5.89 | 6.579 | 13.1583 | 6.19 | 12.38
S-H-10 | 1 | PL15*50 | S275JR | S-H0-17 | 0 | 2 | 1117 | 50 | 15 | 0.29377 | 5.89 | 6.579 | 13.1583 | 6.32 | 12.64
S-H-4 | 1 | PL15*50 | S275JR | S-H0-17 | 0 | 2 | 1117 | 50 | 15 | 0.29377 | 5.89 | 6.579 | 13.1583 | 6.32 | 12.64
S-H-2 | 1 | PL15*50 | S275JR | S-H0-2 | 0 | 2 | 1117 | 50 | 15 | 0.29377 | 5.89 | 6.579 | 13.1583 | 6.19 | 12.38
S-H-13 | 1 | PL15*50 | S275JR | S-H0-17 | 0 | 5 | 1117 | 50 | 15 | 0.73443 | 5.89 | 6.579 | 32.8956 | 6.32 | 31.6
S-H-3 | 1 | PL15*50 | S275JR | S-H0-2 | 0 | 2 | 1117 | 50 | 15 | 0.29377 | 5.89 | 6.579 | 13.1583 | 6.19 | 12.38
S-H-14 | 1 | PL15*50 | S275JR | S-H0-2 | 0 | 2 | 1117 | 50 | 15 | 0.29377 | 5.89 | 6.579 | 13.1583 | 6.19 | 12.38
S-H-5 | 1 | PL15*50 | S275JR | S-H0-2 | 0 | 2 | 1117 | 50 | 15 | 0.29377 | 5.89 | 6.579 | 13.1583 | 6.19 | 12.38
S-H-11 | 1 | PL15*50 | S275JR | S-H0-17 | 0 | 3 | 1117 | 50 | 15 | 0.44066 | 5.89 | 6.579 | 19.7374 | 6.32 | 18.96
S-H-6 | 1 | PL15*50 | S275JR | S-H0-2 | 0 | 2 | 1117 | 50 | 15 | 0.29377 | 5.89 | 6.579 | 13.1583 | 6.19 | 12.38
S-H-11 | 1 | PL15*50 | S275JR | S-H0-2 | 0 | 2 | 1117 | 50 | 15 | 0.29377 | 5.89 | 6.579 | 13.1583 | 6.19 | 12.38
S-H-6 | 1 | PL15*50 | S275JR | S-H0-17 | 0 | 1 | 1117 | 50 | 15 | 0.14689 | 5.89 | 6.579 | 6.5791 | 6.32 | 6.32
S-H-8 | 1 | PL15*50 | S275JR | S-H0-2 | 0 | 3 | 1117 | 50 | 15 | 0.44066 | 5.89 | 6.579 | 19.7374 | 6.19 | 18.57
S-H-9 | 1 | PL15*50 | S275JR | S-H0-2 | 0 | 2 | 1117 | 50 | 15 | 0.29377 | 5.89 | 6.579 | 13.1583 | 6.19 | 12.38
S-H-10 | 1 | PL15*50 | S275JR | S-H0-2 | 0 | 2 | 1117 | 50 | 15 | 0.29377 | 5.89 | 6.579 | 13.1583 | 6.19 | 12.38
S-H-1 | 3 | PL15*50 | S275JR | S-H0-17 | 0 | 9 | 1117 | 50 | 15 | 1.322 | 5.89 | 6.579 | 59.2122 | 6.32 | 56.88
S-H-20 | 1 | PL15*50 | S275JR | S-H0-2 | 0 | 2 | 1117 | 50 | 15 | 0.29377 | 5.89 | 6.579 | 13.1583 | 6.19 | 12.38
S-H-1 | 3 | PL15*50 | S275JR | S-H0-2 | 0 | 6 | 1117 | 50 | 15 | 0.88131 | 5.89 | 6.579 | 39.4748 | 6.19 | 37.14
S-H-19 | 1 | PL15*50 | S275JR | S-H0-2 | 0 | 2 | 1117 | 50 | 15 | 0.29377 | 5.89 | 6.579 | 13.1583 | 6.19 | 12.38
S-H-26 | 1 | PL15*50 | S275JR | S-H0-17 | 0 | 1 | 1117 | 50 | 15 | 0.14689 | 5.89 | 6.579 | 6.5791 | 6.32 | 6.32
S-H-13 | 1 | PL15*50 | S275JR | S-H0-2 | 0 | 2 | 1117 | 50 | 15 | 0.29377 | 5.89 | 6.579 | 13.1583 | 6.19 | 12.38
S-H-26 | 1 | PL15*50 | S275JR | S-H0-2 | 0 | 1 | 1117 | 50 | 15 | 0.14689 | 5.89 | 6.579 | 6.5791 | 6.19 | 6.19
S-H-15 | 1 | PL15*50 | S275JR | S-H0-2 | 0 | 1 | 1117 | 50 | 15 | 0.14689 | 5.89 | 6.579 | 6.5791 | 6.19 | 6.19
S-H-28 | 1 | PL15*50 | S275JR | S-H0-17 | 0 | 2 | 1117 | 50 | 15 | 0.29377 | 5.89 | 6.579 | 13.1583 | 6.32 | 12.64
S-H-17 | 1 | PL15*50 | S275JR | S-H0-2 | 0 | 2 | 1117 | 50 | 15 | 0.29377 | 5.89 | 6.579 | 13.1583 | 6.19 | 12.38
S-H-12 | 1 | PL15*50 | S275JR | S-H0-2 | 0 | 2 | 1117 | 50 | 15 | 0.29377 | 5.89 | 6.579 | 13.1583 | 6.19 | 12.38
S-H-16 | 1 | PL15*50 | S275JR | S-H0-2 | 0 | 2 | 1117 | 50 | 15 | 0.29377 | 5.89 | 6.579 | 13.1583 | 6.19 | 12.38
S-H-21 | 1 | PL15*50 | S275JR | S-H0-2 | 0 | 1 | 1117 | 50 | 15 | 0.14689 | 5.89 | 6.579 | 6.5791 | 6.19 | 6.19
S-H-25 | 1 | PL15*50 | S275JR | S-H0-17 | 0 | 1 | 1117 | 50 | 15 | 0.14689 | 5.89 | 6.579 | 6.5791 | 6.32 | 6.32
S-H-15 | 1 | PL15*50 | S275JR | S-H0-17 | 0 | 5 | 1117 | 50 | 15 | 0.73443 | 5.89 | 6.579 | 32.8956 | 6.32 | 31.6
S-H-24 | 1 | PL15*50 | S275JR | S-H0-17 | 0 | 1 | 1117 | 50 | 15 | 0.14689 | 5.89 | 6.579 | 6.5791 | 6.32 | 6.32
S-H-24 | 1 | PL15*50 | S275JR | S-H0-2 | 0 | 1 | 1117 | 50 | 15 | 0.14689 | 5.89 | 6.579 | 6.5791 | 6.19 | 6.19
S-H-20 | 1 | PL15*50 | S275JR | S-H0-17 | 0 | 1 | 1117 | 50 | 15 | 0.14689 | 5.89 | 6.579 | 6.5791 | 6.32 | 6.32
S-H-25 | 1 | PL15*50 | S275JR | S-H0-2 | 0 | 1 | 1117 | 50 | 15 | 0.14689 | 5.89 | 6.579 | 6.5791 | 6.19 | 6.19
S-H-21 | 1 | PL15*50 | S275JR | S-H0-17 | 0 | 2 | 1117 | 50 | 15 | 0.29377 | 5.89 | 6.579 | 13.1583 | 6.32 | 12.64
S-H-23 | 1 | PL15*50 | S275JR | S-H0-2 | 0 | 1 | 1117 | 50 | 15 | 0.14689 | 5.89 | 6.579 | 6.5791 | 6.19 | 6.19
S-H-28 | 1 | PL15*50 | S275JR | S-H0-2 | 0 | 1 | 1117 | 50 | 15 | 0.14689 | 5.89 | 6.579 | 6.5791 | 6.19 | 6.19
S-H-22 | 1 | PL15*50 | S275JR | S-H0-17 | 0 | 1 | 1117 | 50 | 15 | 0.14689 | 5.89 | 6.579 | 6.5791 | 6.32 | 6.32
S-H-22 | 1 | PL15*50 | S275JR | S-H0-2 | 0 | 2 | 1117 | 50 | 15 | 0.29377 | 5.89 | 6.579 | 13.1583 | 6.19 | 12.38
S-H-23 | 1 | TUBO | S275JR | S-H0-44 | 0 | 1 | 487 | 33.4 | 3.38 | 0.051738 | 0 | 1.219 | 1.2186 | 1.16 | 1.16
S-H-22 | 1 | TUBO | S275JR | S-H0-77 | 0 | 1 | 1350 | 33.4 | 3.38 | 0.14229 | 0 | 3.378 | 3.3782 | 3.23 | 3.23
S-H-23 | 1 | TUBO | S275JR | S-H0-3 | 0 | 1 | 624 | 33.4 | 3.38 | 0.066114 | 0 | 1.561 | 1.5615 | 1.49 | 1.49
S-H-22 | 1 | TUBO | S275JR | S-H-22 | 0 | 1 | 1684 | 33.4 | 3.38 | 0.17734 | 0 | 4.214 | 4.214 | 4.02 | 4.02
S-H-29 | 1 | TUBO | S275JR | S-H0-3 | 0 | 1 | 624 | 33.4 | 3.38 | 0.066114 | 0 | 1.561 | 1.5615 | 1.49 | 1.49
S-H-23 | 1 | TUBO | S275JR | S-H-23 | 0 | 1 | 654 | 33.4 | 3.38 | 0.069261 | 0 | 1.637 | 1.6365 | 1.56 | 1.56
S-H-29 | 1 | TUBO | S275JR | S-H0-109 | 0 | 1 | 70 | 33.4 | 3.38 | 0.0079826 | 0 | 0.175 | 0.17516 | 0.17 | 0.17
S-H-23 | 1 | TUBO | S275JR | S-H0-8 | 0 | 1 | 60 | 33.4 | 3.38 | 0.0069333 | 0 | 0.15 | 0.15014 | 0.14 | 0.14
S-H-29 | 1 | TUBO | S275JR | S-H0-8 | 0 | 1 | 60 | 33.4 | 3.38 | 0.0069333 | 0 | 0.15 | 0.15014 | 0.14 | 0.14
S-H-23 | 1 | TUBO | S275JR | S-H0-10 | 0 | 1 | 172 | 33.4 | 3.38 | 0.018685 | 0 | 0.43 | 0.4304 | 0.41 | 0.41
S-H-26 | 1 | TUBO | S275JR | S-H0-96 | 0 | 1 | 226 | 33.4 | 3.38 | 0.024352 | 0 | 0.566 | 0.56553 | 0.54 | 0.54
S-H-24 | 1 | TUBO | S275JR | S-H0-100 | 0 | 1 | 164 | 33.4 | 3.38 | 0.017846 | 0 | 0.41 | 0.41039 | 0.39 | 0.39
S-H-28 | 1 | TUBO | S275JR | S-H0-71 | 0 | 1 | 242 | 33.4 | 3.38 | 0.02603 | 0 | 0.606 | 0.60557 | 0.58 | 0.58
S-H-24 | 1 | TUBO | S275JR | S-H-24 | 0 | 1 | 922 | 33.4 | 3.38 | 0.097382 | 0 | 2.307 | 2.3072 | 2.2 | 2.2
S-H-28 | 1 | TUBO | S275JR | S-H0-68 | 0 | 1 | 238 | 33.4 | 3.38 | 0.025611 | 0 | 0.596 | 0.59556 | 0.57 | 0.57
S-H-24 | 1 | TUBO | S275JR | S-H0-10 | 0 | 1 | 172 | 33.4 | 3.38 | 0.018685 | 0 | 0.43 | 0.4304 | 0.41 | 0.41
S-H-28 | 1 | TUBO | S275JR | S-H0-7 | 0 | 1 | 60 | 33.4 | 3.38 | 0.0069333 | 0 | 0.15 | 0.15014 | 0.14 | 0.14
S-H-25 | 1 | TUBO | S275JR | S-H0-10 | 0 | 1 | 172 | 33.4 | 3.38 | 0.018685 | 0 | 0.43 | 0.4304 | 0.41 | 0.41
S-H-26 | 1 | TUBO | S275JR | S-H0-8 | 0 | 1 | 60 | 33.4 | 3.38 | 0.0069333 | 0 | 0.15 | 0.15014 | 0.14 | 0.14
S-H-25 | 1 | TUBO | S275JR | S-H-25 | 0 | 1 | 922 | 33.4 | 3.38 | 0.097382 | 0 | 2.307 | 2.3072 | 2.2 | 2.2
S-H-26 | 1 | TUBO | S275JR | S-H0-93 | 0 | 1 | 697 | 33.4 | 3.38 | 0.073773 | 0 | 1.744 | 1.7441 | 1.67 | 1.67
S-H-25 | 1 | TUBO | S275JR | S-H0-3 | 0 | 1 | 624 | 33.4 | 3.38 | 0.066114 | 0 | 1.561 | 1.5615 | 1.49 | 1.49
S-H-26 | 1 | TUBO | S275JR | S-H0-4 | 0 | 1 | 222 | 33.4 | 3.38 | 0.023932 | 0 | 0.556 | 0.55552 | 0.53 | 0.53
S-H-24 | 1 | TUBO | S275JR | S-H0-8 | 0 | 1 | 60 | 33.4 | 3.38 | 0.0069333 | 0 | 0.15 | 0.15014 | 0.14 | 0.14
S-H-26 | 1 | TUBO | S275JR | S-H0-3 | 0 | 1 | 624 | 33.4 | 3.38 | 0.066114 | 0 | 1.561 | 1.5615 | 1.49 | 1.49
S-H-25 | 1 | TUBO | S275JR | S-H0-8 | 0 | 1 | 60 | 33.4 | 3.38 | 0.0069333 | 0 | 0.15 | 0.15014 | 0.14 | 0.14
S-H-26 | 1 | TUBO | S275JR | S-H-26 | 0 | 1 | 914 | 33.4 | 3.38 | 0.096543 | 0 | 2.287 | 2.2871 | 2.18 | 2.18
S-H-15 | 1 | TUBO | S275JR | S-H0-7 | 0 | 1 | 60 | 33.4 | 3.38 | 0.0069333 | 0 | 0.15 | 0.15014 | 0.14 | 0.14
S-H-26 | 1 | TUBO | S275JR | S-H0-99 | 0 | 1 | 229 | 33.4 | 3.38 | 0.024666 | 0 | 0.573 | 0.57304 | 0.55 | 0.55
S-H-22 | 1 | TUBO | S275JR | S-H0-78 | 0 | 1 | 60 | 33.4 | 3.38 | 0.0069333 | 0 | 0.15 | 0.15014 | 0.14 | 0.14
S-H-20 | 1 | TUBO | S275JR | S-H0-7 | 0 | 2 | 60 | 33.4 | 3.38 | 0.013867 | 0 | 0.15 | 0.30028 | 0.14 | 0.28
S-H-21 | 1 | TUBO | S275JR | S-H0-79 | 0 | 1 | 476 | 33.4 | 3.38 | 0.050584 | 0 | 1.191 | 1.1911 | 1.14 | 1.14
S-H-23 | 1 | TUBO | S275JR | S-H0-7 | 0 | 1 | 60 | 33.4 | 3.38 | 0.0069333 | 0 | 0.15 | 0.15014 | 0.14 | 0.14
S-H-21 | 1 | TUBO | S275JR | S-H0-10 | 0 | 1 | 172 | 33.4 | 3.38 | 0.018685 | 0 | 0.43 | 0.4304 | 0.41 | 0.41
S-H-24 | 1 | TUBO | S275JR | S-H0-113 | 0 | 1 | 165 | 33.4 | 3.38 | 0.017951 | 0 | 0.413 | 0.41289 | 0.4 | 0.4
S-H-21 | 1 | TUBO | S275JR | S-H0-3 | 0 | 1 | 624 | 33.4 | 3.38 | 0.066114 | 0 | 1.561 | 1.5615 | 1.49 | 1.49
S-H-24 | 1 | TUBO | S275JR | S-H0-95 | 0 | 2 | 60 | 33.4 | 3.38 | 0.013867 | 0 | 0.15 | 0.30028 | 0.14 | 0.28
S-H-12 | 1 | TUBO | S275JR | S-H0-10 | 0 | 1 | 172 | 33.4 | 3.38 | 0.018685 | 0 | 0.43 | 0.4304 | 0.41 | 0.41
S-H-24 | 1 | TUBO | S275JR | S-H0-3 | 0 | 1 | 624 | 33.4 | 3.38 | 0.066114 | 0 | 1.561 | 1.5615 | 1.49 | 1.49
S-H-15 | 1 | TUBO | S275JR | S-H0-106 | 0 | 1 | 299 | 33.4 | 3.38 | 0.032011 | 0 | 0.748 | 0.7482 | 0.71 | 0.71
S-H-24 | 1 | TUBO | S275JR | S-H0-88 | 0 | 1 | 755 | 33.4 | 3.38 | 0.079859 | 0 | 1.889 | 1.8893 | 1.81 | 1.81
S-H-15 | 1 | TUBO | S275JR | S-H0-102 | 0 | 1 | 296 | 33.4 | 3.38 | 0.031697 | 0 | 0.741 | 0.7407 | 0.71 | 0.71
S-H-24 | 1 | TUBO | S275JR | S-H0-7 | 0 | 1 | 60 | 33.4 | 3.38 | 0.0069333 | 0 | 0.15 | 0.15014 | 0.14 | 0.14
S-H-15 | 1 | TUBO | S275JR | S-H0-3 | 0 | 1 | 624 | 33.4 | 3.38 | 0.066114 | 0 | 1.561 | 1.5615 | 1.49 | 1.49
S-H-25 | 1 | TUBO | S275JR | S-H0-7 | 0 | 1 | 60 | 33.4 | 3.38 | 0.0069333 | 0 | 0.15 | 0.15014 | 0.14 | 0.14
S-H-15 | 1 | TUBO | S275JR | S-H-15 | 0 | 1 | 5104 | 33.4 | 3.38 | 0.5362 | 0 | 12.772 | 12.772 | 12.2 | 12.2
S-H-25 | 1 | TUBO | S275JR | S-H0-88 | 0 | 1 | 755 | 33.4 | 3.38 | 0.079859 | 0 | 1.889 | 1.8893 | 1.81 | 1.81
S-H-16 | 1 | TUBO | S275JR | S-H0-3 | 0 | 2 | 624 | 33.4 | 3.38 | 0.13223 | 0 | 1.561 | 3.1229 | 1.49 | 2.98
S-H-25 | 1 | TUBO | S275JR | S-H0-103 | 0 | 1 | 286 | 33.4 | 3.38 | 0.030647 | 0 | 0.716 | 0.71567 | 0.68 | 0.68
S-H-25 | 1 | TUBO | S275JR | S-H0-95 | 0 | 2 | 60 | 33.4 | 3.38 | 0.013867 | 0 | 0.15 | 0.30028 | 0.14 | 0.28
S-H-25 | 1 | TUBO | S275JR | S-H0-105 | 0 | 1 | 289 | 33.4 | 3.38 | 0.030962 | 0 | 0.723 | 0.72318 | 0.69 | 0.69
S-H-26 | 1 | TUBO | S275JR | S-H0-7 | 0 | 1 | 60 | 33.4 | 3.38 | 0.0069333 | 0 | 0.15 | 0.15014 | 0.14 | 0.14
S-H-28 | 1 | TUBO | S275JR | S-H0-3 | 0 | 1 | 624 | 33.4 | 3.38 | 0.066114 | 0 | 1.561 | 1.5615 | 1.49 | 1.49
S-H-26 | 1 | TUBO | S275JR | S-H0-95 | 0 | 2 | 60 | 33.4 | 3.38 | 0.013867 | 0 | 0.15 | 0.30028 | 0.14 | 0.28
S-H-16 | 1 | TUBO | S275JR | S-H0-55 | 0 | 2 | 272 | 33.4 | 3.38 | 0.058357 | 0 | 0.681 | 1.3613 | 0.65 | 1.3
S-H-28 | 1 | TUBO | S275JR | S-H0-8 | 0 | 1 | 60 | 33.4 | 3.38 | 0.0069333 | 0 | 0.15 | 0.15014 | 0.14 | 0.14
S-H-16 | 1 | TUBO | S275JR | S-H0-57 | 0 | 1 | 2375 | 33.4 | 3.38 | 0.24984 | 0 | 5.943 | 5.9431 | 5.68 | 5.68
S-H-28 | 1 | TUBO | S275JR | S-H0-64 | 0 | 1 | 1467 | 33.4 | 3.38 | 0.15457 | 0 | 3.671 | 3.6709 | 3.51 | 3.51
S-H-16 | 1 | TUBO | S275JR | S-H0-8 | 0 | 2 | 60 | 33.4 | 3.38 | 0.013867 | 0 | 0.15 | 0.30028 | 0.14 | 0.28
S-H-28 | 1 | TUBO | S275JR | S-H0-55 | 0 | 1 | 272 | 33.4 | 3.38 | 0.029178 | 0 | 0.681 | 0.68064 | 0.65 | 0.65
S-H-17 | 1 | TUBO | S275JR | S-H0-3 | 0 | 2 | 624 | 33.4 | 3.38 | 0.13223 | 0 | 1.561 | 3.1229 | 1.49 | 2.98
S-H-28 | 1 | TUBO | S275JR | S-H-28 | 0 | 1 | 1734 | 33.4 | 3.38 | 0.18259 | 0 | 4.339 | 4.3391 | 4.14 | 4.14
S-H-15 | 1 | TUBO | S275JR | S-H0-8 | 0 | 1 | 60 | 33.4 | 3.38 | 0.0069333 | 0 | 0.15 | 0.15014 | 0.14 | 0.14
S-H-28 | 1 | TUBO | S275JR | S-H0-95 | 0 | 2 | 60 | 33.4 | 3.38 | 0.013867 | 0 | 0.15 | 0.30028 | 0.14 | 0.28
S-H-15 | 1 | TUBO | S275JR | S-H0-53 | 0 | 1 | 4937 | 33.4 | 3.38 | 0.51867 | 0 | 12.354 | 12.3541 | 11.8 | 11.8
S-H-29 | 1 | TUBO | S275JR | S-H0-7 | 0 | 1 | 60 | 33.4 | 3.38 | 0.0069333 | 0 | 0.15 | 0.15014 | 0.14 | 0.14
S-H-15 | 1 | TUBO | S275JR | S-H0-10 | 0 | 1 | 172 | 33.4 | 3.38 | 0.018685 | 0 | 0.43 | 0.4304 | 0.41 | 0.41
S-H-29 | 1 | TUBO | S275JR | S-H0-107 | 0 | 1 | 66 | 33.4 | 3.38 | 0.0075629 | 0 | 0.165 | 0.16516 | 0.16 | 0.16
S-H-16 | 1 | TUBO | S275JR | S-H-16 | 0 | 1 | 2909 | 33.4 | 3.38 | 0.30588 | 0 | 7.279 | 7.2793 | 6.95 | 6.95
S-H-1 | 3 | TUBO | S275JR | S-H0-6 | 0 | 3 | 3187 | 33.4 | 3.38 | 1.0051 | 0 | 7.975 | 23.925 | 7.62 | 22.86
S-H-14 | 1 | TUBO | S275JR | S-H0-8 | 0 | 1 | 60 | 33.4 | 3.38 | 0.0069333 | 0 | 0.15 | 0.15014 | 0.14 | 0.14
S-H-1 | 3 | TUBO | S275JR | S-H-1 | 0 | 3 | 3620 | 33.4 | 3.38 | 1.1414 | 0 | 9.059 | 27.1755 | 8.65 | 25.95
S-H-15 | 1 | TUBO | S275JR | S-H0-95 | 0 | 2 | 60 | 33.4 | 3.38 | 0.013867 | 0 | 0.15 | 0.30028 | 0.14 | 0.28
S-H-1 | 3 | TUBO | S275JR | S-H0-8 | 0 | 6 | 60 | 33.4 | 3.38 | 0.0416 | 0 | 0.15 | 0.90085 | 0.14 | 0.84
S-H-19 | 1 | TUBO | S275JR | S-H0-3 | 0 | 2 | 624 | 33.4 | 3.38 | 0.13223 | 0 | 1.561 | 3.1229 | 1.49 | 2.98
S-H-9 | 1 | TUBO | S275JR | S-H-9 | 0 | 1 | 1992 | 33.4 | 3.38 | 0.20966 | 0 | 4.985 | 4.9847 | 4.76 | 4.76
S-H-17 | 1 | TUBO | S275JR | S-H0-8 | 0 | 2 | 60 | 33.4 | 3.38 | 0.013867 | 0 | 0.15 | 0.30028 | 0.14 | 0.28
S-H-9 | 1 | TUBO | S275JR | S-H0-3 | 0 | 1 | 624 | 33.4 | 3.38 | 0.066114 | 0 | 1.561 | 1.5615 | 1.49 | 1.49
S-H-20 | 1 | TUBO | S275JR | S-H0-3 | 0 | 2 | 624 | 33.4 | 3.38 | 0.13223 | 0 | 1.561 | 3.1229 | 1.49 | 2.98
S-H-9 | 1 | TUBO | S275JR | S-H0-10 | 0 | 1 | 172 | 33.4 | 3.38 | 0.018685 | 0 | 0.43 | 0.4304 | 0.41 | 0.41
S-H-19 | 1 | TUBO | S275JR | S-H0-8 | 0 | 2 | 60 | 33.4 | 3.38 | 0.013867 | 0 | 0.15 | 0.30028 | 0.14 | 0.28
S-H-9 | 1 | TUBO | S275JR | S-H0-7 | 0 | 1 | 60 | 33.4 | 3.38 | 0.0069333 | 0 | 0.15 | 0.15014 | 0.14 | 0.14
S-H-21 | 1 | TUBO | S275JR | S-H0-8 | 0 | 1 | 60 | 33.4 | 3.38 | 0.0069333 | 0 | 0.15 | 0.15014 | 0.14 | 0.14
S-H-10 | 1 | TUBO | S275JR | S-H-10 | 0 | 1 | 2457 | 33.4 | 3.38 | 0.25845 | 0 | 6.148 | 6.1483 | 5.87 | 5.87
S-H-21 | 1 | TUBO | S275JR | S-H0-7 | 0 | 1 | 60 | 33.4 | 3.38 | 0.0069333 | 0 | 0.15 | 0.15014 | 0.14 | 0.14
S-H-10 | 1 | TUBO | S275JR | S-H0-10 | 0 | 2 | 172 | 33.4 | 3.38 | 0.037371 | 0 | 0.43 | 0.86081 | 0.41 | 0.82
S-H-21 | 1 | TUBO | S275JR | S-H0-74 | 0 | 1 | 1362 | 33.4 | 3.38 | 0.14355 | 0 | 3.408 | 3.4082 | 3.25 | 3.25
S-H-10 | 1 | TUBO | S275JR | S-H0-38 | 0 | 1 | 2123 | 33.4 | 3.38 | 0.2234 | 0 | 5.312 | 5.3125 | 5.07 | 5.07
S-H-21 | 1 | TUBO | S275JR | S-H-21 | 0 | 1 | 1529 | 33.4 | 3.38 | 0.16107 | 0 | 3.826 | 3.8261 | 3.65 | 3.65
S-H-10 | 1 | TUBO | S275JR | S-H0-7 | 0 | 2 | 60 | 33.4 | 3.38 | 0.013867 | 0 | 0.15 | 0.30028 | 0.14 | 0.28
S-H-21 | 1 | TUBO | S275JR | S-H0-95 | 0 | 2 | 60 | 33.4 | 3.38 | 0.013867 | 0 | 0.15 | 0.30028 | 0.14 | 0.28
S-H-7 | 1 | TUBO | S275JR | S-H0-7 | 0 | 2 | 60 | 33.4 | 3.38 | 0.013867 | 0 | 0.15 | 0.30028 | 0.14 | 0.28
S-H-22 | 1 | TUBO | S275JR | S-H0-8 | 0 | 2 | 60 | 33.4 | 3.38 | 0.013867 | 0 | 0.15 | 0.30028 | 0.14 | 0.28
S-H-6 | 1 | TUBO | S275JR | S-H0-10 | 0 | 2 | 172 | 33.4 | 3.38 | 0.037371 | 0 | 0.43 | 0.86081 | 0.41 | 0.82
S-H-22 | 1 | TUBO | S275JR | S-H0-7 | 0 | 1 | 60 | 33.4 | 3.38 | 0.0069333 | 0 | 0.15 | 0.15014 | 0.14 | 0.14
S-H-6 | 1 | TUBO | S275JR | S-H0-26 | 0 | 1 | 1207 | 33.4 | 3.38 | 0.12729 | 0 | 3.02 | 3.0203 | 2.88 | 2.88
S-H-22 | 1 | TUBO | S275JR | S-H0-10 | 0 | 2 | 172 | 33.4 | 3.38 | 0.037371 | 0 | 0.43 | 0.86081 | 0.41 | 0.82
S-H-5 | 1 | TUBO | S275JR | S-H0-10 | 0 | 2 | 172 | 33.4 | 3.38 | 0.037371 | 0 | 0.43 | 0.86081 | 0.41 | 0.82
S-H-22 | 1 | TUBO | S275JR | S-H0-3 | 0 | 2 | 623 | 33.4 | 3.38 | 0.13202 | 0 | 1.559 | 3.1179 | 1.49 | 2.98
S-H-5 | 1 | TUBO | S275JR | S-H0-3 | 0 | 2 | 624 | 33.4 | 3.38 | 0.13223 | 0 | 1.561 | 3.1229 | 1.49 | 2.98
S-H-10 | 1 | TUBO | S275JR | S-H0-3 | 0 | 2 | 624 | 33.4 | 3.38 | 0.13223 | 0 | 1.561 | 3.1229 | 1.49 | 2.98
S-H-6 | 1 | TUBO | S275JR | S-H-6 | 0 | 1 | 1540 | 33.4 | 3.38 | 0.16223 | 0 | 3.854 | 3.8536 | 3.68 | 3.68
S-H-9 | 1 | TUBO | S275JR | S-H0-35 | 0 | 1 | 1827 | 33.4 | 3.38 | 0.19234 | 0 | 4.572 | 4.5718 | 4.37 | 4.37
S-H-3 | 1 | TUBO | S275JR | S-H0-3 | 0 | 2 | 624 | 33.4 | 3.38 | 0.13223 | 0 | 1.561 | 3.1229 | 1.49 | 2.98
S-H-9 | 1 | TUBO | S275JR | S-H0-8 | 0 | 1 | 60 | 33.4 | 3.38 | 0.0069333 | 0 | 0.15 | 0.15014 | 0.14 | 0.14
S-H-3 | 1 | TUBO | S275JR | S-H-3 | 0 | 1 | 2030 | 33.4 | 3.38 | 0.21364 | 0 | 5.08 | 5.0798 | 4.85 | 4.85
S-H-8 | 1 | TUBO | S275JR | S-H0-10 | 0 | 2 | 172 | 33.4 | 3.38 | 0.037371 | 0 | 0.43 | 0.86081 | 0.41 | 0.82
S-H-4 | 1 | TUBO | S275JR | S-H0-3 | 0 | 2 | 624 | 33.4 | 3.38 | 0.13223 | 0 | 1.561 | 3.1229 | 1.49 | 2.98
S-H-8 | 1 | TUBO | S275JR | S-H0-3 | 0 | 2 | 624 | 33.4 | 3.38 | 0.13223 | 0 | 1.561 | 3.1229 | 1.49 | 2.98
S-H-4 | 1 | TUBO | S275JR | S-H0-4 | 0 | 2 | 222 | 33.4 | 3.38 | 0.047864 | 0 | 0.556 | 1.111 | 0.53 | 1.06
S-H-6 | 1 | TUBO | S275JR | S-H0-7 | 0 | 2 | 60 | 33.4 | 3.38 | 0.013867 | 0 | 0.15 | 0.30028 | 0.14 | 0.28
S-H-4 | 1 | TUBO | S275JR | S-H0-20 | 0 | 1 | 2365 | 33.4 | 3.38 | 0.2488 | 0 | 5.918 | 5.9181 | 5.65 | 5.65
S-H-6 | 1 | TUBO | S275JR | S-H0-8 | 0 | 2 | 60 | 33.4 | 3.38 | 0.013867 | 0 | 0.15 | 0.30028 | 0.14 | 0.28
S-H-4 | 1 | TUBO | S275JR | S-H-4 | 0 | 1 | 2799 | 33.4 | 3.38 | 0.29434 | 0 | 7.004 | 7.0041 | 6.69 | 6.69
S-H-7 | 1 | TUBO | S275JR | S-H0-8 | 0 | 2 | 60 | 33.4 | 3.38 | 0.013867 | 0 | 0.15 | 0.30028 | 0.14 | 0.28
S-H-5 | 1 | TUBO | S275JR | S-H0-8 | 0 | 2 | 60 | 33.4 | 3.38 | 0.013867 | 0 | 0.15 | 0.30028 | 0.14 | 0.28
S-H-7 | 1 | TUBO | S275JR | S-H0-10 | 0 | 2 | 172 | 33.4 | 3.38 | 0.037371 | 0 | 0.43 | 0.86081 | 0.41 | 0.82
S-H-2 | 1 | TUBO | S275JR | S-H0-3 | 0 | 2 | 624 | 33.4 | 3.38 | 0.13223 | 0 | 1.561 | 3.1229 | 1.49 | 2.98
S-H-7 | 1 | TUBO | S275JR | S-H0-3 | 0 | 2 | 624 | 33.4 | 3.38 | 0.13223 | 0 | 1.561 | 3.1229 | 1.49 | 2.98
S-H-2 | 1 | TUBO | S275JR | S-H0-13 | 0 | 1 | 60 | 33.4 | 3.38 | 0.0069333 | 0 | 0.15 | 0.15014 | 0.14 | 0.14
S-H-11 | 1 | TUBO | S275JR | S-H0-3 | 0 | 2 | 624 | 33.4 | 3.38 | 0.13223 | 0 | 1.561 | 3.1229 | 1.49 | 2.98
S-H-3 | 1 | TUBO | S275JR | S-H0-8 | 0 | 2 | 60 | 33.4 | 3.38 | 0.013867 | 0 | 0.15 | 0.30028 | 0.14 | 0.28
S-H-11 | 1 | TUBO | S275JR | S-H-11 | 0 | 1 | 3652 | 33.4 | 3.38 | 0.38384 | 0 | 9.139 | 9.1386 | 8.73 | 8.73
S-H-3 | 1 | TUBO | S275JR | S-H0-7 | 0 | 2 | 60 | 33.4 | 3.38 | 0.013867 | 0 | 0.15 | 0.30028 | 0.14 | 0.28
S-H-12 | 1 | TUBO | S275JR | S-H-12 | 0 | 1 | 871 | 33.4 | 3.38 | 0.092031 | 0 | 2.18 | 2.1795 | 2.08 | 2.08
S-H-11 | 1 | TUBO | S275JR | S-H0-7 | 0 | 2 | 60 | 33.4 | 3.38 | 0.013867 | 0 | 0.15 | 0.30028 | 0.14 | 0.28
S-H-12 | 1 | TUBO | S275JR | S-H0-3 | 0 | 2 | 624 | 33.4 | 3.38 | 0.13223 | 0 | 1.561 | 3.1229 | 1.49 | 2.98
S-H-11 | 1 | TUBO | S275JR | S-H0-10 | 0 | 2 | 172 | 33.4 | 3.38 | 0.037371 | 0 | 0.43 | 0.86081 | 0.41 | 0.82
S-H-12 | 1 | TUBO | S275JR | S-H0-44 | 0 | 1 | 487 | 33.4 | 3.38 | 0.051738 | 0 | 1.219 | 1.2186 | 1.16 | 1.16
S-H-11 | 1 | TUBO | S275JR | S-H0-41 | 0 | 1 | 3318 | 33.4 | 3.38 | 0.34879 | 0 | 8.303 | 8.3028 | 7.93 | 7.93
S-H-12 | 1 | TUBO | S275JR | S-H0-7 | 0 | 2 | 60 | 33.4 | 3.38 | 0.013867 | 0 | 0.15 | 0.30028 | 0.14 | 0.28
S-H-7 | 1 | TUBO | S275JR | S-H0-29 | 0 | 1 | 692 | 33.4 | 3.38 | 0.073249 | 0 | 1.732 | 1.7316 | 1.65 | 1.65
S-H-12 | 1 | TUBO | S275JR | S-H0-8 | 0 | 2 | 60 | 33.4 | 3.38 | 0.013867 | 0 | 0.15 | 0.30028 | 0.14 | 0.28
S-H-7 | 1 | TUBO | S275JR | S-H-7 | 0 | 1 | 1025 | 33.4 | 3.38 | 0.10819 | 0 | 2.565 | 2.5649 | 2.45 | 2.45
S-H-11 | 1 | TUBO | S275JR | S-H0-8 | 0 | 2 | 60 | 33.4 | 3.38 | 0.013867 | 0 | 0.15 | 0.30028 | 0.14 | 0.28
S-H-8 | 1 | TUBO | S275JR | S-H0-8 | 0 | 2 | 60 | 33.4 | 3.38 | 0.013867 | 0 | 0.15 | 0.30028 | 0.14 | 0.28
S-H-10 | 1 | TUBO | S275JR | S-H0-8 | 0 | 2 | 60 | 33.4 | 3.38 | 0.013867 | 0 | 0.15 | 0.30028 | 0.14 | 0.28
S-H-8 | 1 | TUBO | S275JR | S-H0-7 | 0 | 2 | 60 | 33.4 | 3.38 | 0.013867 | 0 | 0.15 | 0.30028 | 0.14 | 0.28
S-H-13 | 1 | TUBO | S275JR | S-H0-48 | 0 | 1 | 202 | 33.4 | 3.38 | 0.021833 | 0 | 0.505 | 0.50547 | 0.48 | 0.48
S-H-8 | 1 | TUBO | S275JR | S-H0-32 | 0 | 1 | 1833 | 33.4 | 3.38 | 0.19297 | 0 | 4.587 | 4.5868 | 4.38 | 4.38
S-H-13 | 1 | TUBO | S275JR | S-H0-7 | 0 | 2 | 60 | 33.4 | 3.38 | 0.013867 | 0 | 0.15 | 0.30028 | 0.14 | 0.28
S-H-8 | 1 | TUBO | S275JR | S-H-8 | 0 | 1 | 2166 | 33.4 | 3.38 | 0.22791 | 0 | 5.42 | 5.4201 | 5.18 | 5.18
S-H-5 | 1 | TUBO | S275JR | S-H0-7 | 0 | 2 | 60 | 33.4 | 3.38 | 0.013867 | 0 | 0.15 | 0.30028 | 0.14 | 0.28
S-H-12 | 1 | TUBO | S275JR | S-H0-4 | 0 | 1 | 222 | 33.4 | 3.38 | 0.023932 | 0 | 0.556 | 0.55552 | 0.53 | 0.53
S-H-5 | 1 | TUBO | S275JR | S-H0-23 | 0 | 1 | 669 | 33.4 | 3.38 | 0.070835 | 0 | 1.674 | 1.6741 | 1.6 | 1.6
S-H-13 | 1 | TUBO | S275JR | S-H-13 | 0 | 1 | 5054 | 33.4 | 3.38 | 0.53095 | 0 | 12.647 | 12.6469 | 12.08 | 12.08
S-H-5 | 1 | TUBO | S275JR | S-H-5 | 0 | 1 | 1003 | 33.4 | 3.38 | 0.10588 | 0 | 2.51 | 2.5099 | 2.4 | 2.4
S-H-13 | 1 | TUBO | S275JR | S-H0-3 | 0 | 2 | 624 | 33.4 | 3.38 | 0.13223 | 0 | 1.561 | 3.1229 | 1.49 | 2.98
S-H-6 | 1 | TUBO | S275JR | S-H0-3 | 0 | 2 | 624 | 33.4 | 3.38 | 0.13223 | 0 | 1.561 | 3.1229 | 1.49 | 2.98
S-H-13 | 1 | TUBO | S275JR | S-H0-10 | 0 | 1 | 172 | 33.4 | 3.38 | 0.018685 | 0 | 0.43 | 0.4304 | 0.41 | 0.41
S-H-3 | 1 | TUBO | S275JR | S-H0-4 | 0 | 2 | 222 | 33.4 | 3.38 | 0.047864 | 0 | 0.556 | 1.111 | 0.53 | 1.06
S-H-13 | 1 | TUBO | S275JR | S-H0-47 | 0 | 1 | 4690 | 33.4 | 3.38 | 0.49276 | 0 | 11.736 | 11.736 | 11.21 | 11.21
S-H-3 | 1 | TUBO | S275JR | S-H0-16 | 0 | 1 | 1597 | 33.4 | 3.38 | 0.16821 | 0 | 3.996 | 3.9963 | 3.82 | 3.82
S-H-13 | 1 | TUBO | S275JR | S-H0-8 | 0 | 2 | 60 | 33.4 | 3.38 | 0.013867 | 0 | 0.15 | 0.30028 | 0.14 | 0.28
S-H-4 | 1 | TUBO | S275JR | S-H0-7 | 0 | 2 | 60 | 33.4 | 3.38 | 0.013867 | 0 | 0.15 | 0.30028 | 0.14 | 0.28
S-H-14 | 1 | TUBO | S275JR | S-H-14 | 0 | 1 | 1959 | 33.4 | 3.38 | 0.20619 | 0 | 4.902 | 4.9021 | 4.68 | 4.68
S-H-4 | 1 | TUBO | S275JR | S-H0-8 | 0 | 2 | 60 | 33.4 | 3.38 | 0.013867 | 0 | 0.15 | 0.30028 | 0.14 | 0.28
S-H-14 | 1 | TUBO | S275JR | S-H0-3 | 0 | 1 | 624 | 33.4 | 3.38 | 0.066114 | 0 | 1.561 | 1.5615 | 1.49 | 1.49
S-H-2 | 1 | TUBO | S275JR | S-H-2 | 0 | 1 | 1187 | 33.4 | 3.38 | 0.12519 | 0 | 2.97 | 2.9703 | 2.84 | 2.84
S-H-14 | 1 | TUBO | S275JR | S-H0-4 | 0 | 1 | 222 | 33.4 | 3.38 | 0.023932 | 0 | 0.556 | 0.55552 | 0.53 | 0.53
S-H-2 | 1 | TUBO | S275JR | S-H0-10 | 0 | 2 | 172 | 33.4 | 3.38 | 0.037371 | 0 | 0.43 | 0.86081 | 0.41 | 0.82
S-H-14 | 1 | TUBO | S275JR | S-H0-51 | 0 | 1 | 1742 | 33.4 | 3.38 | 0.18342 | 0 | 4.359 | 4.3591 | 4.16 | 4.16
S-H-2 | 1 | TUBO | S275JR | S-H0-12 | 0 | 1 | 853 | 33.4 | 3.38 | 0.090142 | 0 | 2.135 | 2.1345 | 2.04 | 2.04
S-H-14 | 1 | TUBO | S275JR | S-H0-7 | 0 | 1 | 60 | 33.4 | 3.38 | 0.0069333 | 0 | 0.15 | 0.15014 | 0.14 | 0.14
S-H-2 | 1 | TUBO | S275JR | S-H0-7 | 0 | 1 | 60 | 33.4 | 3.38 | 0.0069333 | 0 | 0.15 | 0.15014 | 0.14 | 0.14
S-H-16 | 1 | TUBO | S275JR | S-H0-7 | 0 | 2 | 60 | 33.4 | 3.38 | 0.013867 | 0 | 0.15 | 0.30028 | 0.14 | 0.28
S-H-2 | 1 | TUBO | S275JR | S-H0-8 | 0 | 2 | 60 | 33.4 | 3.38 | 0.013867 | 0 | 0.15 | 0.30028 | 0.14 | 0.28
S-H-17 | 1 | TUBO | S275JR | S-H-17 | 0 | 1 | 912 | 33.4 | 3.38 | 0.096333 | 0 | 2.282 | 2.2821 | 2.18 | 2.18
S-H-1 | 3 | TUBO | S275JR | S-H0-7 | 0 | 6 | 60 | 33.4 | 3.38 | 0.0416 | 0 | 0.15 | 0.90085 | 0.14 | 0.84
S-H-17 | 1 | TUBO | S275JR | S-H0-10 | 0 | 2 | 172 | 33.4 | 3.38 | 0.037371 | 0 | 0.43 | 0.86081 | 0.41 | 0.82
S-H-1 | 3 | TUBO | S275JR | S-H0-4 | 0 | 6 | 222 | 33.4 | 3.38 | 0.14359 | 0 | 0.556 | 3.3331 | 0.53 | 3.18
S-H-17 | 1 | TUBO | S275JR | S-H0-60 | 0 | 1 | 578 | 33.4 | 3.38 | 0.061287 | 0 | 1.446 | 1.4464 | 1.38 | 1.38
S-H-1 | 3 | TUBO | S275JR | S-H0-3 | 0 | 6 | 624 | 33.4 | 3.38 | 0.39668 | 0 | 1.561 | 9.3688 | 1.49 | 8.94
S-H-17 | 1 | TUBO | S275JR | S-H0-7 | 0 | 2 | 60 | 33.4 | 3.38 | 0.013867 | 0 | 0.15 | 0.30028 | 0.14 | 0.28
S-H-19 | 1 | TUBO | S275JR | S-H-19 | 0 | 1 | 1270 | 33.4 | 3.38 | 0.1339 | 0 | 3.178 | 3.178 | 3.04 | 3.04
S-H-19 | 1 | TUBO | S275JR | S-H0-10 | 0 | 2 | 172 | 33.4 | 3.38 | 0.037371 | 0 | 0.43 | 0.86081 | 0.41 | 0.82
S-H-19 | 1 | TUBO | S275JR | S-H0-67 | 0 | 1 | 937 | 33.4 | 3.38 | 0.098956 | 0 | 2.345 | 2.3447 | 2.24 | 2.24
S-H-19 | 1 | TUBO | S275JR | S-H0-7 | 0 | 2 | 60 | 33.4 | 3.38 | 0.013867 | 0 | 0.15 | 0.30028 | 0.14 | 0.28
S-H-20 | 1 | TUBO | S275JR | S-H-20 | 0 | 1 | 1529 | 33.4 | 3.38 | 0.16107 | 0 | 3.826 | 3.8261 | 3.65 | 3.65
S-H-20 | 1 | TUBO | S275JR | S-H0-10 | 0 | 2 | 172 | 33.4 | 3.38 | 0.037371 | 0 | 0.43 | 0.86081 | 0.41 | 0.82
S-H-20 | 1 | TUBO | S275JR | S-H0-90 | 0 | 1 | 1195 | 33.4 | 3.38 | 0.12603 | 0 | 2.99 | 2.9903 | 2.86 | 2.86
S-H-20 | 1 | TUBO | S275JR | S-H0-8 | 0 | 2 | 60 | 33.4 | 3.38 | 0.013867 | 0 | 0.15 | 0.30028 | 0.14 | 0.28
S-H-21 | 1 | TUBO | S275JR | S-H0-84 | 0 | 1 | 479 | 33.4 | 3.38 | 0.050899 | 0 | 1.199 | 1.1986 | 1.14 | 1.14
S-L-1 | 1 | CH-10 | S275JR | S-L0-5 | 0 | 4 | 160 | 60 | 10 | 0.078336 | 78.5 | 0.754 | 3.0144 | 0.75 | 3
S-L-1 | 1 | CH-10 | S275JR | S-L0-4 | 0 | 2 | 135 | 80 | 10 | 0.044064 | 78.5 | 0.848 | 1.6956 | 0.85 | 1.7
S-L-3 | 1 | CH-10 | S275JR | S-L0-5 | 0 | 2 | 160 | 60 | 10 | 0.039168 | 78.5 | 0.754 | 1.5072 | 0.75 | 1.5
S-L-2 | 1 | CH-10 | S275JR | S-L-2 | 0 | 1 | 135 | 80 | 10 | 0.022032 | 78.5 | 0.848 | 0.8478 | 0.85 | 0.85
S-L-4 | 1 | CH-10 | S275JR | S-L0-4 | 0 | 2 | 135 | 80 | 10 | 0.044064 | 78.5 | 0.848 | 1.6956 | 0.85 | 1.7
S-L-3 | 1 | CH-10 | S275JR | S-L0-4 | 0 | 2 | 135 | 80 | 10 | 0.044064 | 78.5 | 0.848 | 1.6956 | 0.85 | 1.7
S-L-5 | 1 | CH-10 | S275JR | S-L0-5 | 0 | 4 | 160 | 60 | 10 | 0.078336 | 78.5 | 0.754 | 3.0144 | 0.75 | 3
S-L-4 | 1 | CH-10 | S275JR | S-L0-5 | 0 | 2 | 160 | 60 | 10 | 0.039168 | 78.5 | 0.754 | 1.5072 | 0.75 | 1.5
S-L-6 | 2 | CH-10 | S275JR | S-L-6 | 0 | 2 | 135 | 60 | 10 | 0.033048 | 78.5 | 0.636 | 1.2717 | 0.64 | 1.28
S-L-5 | 1 | CH-10 | S275JR | S-L0-4 | 0 | 2 | 135 | 80 | 10 | 0.044064 | 78.5 | 0.848 | 1.6956 | 0.85 | 1.7
S-L-11 | 2 | CH-10 | S275JR | S-L-11 | 0 | 2 | 135 | 80 | 10 | 0.044064 | 78.5 | 0.848 | 1.6956 | 0.85 | 1.7
S-L-7 | 1 | CH-10 | S275JR | S-L-7 | 0 | 1 | 100 | 80 | 10 | 0.01632 | 78.5 | 0.628 | 0.628 | 0.63 | 0.63
S-L-4 | 1 | CH-5 | S275JR | S-L0-3 | 0 | 2 | 50 | 50 | 5 | 0.0101 | 39.25 | 0.098 | 0.19625 | 0.1 | 0.2
S-L-5 | 1 | CH-5 | S275JR | S-L0-3 | 0 | 2 | 50 | 50 | 5 | 0.0101 | 39.25 | 0.098 | 0.19625 | 0.1 | 0.2
S-L-3 | 1 | CH-5 | S275JR | S-L0-3 | 0 | 2 | 50 | 50 | 5 | 0.0101 | 39.25 | 0.098 | 0.19625 | 0.1 | 0.2
S-L-1 | 1 | CH-5 | S275JR | S-L0-3 | 0 | 2 | 50 | 50 | 5 | 0.0101 | 39.25 | 0.098 | 0.19625 | 0.1 | 0.2
S-L-8 | 3 | CH-6 | S275JR | S-L-8 | 0 | 3 | 2008 | 60 | 6 | 0.73011 | 47.1 | 5.675 | 17.0238 | 5.67 | 17.01
S-L-3 | 1 | CH-6 | S275JR | S-L0-17 | 0 | 2 | 1451 | 60 | 6 | 0.35172 | 47.1 | 4.101 | 8.2011 | 4.1 | 8.2
S-L-10 | 3 | CH-6 | S275JR | S-L-10 | 0 | 3 | 1508 | 60 | 6 | 0.54831 | 47.1 | 4.262 | 12.7848 | 4.26 | 12.78
S-L-3 | 1 | CH-6 | S275JR | S-L0-19 | 0 | 2 | 330 | 60 | 6 | 0.079992 | 47.1 | 0.933 | 1.8652 | 0.93 | 1.86
S-L-5 | 1 | CH-6 | S275JR | S-L0-9 | 0 | 1 | 2061 | 60 | 6 | 0.24979 | 47.1 | 5.824 | 5.8244 | 5.82 | 5.82
S-L-3 | 1 | CH-6 | S275JR | S-L0-31 | 0 | 1 | 2084 | 60 | 6 | 0.25258 | 47.1 | 5.889 | 5.8894 | 5.89 | 5.89
S-L-5 | 1 | CH-6 | S275JR | S-L0-27 | 0 | 5 | 3770 | 60 | 6 | 2.2846 | 47.1 | 10.654 | 53.2701 | 10.65 | 53.25
S-L-1 | 1 | CH-6 | S275JR | S-L0-17 | 0 | 2 | 1451 | 60 | 6 | 0.35172 | 47.1 | 4.101 | 8.2011 | 4.1 | 8.2
S-L-5 | 1 | CH-6 | S275JR | S-L0-28 | 0 | 2 | 1427 | 60 | 6 | 0.3459 | 47.1 | 4.033 | 8.0654 | 4.03 | 8.06
S-L-1 | 1 | CH-6 | S275JR | S-L0-12 | 0 | 2 | 1830 | 60 | 6 | 0.44359 | 47.1 | 5.172 | 10.3432 | 5.17 | 10.34
S-L-3 | 1 | CH-6 | S275JR | S-L0-9 | 0 | 1 | 2061 | 60 | 6 | 0.24979 | 47.1 | 5.824 | 5.8244 | 5.82 | 5.82
S-L-1 | 1 | CH-6 | S275JR | S-L0-11 | 0 | 5 | 3290 | 60 | 6 | 1.9937 | 47.1 | 9.298 | 46.4877 | 9.3 | 46.5
S-L-4 | 1 | CH-6 | S275JR | S-L0-17 | 0 | 1 | 1451 | 60 | 6 | 0.17586 | 47.1 | 4.101 | 4.1005 | 4.1 | 4.1
S-L-4 | 1 | CH-6 | S275JR | S-L0-22 | 0 | 5 | 740 | 60 | 6 | 0.44844 | 47.1 | 2.091 | 10.4562 | 2.09 | 10.45
S-L-3 | 1 | CH-6 | S275JR | S-L0-18 | 0 | 5 | 1790 | 60 | 6 | 1.0847 | 47.1 | 5.059 | 25.2927 | 5.06 | 25.3
S-L-4 | 1 | CH-6 | S275JR | S-L0-23 | 0 | 1 | 1474 | 60 | 6 | 0.17865 | 47.1 | 4.166 | 4.1655 | 4.17 | 4.17
S-L-1 | 1 | CH-6 | S275JR | S-L0-9 | 0 | 3 | 2061 | 60 | 6 | 0.74938 | 47.1 | 5.824 | 17.4732 | 5.82 | 17.46
S-L-9 | 5 | CH-6 | S275JR | S-L-9 | 0 | 5 | 560 | 60 | 6 | 0.33936 | 47.1 | 1.583 | 7.9128 | 1.58 | 7.9
S-L-5 | 1 | CH-6 | S275JR | S-L0-26 | 0 | 2 | 1412 | 60 | 6 | 0.34227 | 47.1 | 3.99 | 7.9806 | 3.99 | 7.98
S-L-3 | 1 | TUBO | S275JR | S-L0-8 | 0 | 2 | 105 | 33.4 | 3.38 | 0.02331 | 0 | 0.263 | 0.52549 | 0.23 | 0.46
S-L-5 | 1 | TUBO | S275JR | S-L0-13 | 0 | 2 | 60 | 33.4 | 3.38 | 0.013867 | 0 | 0.15 | 0.30028 | 0.14 | 0.28
S-L-3 | 1 | TUBO | S275JR | S-L0-7 | 0 | 4 | 72 | 33.4 | 3.38 | 0.03277 | 0 | 0.18 | 0.72068 | 0.17 | 0.68
S-L-5 | 1 | TUBO | S275JR | S-L0-14 | 0 | 2 | 60 | 33.4 | 3.38 | 0.013867 | 0 | 0.15 | 0.30028 | 0.14 | 0.28
S-L-3 | 1 | TUBO | S275JR | S-L0-16 | 0 | 2 | 3409 | 33.4 | 3.38 | 0.71668 | 0 | 8.531 | 17.061 | 8.15 | 16.3
S-L-4 | 1 | TUBO | S275JR | S-L0-14 | 0 | 2 | 60 | 33.4 | 3.38 | 0.013867 | 0 | 0.15 | 0.30028 | 0.14 | 0.28
S-L-1 | 1 | TUBO | S275JR | S-L0-7 | 0 | 4 | 72 | 33.4 | 3.38 | 0.03277 | 0 | 0.18 | 0.72068 | 0.17 | 0.68
S-L-4 | 1 | TUBO | S275JR | S-L0-21 | 0 | 2 | 2209 | 33.4 | 3.38 | 0.46485 | 0 | 5.528 | 11.0554 | 5.28 | 10.56
S-L-3 | 1 | TUBO | S275JR | S-L0-14 | 0 | 2 | 60 | 33.4 | 3.38 | 0.013867 | 0 | 0.15 | 0.30028 | 0.14 | 0.28
S-L-4 | 1 | TUBO | S275JR | S-L0-8 | 0 | 2 | 105 | 33.4 | 3.38 | 0.02331 | 0 | 0.263 | 0.52549 | 0.23 | 0.46
S-L-3 | 1 | TUBO | S275JR | S-L0-13 | 0 | 2 | 60 | 33.4 | 3.38 | 0.013867 | 0 | 0.15 | 0.30028 | 0.14 | 0.28
S-L-5 | 1 | TUBO | S275JR | S-L0-25 | 0 | 2 | 5389 | 33.4 | 3.38 | 1.1322 | 0 | 13.485 | 26.9703 | 12.88 | 25.76
S-L-1 | 1 | TUBO | S275JR | S-L0-13 | 0 | 2 | 60 | 33.4 | 3.38 | 0.013867 | 0 | 0.15 | 0.30028 | 0.14 | 0.28
S-L-1 | 1 | TUBO | S275JR | S-L0-14 | 0 | 2 | 60 | 33.4 | 3.38 | 0.013867 | 0 | 0.15 | 0.30028 | 0.14 | 0.28
S-L-1 | 1 | TUBO | S275JR | S-L0-8 | 0 | 2 | 105 | 33.4 | 3.38 | 0.02331 | 0 | 0.263 | 0.52549 | 0.23 | 0.46
S-L-1 | 1 | TUBO | S275JR | S-L0-6 | 0 | 2 | 4908 | 33.4 | 3.38 | 1.0313 | 0 | 12.282 | 24.5631 | 11.73 | 23.46
S-L-4 | 1 | TUBO | S275JR | S-L0-13 | 0 | 2 | 60 | 33.4 | 3.38 | 0.013867 | 0 | 0.15 | 0.30028 | 0.14 | 0.28
S-L-4 | 1 | TUBO | S275JR | S-L0-7 | 0 | 4 | 72 | 33.4 | 3.38 | 0.03277 | 0 | 0.18 | 0.72068 | 0.17 | 0.68
S-L-5 | 1 | TUBO | S275JR | S-L0-7 | 0 | 4 | 72 | 33.4 | 3.38 | 0.03277 | 0 | 0.18 | 0.72068 | 0.17 | 0.68
S-L-5 | 1 | TUBO | S275JR | S-L0-8 | 0 | 2 | 105 | 33.4 | 3.38 | 0.02331 | 0 | 0.263 | 0.52549 | 0.23 | 0.46
S-L-3 | 1 | TUBO []-60.60.5 | S275JR | S-L0-15 | 0 | 1 | 4300 | 0 | 0 | 1.032 | 8.63 | 37.109 | 37.109 | 37.1 | 37.1
S-L-4 | 1 | TUBO []-60.60.5 | S275JR | S-L0-20 | 0 | 1 | 3100 | 0 | 0 | 0.744 | 8.63 | 26.753 | 26.753 | 26.74 | 26.74
S-L-1 | 1 | TUBO []-60.60.5 | S275JR | S-L-1 | 0 | 1 | 5800 | 0 | 0 | 1.392 | 8.63 | 50.054 | 50.054 | 50.05 | 50.05
S-L-5 | 1 | TUBO []-60.60.5 | S275JR | S-L-5 | 0 | 1 | 6280 | 0 | 0 | 1.5072 | 8.63 | 54.196 | 54.1964 | 54.2 | 54.2
S-L-4 | 1 | TUBO []-60.60.5 | S275JR | S-L-4 | 0 | 1 | 3100 | 0 | 0 | 0.744 | 8.63 | 26.753 | 26.753 | 26.74 | 26.74
S-L-1 | 1 | TUBO []-60.60.5 | S275JR | S-L0-1 | 0 | 1 | 5800 | 0 | 0 | 1.392 | 8.63 | 50.054 | 50.054 | 50.05 | 50.05
S-L-5 | 1 | TUBO []-60.60.5 | S275JR | S-L0-24 | 0 | 1 | 6280 | 0 | 0 | 1.5072 | 8.63 | 54.196 | 54.1964 | 54.2 | 54.2
S-L-3 | 1 | TUBO []-60.60.5 | S275JR | S-L-3 | 0 | 1 | 4300 | 0 | 0 | 1.032 | 8.63 | 37.109 | 37.109 | 37.1 | 37.1
S-L-3 | 1 | U50x32x3 | S275JR | S-L0-2 | 0 | 14 | 497 | 0 | 0 | 1.6323 | 2.68 | 1.332 | 18.6474 | 1.26 | 17.64
S-L-1 | 1 | U50x32x3 | S275JR | S-L0-2 | 0 | 19 | 497 | 0 | 0 | 2.2153 | 2.68 | 1.332 | 25.3072 | 1.26 | 23.94
S-L-5 | 1 | U50x32x3 | S275JR | S-L0-2 | 0 | 21 | 497 | 0 | 0 | 2.4485 | 2.68 | 1.332 | 27.9712 | 1.26 | 26.46
S-L-4 | 1 | U50x32x3 | S275JR | S-L0-2 | 0 | 10 | 497 | 0 | 0 | 1.166 | 2.68 | 1.332 | 13.3196 | 1.26 | 12.6
T-C-4 | 1 | CH-10 | S275JR | T-C0-29 | 0 | 1 | 185 | 104 | 10 | 0.03925 | 78.5 | 1.51 | 1.5103 | 1.43 | 1.43
T-C-2 | 1 | CH-10 | S275JR | T-C0-29 | 0 | 1 | 185 | 104 | 10 | 0.03925 | 78.5 | 1.51 | 1.5103 | 1.43 | 1.43
T-C-4 | 1 | CH-10 | S275JR | T-C0-35 | 1 | 1 | 190 | 220 | 10 | 0.085272 | 78.5 | 3.281 | 3.2813 | 3.28 | 3.28
T-C-2 | 1 | CH-10 | S275JR | T-C0-34 | 0 | 1 | 198 | 180 | 10 | 0.072706 | 78.5 | 2.798 | 2.7977 | 2.8 | 2.8
T-C-2 | 1 | CH-10 | S275JR | T-C0-44 | 0 | 2 | 185 | 226 | 10 | 0.17058 | 78.5 | 3.282 | 6.5642 | 2.61 | 5.22
T-C-4 | 1 | CH-10 | S275JR | T-C0-34 | 0 | 1 | 198 | 180 | 10 | 0.072706 | 78.5 | 2.798 | 2.7977 | 2.8 | 2.8
T-C-2 | 1 | CH-10 | S275JR | T-C0-43 | 0 | 2 | 160 | 60 | 10 | 0.039168 | 78.5 | 0.754 | 1.5072 | 0.75 | 1.5
T-C-1 | 1 | CH-10 | S275JR | T-C0-29 | 0 | 2 | 185 | 104 | 10 | 0.078499 | 78.5 | 1.51 | 3.0207 | 1.43 | 2.86
T-C-2 | 1 | CH-10 | S275JR | T-C0-37 | 0 | 3 | 113 | 65 | 10 | 0.044951 | 78.5 | 0.577 | 1.7297 | 0.53 | 1.59
T-C-2 | 1 | CH-10 | S275JR | T-C0-38 | 0 | 1 | 295 | 260 | 10 | 0.15647 | 78.5 | 6.021 | 6.0209 | 4.42 | 4.42
T-C-2 | 1 | CH-10 | S275JR | T-C0-35 | 1 | 1 | 190 | 220 | 10 | 0.085272 | 78.5 | 3.281 | 3.2813 | 3.28 | 3.28
T-C-3 | 1 | CH-10 | S275JR | T-C0-32 | 0 | 1 | 280 | 104 | 10 | 0.059405 | 78.5 | 2.286 | 2.2859 | 2.21 | 2.21
T-C-3 | 1 | CH-10 | S275JR | T-C0-29 | 0 | 1 | 185 | 104 | 10 | 0.03925 | 78.5 | 1.51 | 1.5103 | 1.43 | 1.43
T-C-1 | 1 | CH-10 | S275JR | T-C0-37 | 0 | 2 | 113 | 65 | 10 | 0.029968 | 78.5 | 0.577 | 1.1532 | 0.53 | 1.06
T-C-2 | 1 | CH-10 | S275JR | T-C0-36 | 0 | 1 | 121 | 146 | 10 | 0.036039 | 78.5 | 1.387 | 1.3868 | 1.39 | 1.39
T-C-1 | 1 | CH-10 | S275JR | T-C0-36 | 0 | 1 | 121 | 146 | 10 | 0.036039 | 78.5 | 1.387 | 1.3868 | 1.39 | 1.39
T-C-2 | 1 | CH-12 | S275JR | T-C0-14 | 0 | 2 | 450 | 150 | 12 | 0.2754 | 94.2 | 6.359 | 12.717 | 5.81 | 11.62
T-C-3 | 1 | CH-12 | S275JR | T-C0-16 | 0 | 10 | 185 | 104 | 12 | 0.3925 | 94.2 | 1.812 | 18.1241 | 1.72 | 17.2
T-C-1 | 1 | CH-12 | S275JR | T-C0-14 | 0 | 2 | 450 | 150 | 12 | 0.2754 | 94.2 | 6.359 | 12.717 | 5.81 | 11.62
T-C-3 | 1 | CH-12 | S275JR | T-C0-19 | 0 | 1 | 185 | 104 | 12 | 0.03925 | 94.2 | 1.812 | 1.8124 | 1.72 | 1.72
T-C-1 | 1 | CH-12 | S275JR | T-C0-16 | 0 | 11 | 185 | 104 | 12 | 0.43175 | 94.2 | 1.812 | 19.9365 | 1.72 | 18.92
T-C-2 | 1 | CH-12 | S275JR | T-C0-15 | 0 | 4 | 150 | 100 | 12 | 0.1224 | 94.2 | 1.413 | 5.652 | 1.1 | 4.4
T-C-4 | 1 | CH-12 | S275JR | T-C0-14 | 0 | 2 | 450 | 150 | 12 | 0.2754 | 94.2 | 6.359 | 12.717 | 5.81 | 11.62
T-C-2 | 1 | CH-12 | S275JR | T-C0-16 | 0 | 6 | 185 | 104 | 12 | 0.2355 | 94.2 | 1.812 | 10.8744 | 1.72 | 10.32
T-C-4 | 1 | CH-12 | S275JR | T-C0-16 | 0 | 6 | 185 | 104 | 12 | 0.2355 | 94.2 | 1.812 | 10.8744 | 1.72 | 10.32
T-C-1 | 1 | CH-12 | S275JR | T-C0-15 | 0 | 4 | 150 | 100 | 12 | 0.1224 | 94.2 | 1.413 | 5.652 | 1.1 | 4.4
T-C-3 | 1 | CH-12 | S275JR | T-C0-14 | 0 | 2 | 450 | 150 | 12 | 0.2754 | 94.2 | 6.359 | 12.717 | 5.81 | 11.62
T-C-4 | 1 | CH-12 | S275JR | T-C0-15 | 0 | 4 | 150 | 100 | 12 | 0.1224 | 94.2 | 1.413 | 5.652 | 1.1 | 4.4
T-C-3 | 1 | CH-12 | S275JR | T-C0-15 | 0 | 4 | 150 | 100 | 12 | 0.1224 | 94.2 | 1.413 | 5.652 | 1.1 | 4.4
T-C-3 | 1 | CH-12 | S275JR | T-C0-18 | 0 | 1 | 280 | 185 | 12 | 0.10567 | 94.2 | 4.88 | 4.8796 | 4.72 | 4.72
T-C-4 | 1 | CH-15 | S275JR | T-C0-17 | 0 | 3 | 185 | 104 | 15 | 0.1189 | 117.75 | 2.266 | 6.7965 | 2.15 | 6.45
T-C-3 | 1 | CH-15 | S275JR | T-C0-17 | 0 | 2 | 185 | 104 | 15 | 0.079269 | 117.75 | 2.266 | 4.531 | 2.15 | 4.3
T-C-1 | 1 | CH-15 | S275JR | T-C0-27 | 0 | 1 | 220 | 220 | 15 | 0.099704 | 117.75 | 5.699 | 5.6991 | 5.7 | 5.7
T-C-4 | 1 | CH-15 | S275JR | T-C0-27 | 0 | 1 | 220 | 220 | 15 | 0.099704 | 117.75 | 5.699 | 5.6991 | 5.7 | 5.7
T-C-2 | 1 | CH-15 | S275JR | T-C0-42 | 0 | 1 | 60 | 100 | 15 | 0.01236 | 117.75 | 0.706 | 0.7065 | 0.66 | 0.66
T-C-2 | 1 | CH-15 | S275JR | T-C0-39 | 0 | 1 | 165 | 100 | 15 | 0.03399 | 117.75 | 1.943 | 1.9429 | 1.73 | 1.73
T-C-2 | 1 | CH-15 | S275JR | T-C0-46 | 0 | 2 | 127 | 100 | 15 | 0.052324 | 117.75 | 1.495 | 2.9908 | 1.38 | 2.76
T-C-4 | 1 | CH-15 | S275JR | T-C0-39 | 0 | 1 | 165 | 100 | 15 | 0.03399 | 117.75 | 1.943 | 1.9429 | 1.73 | 1.73
T-C-3 | 1 | CH-15 | S275JR | T-C0-30 | 0 | 1 | 220 | 395 | 15 | 0.17901 | 117.75 | 10.232 | 10.2325 | 9.87 | 9.87
T-C-1 | 1 | CH-15 | S275JR | T-C0-40 | 0 | 1 | 60 | 100 | 15 | 0.01236 | 117.75 | 0.706 | 0.7065 | 0.7 | 0.7
T-C-1 | 1 | CH-15 | S275JR | T-C0-17 | 0 | 1 | 185 | 104 | 15 | 0.039634 | 117.75 | 2.266 | 2.2655 | 2.15 | 2.15
T-C-2 | 1 | CH-15 | S275JR | T-C0-27 | 0 | 1 | 220 | 220 | 15 | 0.099704 | 117.75 | 5.699 | 5.6991 | 5.7 | 5.7
T-C-1 | 1 | CH-15 | S275JR | T-C0-20 | 0 | 4 | 194 | 220 | 15 | 0.35168 | 117.75 | 5.026 | 20.1023 | 5.03 | 20.12
T-C-2 | 1 | CH-15 | S275JR | T-C0-20 | 0 | 4 | 194 | 220 | 15 | 0.35168 | 117.75 | 5.026 | 20.1023 | 5.03 | 20.12
T-C-3 | 1 | CH-15 | S275JR | T-C0-20 | 0 | 2 | 194 | 220 | 15 | 0.17584 | 117.75 | 5.026 | 10.0511 | 5.03 | 10.06
T-C-3 | 1 | CH-15 | S275JR | T-C0-31 | 0 | 1 | 213 | 185 | 15 | 0.081174 | 117.75 | 4.64 | 4.6399 | 4.58 | 4.58
T-C-4 | 1 | CH-15 | S275JR | T-C0-20 | 0 | 2 | 194 | 220 | 15 | 0.17584 | 117.75 | 5.026 | 10.0511 | 5.03 | 10.06
T-C-3 | 1 | CH-25 | S275JR | T-C0-13 | 0 | 1 | 450 | 450 | 25 | 0.42525 | 196.25 | 39.741 | 39.7406 | 39.74 | 39.74
T-C-2 | 1 | CH-25 | S275JR | T-C0-13 | 0 | 1 | 450 | 450 | 25 | 0.42525 | 196.25 | 39.741 | 39.7406 | 39.74 | 39.74
T-C-1 | 1 | CH-25 | S275JR | T-C0-13 | 0 | 1 | 450 | 450 | 25 | 0.42525 | 196.25 | 39.741 | 39.7406 | 39.74 | 39.74
T-C-4 | 1 | CH-25 | S275JR | T-C0-13 | 0 | 1 | 450 | 450 | 25 | 0.42525 | 196.25 | 39.741 | 39.7406 | 39.74 | 39.74
T-C-3 | 1 | CH-8 | S275JR | T-C0-33 | 0 | 1 | 80 | 78 | 8 | 0.012667 | 62.8 | 0.392 | 0.39187 | 0.3 | 0.3
T-C-2 | 1 | HEA-140 | S275JR | T-C0-10 | 0 | 1 | 1451 | 0 | 0 | 1.1463 | 24.7 | 35.84 | 35.8397 | 31.23 | 31.23
T-C-1 | 1 | HEA-140 | S275JR | T-C0-10 | 0 | 1 | 1451 | 0 | 0 | 1.1463 | 24.7 | 35.84 | 35.8397 | 31.23 | 31.23
T-C-2 | 1 | HEA-140 | S275JR | T-C0-6 | 0 | 1 | 1135 | 0 | 0 | 0.89665 | 24.7 | 28.035 | 28.0345 | 26.89 | 26.89
T-C-1 | 1 | HEA-140 | S275JR | T-C0-6 | 0 | 1 | 1135 | 0 | 0 | 0.89665 | 24.7 | 28.035 | 28.0345 | 26.89 | 26.89
T-C-2 | 1 | HEA-160 | S275JR | T-C0-8 | 0 | 1 | 802 | 0 | 0 | 0.7218 | 30.4 | 24.381 | 24.3808 | 19.16 | 19.16
T-C-1 | 1 | HEA-160 | S275JR | T-C0-8 | 0 | 1 | 802 | 0 | 0 | 0.7218 | 30.4 | 24.381 | 24.3808 | 19.16 | 19.16
T-C-1 | 1 | HEA-160 | S275JR | T-C0-9 | 0 | 1 | 773 | 0 | 0 | 0.6957 | 30.4 | 23.499 | 23.4992 | 19.85 | 19.85
T-C-3 | 1 | HEA-160 | S275JR | T-C0-8 | 0 | 1 | 802 | 0 | 0 | 0.7218 | 30.4 | 24.381 | 24.3808 | 19.16 | 19.16
T-C-4 | 1 | HEA-160 | S275JR | T-C0-8 | 0 | 1 | 802 | 0 | 0 | 0.7218 | 30.4 | 24.381 | 24.3808 | 19.16 | 19.16
T-C-2 | 1 | HEA-160 | S275JR | T-C0-9 | 0 | 1 | 773 | 0 | 0 | 0.6957 | 30.4 | 23.499 | 23.4992 | 19.85 | 19.85
T-C-3 | 1 | HEA-220 | S275JR | T-C0-5 | 0 | 2 | 279 | 0 | 0 | 0.70308 | 50.5 | 14.09 | 28.179 | 12.65 | 25.3
T-C-1 | 1 | HEA-220 | S275JR | T-C0-5 | 0 | 3 | 279 | 0 | 0 | 1.0546 | 50.5 | 14.09 | 42.2685 | 12.65 | 37.95
T-C-3 | 1 | HEA-220 | S275JR | T-C0-47 | 0 | 1 | 294 | 0 | 0 | 0.37044 | 50.5 | 14.847 | 14.847 | 13.37 | 13.37
T-C-4 | 1 | HEA-220 | S275JR | T-C0-5 | 0 | 1 | 279 | 0 | 0 | 0.35154 | 50.5 | 14.09 | 14.0895 | 12.65 | 12.65
T-C-3 | 1 | HEA-220 | S275JR | T-C0-11 | 0 | 2 | 235 | 0 | 0 | 0.5922 | 50.5 | 11.868 | 23.735 | 11.36 | 22.72
T-C-2 | 1 | HEA-220 | S275JR | T-C0-50 | 0 | 1 | 329 | 0 | 0 | 0.41454 | 50.5 | 16.615 | 16.6145 | 13.33 | 13.33
T-C-2 | 1 | HEA-220 | S275JR | T-C0-5 | 0 | 3 | 279 | 0 | 0 | 1.0546 | 50.5 | 14.09 | 42.2685 | 12.65 | 37.95
T-C-4 | 1 | HEA-220 | S275JR | T-C0-47 | 0 | 1 | 294 | 0 | 0 | 0.37044 | 50.5 | 14.847 | 14.847 | 13.37 | 13.37
T-C-1 | 1 | HEA-220 | S275JR | T-C0-11 | 0 | 2 | 235 | 0 | 0 | 0.5922 | 50.5 | 11.868 | 23.735 | 11.36 | 22.72
T-C-4 | 1 | HEA-220 | S275JR | T-C0-45 | 1 | 1 | 285 | 0 | 0 | 0.3591 | 50.5 | 14.392 | 14.3925 | 9.52 | 9.52
T-C-2 | 1 | HEA-220 | S275JR | T-C0-7 | 1 | 1 | 684 | 0 | 0 | 0.86184 | 50.5 | 34.542 | 34.542 | 30.52 | 30.52
T-C-2 | 1 | HEA-220 | S275JR | T-C0-45 | 1 | 1 | 285 | 0 | 0 | 0.3591 | 50.5 | 14.392 | 14.3925 | 9.52 | 9.52
T-C-1 | 1 | HEA-220 | S275JR | T-C0-51 | 0 | 1 | 279 | 0 | 0 | 0.35154 | 50.5 | 14.09 | 14.0895 | 10.92 | 10.92
T-C-4 | 1 | HEA-220 | S275JR | T-C0-50 | 0 | 1 | 329 | 0 | 0 | 0.41454 | 50.5 | 16.615 | 16.6145 | 13.33 | 13.33
T-C-4 | 1 | HEA-220 | S275JR | T-C0-28 | 1 | 1 | 684 | 0 | 0 | 0.86184 | 50.5 | 34.542 | 34.542 | 30.49 | 30.49
T-C-4 | 1 | HEB-140 | S275JR | T-C0-12 | 0 | 1 | 100 | 0 | 0 | 0.081 | 33.7 | 3.37 | 3.37 | 3.28 | 3.28
T-C-1 | 1 | HEB-140 | S275JR | T-C0-12 | 0 | 1 | 100 | 0 | 0 | 0.081 | 33.7 | 3.37 | 3.37 | 3.28 | 3.28
T-C-2 | 1 | HEB-140 | S275JR | T-C0-12 | 0 | 1 | 100 | 0 | 0 | 0.081 | 33.7 | 3.37 | 3.37 | 3.28 | 3.28
T-C-3 | 1 | HEB-140 | S275JR | T-C0-12 | 0 | 1 | 100 | 0 | 0 | 0.081 | 33.7 | 3.37 | 3.37 | 3.28 | 3.28
T-C-1 | 1 | HEB-220 | S275JR | T-C-1 | 0 | 1 | 9360 | 0 | 0 | 11.8872 | 71.5 | 669.24 | 669.24 | 648.16 | 648.16
T-C-3 | 1 | HEB-220 | S275JR | T-C-3 | 0 | 1 | 9700 | 0 | 0 | 12.319 | 71.5 | 693.55 | 693.55 | 671.72 | 671.72
T-C-3 | 1 | HEB-220 | S275JR | T-C0-48 | 0 | 1 | 294 | 0 | 0 | 0.37338 | 71.5 | 21.021 | 21.021 | 19.15 | 19.15
T-C-2 | 1 | HEB-220 | S275JR | T-C-2 | 0 | 1 | 9360 | 0 | 0 | 11.8872 | 71.5 | 669.24 | 669.24 | 648.16 | 648.16
T-C-4 | 1 | HEB-220 | S275JR | T-C-4 | 0 | 1 | 9360 | 0 | 0 | 11.8872 | 71.5 | 669.24 | 669.24 | 648.16 | 648.16
T-C-4 | 1 | HEB-220 | S275JR | T-C0-48 | 0 | 1 | 294 | 0 | 0 | 0.37338 | 71.5 | 21.021 | 21.021 | 19.15 | 19.15
T-B-12 | 1 | CH-10 | S275JR | T-B0-50 | 0 | 3 | 159 | 180 | 10 | 0.17515 | 78.5 | 2.247 | 6.74 | 2.25 | 6.75
T-B-8 | 1 | CH-10 | S275JR | T-B0-60 | 0 | 1 | 121 | 146 | 10 | 0.036039 | 78.5 | 1.387 | 1.3868 | 1.39 | 1.39
T-B-5 | 1 | CH-10 | S275JR | T-B0-69 | 0 | 2 | 160 | 60 | 10 | 0.039168 | 78.5 | 0.754 | 1.5072 | 0.75 | 1.5
T-B-8 | 1 | CH-10 | S275JR | T-B0-63 | 0 | 1 | 323 | 246 | 10 | 0.16209 | 78.5 | 6.237 | 6.2375 | 4.21 | 4.21
T-B-5 | 1 | CH-10 | S275JR | T-B0-42 | 0 | 12 | 185 | 104 | 10 | 0.471 | 78.5 | 1.51 | 18.1241 | 1.43 | 17.16
T-B-9 | 1 | CH-10 | S275JR | T-B0-53 | 0 | 2 | 128 | 146 | 10 | 0.076247 | 78.5 | 1.467 | 2.934 | 1.47 | 2.94
T-B-6 | 1 | CH-10 | S275JR | T-B0-42 | 0 | 6 | 185 | 104 | 10 | 0.2355 | 78.5 | 1.51 | 9.062 | 1.43 | 8.58
T-B-11 | 1 | CH-10 | S275JR | T-B0-42 | 0 | 3 | 185 | 104 | 10 | 0.11775 | 78.5 | 1.51 | 4.531 | 1.43 | 4.29
T-B-7 | 1 | CH-10 | S275JR | T-B0-70 | 0 | 2 | 185 | 226 | 10 | 0.17058 | 78.5 | 3.282 | 6.5642 | 2.61 | 5.22
T-B-11 | 1 | CH-10 | S275JR | T-B0-49 | 0 | 1 | 198 | 180 | 10 | 0.072706 | 78.5 | 2.798 | 2.7977 | 2.8 | 2.8
T-B-7 | 1 | CH-10 | S275JR | T-B0-69 | 0 | 2 | 160 | 60 | 10 | 0.039168 | 78.5 | 0.754 | 1.5072 | 0.75 | 1.5
T-B-12 | 1 | CH-10 | S275JR | T-B0-51 | 0 | 3 | 159 | 146 | 10 | 0.14207 | 78.5 | 1.822 | 5.4669 | 1.82 | 5.46
T-B-8 | 1 | CH-10 | S275JR | T-B0-61 | 0 | 2 | 113 | 65 | 10 | 0.029968 | 78.5 | 0.577 | 1.1532 | 0.53 | 1.06
T-B-12 | 1 | CH-10 | S275JR | T-B0-55 | 0 | 1 | 304 | 278 | 10 | 0.1724 | 78.5 | 6.634 | 6.6342 | 4.54 | 4.54
T-B-8 | 1 | CH-10 | S275JR | T-B0-62 | 0 | 2 | 121 | 146 | 10 | 0.072077 | 78.5 | 1.387 | 2.7736 | 1.39 | 2.78
T-B-1 | 1 | CH-10 | S275JR | T-B0-52 | 0 | 5 | 149 | 85 | 10 | 0.12918 | 78.5 | 0.994 | 4.971 | 0.95 | 4.75
T-B-7 | 1 | CH-10 | S275JR | T-B0-42 | 0 | 6 | 185 | 104 | 10 | 0.2355 | 78.5 | 1.51 | 9.062 | 1.43 | 8.58
T-B-1 | 1 | CH-10 | S275JR | T-B0-51 | 0 | 3 | 159 | 146 | 10 | 0.14207 | 78.5 | 1.822 | 5.4669 | 1.82 | 5.46
T-B-12 | 1 | CH-10 | S275JR | T-B0-54 | 0 | 2 | 160 | 180 | 10 | 0.1175 | 78.5 | 2.261 | 4.5216 | 2.26 | 4.52
T-B-5 | 1 | CH-10 | S275JR | T-B0-70 | 0 | 2 | 185 | 226 | 10 | 0.17058 | 78.5 | 3.282 | 6.5642 | 2.61 | 5.22
T-B-12 | 1 | CH-10 | S275JR | T-B0-52 | 0 | 5 | 149 | 85 | 10 | 0.12918 | 78.5 | 0.994 | 4.971 | 0.95 | 4.75
T-B-5 | 1 | CH-10 | S275JR | T-B0-49 | 0 | 2 | 198 | 180 | 10 | 0.14541 | 78.5 | 2.798 | 5.5955 | 2.8 | 5.6
T-B-12 | 1 | CH-10 | S275JR | T-B0-56 | 0 | 1 | 372 | 281 | 10 | 0.21325 | 78.5 | 8.206 | 8.2058 | 5.6 | 5.6
T-B-7 | 1 | CH-10 | S275JR | T-B0-59 | 0 | 1 | 198 | 146 | 10 | 0.058972 | 78.5 | 2.269 | 2.2693 | 2.27 | 2.27
T-B-13 | 3 | CH-10 | S275JR | T-B0-53 | 0 | 6 | 128 | 146 | 10 | 0.22874 | 78.5 | 1.467 | 8.802 | 1.47 | 8.82
T-B-7 | 1 | CH-10 | S275JR | T-B0-71 | 0 | 2 | 185 | 104 | 10 | 0.078499 | 78.5 | 1.51 | 3.0207 | 1.43 | 2.86
T-B-3 | 1 | CH-10 | S275JR | T-B0-73 | 0 | 1 | 125 | 120 | 10 | 0.0306 | 78.5 | 1.178 | 1.1775 | 0.8 | 0.8
T-B-1 | 1 | CH-10 | S275JR | T-B0-50 | 0 | 2 | 159 | 180 | 10 | 0.11677 | 78.5 | 2.247 | 4.4933 | 2.25 | 4.5
T-B-1 | 1 | CH-10 | S275JR | T-B0-57 | 0 | 1 | 355 | 254 | 10 | 0.18395 | 78.5 | 7.078 | 7.0783 | 4.77 | 4.77
T-B-1 | 1 | CH-10 | S275JR | T-B0-58 | 0 | 1 | 324 | 245 | 10 | 0.16194 | 78.5 | 6.231 | 6.2313 | 4.1 | 4.1
T-B-11 | 1 | CH-12 | S275JR | T-B0-36 | 0 | 2 | 185 | 104 | 12 | 0.078499 | 94.2 | 1.812 | 3.6248 | 1.72 | 3.44
T-B-1 | 1 | CH-12 | S275JR | T-B0-36 | 0 | 2 | 185 | 104 | 12 | 0.078499 | 94.2 | 1.812 | 3.6248 | 1.72 | 3.44
T-B-16 | 4 | CH-12 | S275JR | T-B-16 | 0 | 4 | 285 | 220 | 12 | 0.51163 | 94.2 | 5.906 | 23.6254 | 5.91 | 23.64
T-B-1 | 1 | CH-12 | S275JR | T-B0-33 | 0 | 1 | 300 | 220 | 12 | 0.13464 | 94.2 | 6.217 | 6.2172 | 6.22 | 6.22
T-B-17 | 8 | CH-12 | S275JR | T-B-17 | 0 | 8 | 285 | 80 | 12 | 0.3721 | 94.2 | 2.148 | 17.1821 | 2.15 | 17.2
T-B-2 | 4 | CH-15 | S275JR | T-B0-30 | 0 | 8 | 390 | 220 | 15 | 1.414 | 117.75 | 10.103 | 80.8236 | 10.1 | 80.8
T-B-19 | 4 | CH-15 | S275JR | T-B-19 | 0 | 4 | 285 | 220 | 15 | 0.51665 | 117.75 | 7.383 | 29.5317 | 7.38 | 29.52
T-B-3 | 1 | CH-15 | S275JR | T-B0-31 | 0 | 1 | 425 | 220 | 15 | 0.19261 | 117.75 | 11.01 | 11.0096 | 11.01 | 11.01
T-B-7 | 1 | CH-15 | S275JR | T-B0-37 | 0 | 2 | 194 | 220 | 15 | 0.17584 | 117.75 | 5.026 | 10.0511 | 5.03 | 10.06
T-B-4 | 1 | CH-15 | S275JR | T-B0-30 | 0 | 1 | 390 | 220 | 15 | 0.17675 | 117.75 | 10.103 | 10.103 | 10.1 | 10.1
T-B-11 | 1 | CH-15 | S275JR | T-B0-37 | 0 | 2 | 194 | 220 | 15 | 0.17584 | 117.75 | 5.026 | 10.0511 | 5.03 | 10.06
T-B-20 | 8 | CH-15 | S275JR | T-B-20 | 0 | 8 | 285 | 80 | 15 | 0.37574 | 117.75 | 2.685 | 21.4776 | 2.68 | 21.44
T-B-7 | 1 | CH-15 | S275JR | T-B0-67 | 0 | 2 | 165 | 100 | 15 | 0.06798 | 117.75 | 1.943 | 3.8858 | 1.73 | 3.46
T-B-11 | 1 | CH-15 | S275JR | T-B0-46 | 0 | 1 | 210 | 220 | 15 | 0.095172 | 117.75 | 5.44 | 5.4401 | 5.44 | 5.44
T-B-4 | 1 | CH-15 | S275JR | T-B0-32 | 0 | 1 | 445 | 220 | 15 | 0.20167 | 117.75 | 11.528 | 11.5277 | 11.53 | 11.53
T-B-11 | 1 | CH-15 | S275JR | T-B0-47 | 0 | 1 | 213 | 140 | 15 | 0.061429 | 117.75 | 3.511 | 3.5113 | 3.49 | 3.49
T-B-1 | 1 | CH-15 | S275JR | T-B0-67 | 0 | 5 | 165 | 100 | 15 | 0.16995 | 117.75 | 1.943 | 9.7144 | 1.73 | 8.65
T-B-11 | 1 | CH-15 | S275JR | T-B0-67 | 0 | 4 | 165 | 100 | 15 | 0.13596 | 117.75 | 1.943 | 7.7715 | 1.73 | 6.92
T-B-3 | 1 | CH-15 | S275JR | T-B0-30 | 0 | 1 | 390 | 220 | 15 | 0.17675 | 117.75 | 10.103 | 10.103 | 10.1 | 10.1
T-B-9 | 1 | CH-15 | S275JR | T-B0-65 | 0 | 2 | 104 | 100 | 15 | 0.042848 | 117.75 | 1.225 | 2.4492 | 1.17 | 2.34
T-B-1 | 1 | CH-15 | S275JR | T-B0-35 | 0 | 1 | 380 | 220 | 15 | 0.17222 | 117.75 | 9.844 | 9.8439 | 9.77 | 9.77
T-B-8 | 1 | CH-15 | S275JR | T-B0-66 | 0 | 2 | 127 | 100 | 15 | 0.052324 | 117.75 | 1.495 | 2.9908 | 1.38 | 2.76
T-B-1 | 1 | CH-15 | S275JR | T-B0-30 | 0 | 1 | 390 | 220 | 15 | 0.17675 | 117.75 | 10.103 | 10.103 | 10.1 | 10.1
T-B-6 | 1 | CH-15 | S275JR | T-B0-37 | 0 | 2 | 194 | 220 | 15 | 0.17584 | 117.75 | 5.026 | 10.0511 | 5.03 | 10.06
T-B-5 | 1 | CH-15 | S275JR | T-B0-67 | 0 | 3 | 165 | 100 | 15 | 0.10197 | 117.75 | 1.943 | 5.8286 | 1.73 | 5.19
T-B-5 | 1 | CH-15 | S275JR | T-B0-37 | 0 | 6 | 194 | 220 | 15 | 0.52752 | 117.75 | 5.026 | 30.1534 | 5.03 | 30.18
T-B-12 | 1 | CH-15 | S275JR | T-B0-68 | 0 | 5 | 146 | 100 | 15 | 0.15038 | 117.75 | 1.719 | 8.5957 | 1.57 | 7.85
T-B-1 | 1 | CH-8 | S275JR | T-B0-34 | 0 | 1 | 260 | 150 | 8 | 0.07917 | 62.8 | 2.449 | 2.4492 | 1.19 | 1.19
T-B-11 | 1 | CH-8 | S275JR | T-B0-48 | 0 | 1 | 80 | 80 | 8 | 0.012992 | 62.8 | 0.402 | 0.40192 | 0.3 | 0.3
T-B-11 | 1 | HEA-140 | S275JR | T-B0-27 | 0 | 1 | 1679 | 0 | 0 | 1.3264 | 24.7 | 41.471 | 41.4713 | 37.66 | 37.66
T-B-8 | 1 | HEA-140 | S275JR | T-B-8 | 0 | 1 | 3018 | 0 | 0 | 2.3842 | 24.7 | 74.545 | 74.5446 | 71.5 | 71.5
T-B-7 | 1 | HEA-160 | S275JR | T-B0-41 | 0 | 2 | 300 | 0 | 0 | 0.54 | 30.4 | 9.12 | 18.24 | 7.71 | 15.42
T-B-6 | 1 | HEA-160 | S275JR | T-B0-41 | 0 | 2 | 300 | 0 | 0 | 0.54 | 30.4 | 9.12 | 18.24 | 7.71 | 15.42
T-B-5 | 1 | HEA-160 | S275JR | T-B0-40 | 0 | 2 | 288 | 0 | 0 | 0.5184 | 30.4 | 8.755 | 17.5104 | 7.5 | 15
T-B-1 | 1 | HEA-180 | S275JR | T-B0-8 | 0 | 1 | 3338 | 0 | 0 | 3.4048 | 35.5 | 118.499 | 118.499 | 113.51 | 113.51
T-B-12 | 1 | HEA-180 | S275JR | T-B0-10 | 0 | 1 | 3353 | 0 | 0 | 3.4201 | 35.5 | 119.032 | 119.0315 | 114.01 | 114.01
T-B-1 | 1 | HEA-180 | S275JR | T-B0-15 | 0 | 1 | 1241 | 0 | 0 | 1.2658 | 35.5 | 44.056 | 44.0555 | 38.18 | 38.18
T-B-12 | 1 | HEA-180 | S275JR | T-B-12 | 0 | 1 | 3338 | 0 | 0 | 3.4048 | 35.5 | 118.499 | 118.499 | 113.51 | 113.51
T-B-1 | 1 | HEA-220 | S275JR | T-B-1 | 0 | 1 | 3347 | 0 | 0 | 4.2172 | 50.5 | 169.023 | 169.0235 | 161.74 | 161.74
T-B-11 | 1 | HEA-220 | S275JR | T-B0-39 | 0 | 1 | 829 | 0 | 0 | 1.0445 | 50.5 | 41.864 | 41.8645 | 39.21 | 39.21
T-B-3 | 1 | HEA-220 | S275JR | T-B-3 | 0 | 1 | 3347 | 0 | 0 | 4.2172 | 50.5 | 169.023 | 169.0235 | 161.74 | 161.74
T-B-11 | 1 | HEA-220 | S275JR | T-B0-6 | 0 | 1 | 890 | 0 | 0 | 1.1214 | 50.5 | 44.945 | 44.945 | 42.18 | 42.18
T-B-11 | 1 | HEA-220 | S275JR | T-B0-29 | 0 | 2 | 240 | 0 | 0 | 0.6048 | 50.5 | 12.12 | 24.24 | 11.6 | 23.2
T-B-11 | 1 | HEA-220 | S275JR | T-B0-26 | 0 | 1 | 2309 | 0 | 0 | 2.9093 | 50.5 | 116.604 | 116.6045 | 111.3 | 111.3
T-B-5 | 1 | HEA-220 | S275JR | T-B-5 | 0 | 1 | 2567 | 0 | 0 | 3.2344 | 50.5 | 129.633 | 129.6335 | 124.05 | 124.05
T-B-11 | 1 | HEA-220 | S275JR | T-B0-25 | 0 | 1 | 1690 | 0 | 0 | 2.1294 | 50.5 | 85.345 | 85.345 | 80.84 | 80.84
T-B-5 | 1 | HEA-220 | S275JR | T-B0-24 | 0 | 1 | 1773 | 0 | 0 | 2.234 | 50.5 | 89.536 | 89.5365 | 85.4 | 85.4
T-B-5 | 1 | HEA-220 | S275JR | T-B0-38 | 0 | 1 | 2517 | 0 | 0 | 3.1714 | 50.5 | 127.108 | 127.1085 | 121.63 | 121.63
T-B-5 | 1 | HEA-220 | S275JR | T-B0-28 | 0 | 1 | 340 | 0 | 0 | 0.4284 | 50.5 | 17.17 | 17.17 | 12.17 | 12.17
T-B-5 | 1 | HEA-220 | S275JR | T-B0-81 | 0 | 1 | 879 | 0 | 0 | 1.1075 | 50.5 | 44.389 | 44.3895 | 41.62 | 41.62
T-B-6 | 1 | HEA-220 | S275JR | T-B-6 | 0 | 1 | 2567 | 0 | 0 | 3.2344 | 50.5 | 129.633 | 129.6335 | 124.05 | 124.05
T-B-5 | 1 | HEA-220 | S275JR | T-B0-82 | 0 | 1 | 1679 | 0 | 0 | 2.1155 | 50.5 | 84.789 | 84.7895 | 80.28 | 80.28
T-B-11 | 1 | HEA-220 | S275JR | T-B0-82 | 0 | 1 | 1679 | 0 | 0 | 2.1155 | 50.5 | 84.789 | 84.7895 | 80.28 | 80.28
T-B-5 | 1 | HEA-220 | S275JR | T-B0-29 | 0 | 1 | 240 | 0 | 0 | 0.3024 | 50.5 | 12.12 | 12.12 | 11.6 | 11.6
T-B-7 | 1 | HEA-220 | S275JR | T-B-7 | 0 | 1 | 2567 | 0 | 0 | 3.2344 | 50.5 | 129.633 | 129.6335 | 124.05 | 124.05
T-B-2 | 4 | HEA-220 | S275JR | T-B-2 | 0 | 4 | 3347 | 0 | 0 | 16.8689 | 50.5 | 169.023 | 676.094 | 161.74 | 646.96
T-B-4 | 1 | HEA-220 | S275JR | T-B-4 | 0 | 1 | 3347 | 0 | 0 | 4.2172 | 50.5 | 169.023 | 169.0235 | 161.74 | 161.74
T-B-12 | 1 | HEB-180 | S275JR | T-B0-9 | 0 | 1 | 2978 | 0 | 0 | 3.0673 | 51.2 | 152.474 | 152.4736 | 148.03 | 148.03
T-B-11 | 1 | HEB-220 | S275JR | T-B-11 | 0 | 1 | 2590 | 0 | 0 | 3.2893 | 71.5 | 185.185 | 185.185 | 179.45 | 179.45
T-B-1 | 1 | IPE-140 | S275JR | T-B0-12 | 0 | 2 | 1241 | 0 | 0 | 1.3651 | 12.9 | 16.009 | 32.0178 | 14.73 | 29.46
T-B-9 | 1 | IPE-140 | S275JR | T-B-9 | 0 | 1 | 953 | 0 | 0 | 0.52415 | 12.9 | 12.294 | 12.2937 | 11.97 | 11.97
T-B-12 | 1 | IPE-140 | S275JR | T-B0-11 | 1 | 3 | 790 | 0 | 0 | 1.3035 | 12.9 | 10.191 | 30.573 | 9.13 | 27.39
T-B-12 | 1 | IPE-140 | S275JR | T-B0-14 | 0 | 3 | 990 | 0 | 0 | 1.6335 | 12.9 | 12.771 | 38.313 | 11.64 | 34.92
T-B-13 | 3 | IPE-140 | S275JR | T-B-13 | 0 | 3 | 528 | 0 | 0 | 0.8712 | 12.9 | 6.811 | 20.4336 | 6.63 | 19.89
T-B-12 | 1 | L-80.8 | S275JR | T-B0-20 | 1 | 1 | 1262 | 0 | 0 | 0.3786 | 9.63 | 12.153 | 12.1531 | 11.58 | 11.58
T-B-15 | 1 | L-80.8 | S275JR | T-B-15 | 0 | 1 | 850 | 0 | 0 | 0.255 | 9.63 | 8.186 | 8.1855 | 8.11 | 8.11
T-B-10 | 1 | L-80.8 | S275JR | T-B-10 | 0 | 1 | 1361 | 0 | 0 | 0.4083 | 9.63 | 13.106 | 13.1064 | 13 | 13
T-B-12 | 1 | L-80.8 | S275JR | T-B0-17 | 0 | 1 | 1171 | 0 | 0 | 0.3513 | 9.63 | 11.277 | 11.2767 | 10.64 | 10.64
T-B-12 | 1 | L-80.8 | S275JR | T-B0-21 | 0 | 1 | 1401 | 0 | 0 | 0.4203 | 9.63 | 13.492 | 13.4916 | 12.95 | 12.95
T-B-12 | 1 | L-80.8 | S275JR | T-B0-16 | 1 | 1 | 1007 | 0 | 0 | 0.3021 | 9.63 | 9.697 | 9.6974 | 9.16 | 9.16
T-B-14 | 1 | L-80.8 | S275JR | T-B-14 | 0 | 1 | 677 | 0 | 0 | 0.2031 | 9.63 | 6.52 | 6.5195 | 6.46 | 6.46
T-B-1 | 1 | L-80.8 | S275JR | T-B0-19 | 0 | 1 | 1391 | 0 | 0 | 0.4173 | 9.63 | 13.395 | 13.3953 | 12.63 | 12.63
T-B-1 | 1 | L-80.8 | S275JR | T-B0-23 | 0 | 1 | 1580 | 0 | 0 | 0.474 | 9.63 | 15.215 | 15.2154 | 14.73 | 14.73
T-B-18 | 8 | PL10*140 | S275JR | T-B-18 | 0 | 8 | 285 | 140 | 10 | 0.69038 | 10.99 | 3.132 | 25.0572 | 3.13 | 25.04
T-B-4 | 1 | PL10*140 | S275JR | T-B0-74 | 0 | 1 | 145 | 140 | 10 | 0.043906 | 10.99 | 1.594 | 1.5935 | 1.06 | 1.06
T-D-4 | 48 | CH-10 | S275JR | T-D-4 | 0 | 48 | 365 | 66 | 10 | 2.3589 | 78.5 | 1.891 | 90.7711 | 1.89 | 90.72
T-D-5 | 24 | CH-10 | S275JR | T-D-5 | 0 | 24 | 365 | 70 | 10 | 1.2509 | 78.5 | 2.006 | 48.1362 | 2.01 | 48.24
T-D-1 | 4 | HEA-160 | S275JR | T-D-1 | 0 | 4 | 2432 | 0 | 0 | 8.7552 | 30.4 | 73.933 | 295.7312 | 70.32 | 281.28
T-D-2 | 2 | HEA-160 | S275JR | T-D-2 | 0 | 2 | 2902 | 0 | 0 | 5.2236 | 30.4 | 88.221 | 176.4416 | 83.91 | 167.82
T-D-3 | 24 | PL10*160 | S275JR | T-D-3 | 0 | 24 | 365 | 160 | 10 | 3.0064 | 12.56 | 4.584 | 110.0256 | 4.58 | 109.92
T-H-8 | 1 | CH-3 | S275JR | T-H0-41 | 0 | 1 | 30 | 30 | 3 | 0.001809 | 23.55 | 0.021 | 0.021195 | 0.02 | 0.02
T-H-10 | 1 | CH-3 | S275JR | T-H0-41 | 0 | 1 | 30 | 30 | 3 | 0.001809 | 23.55 | 0.021 | 0.021195 | 0.02 | 0.02
T-H-3 | 1 | CH-6 | S275JR | T-H0-44 | 0 | 3 | 70 | 59 | 6 | 0.025028 | 47.1 | 0.195 | 0.58357 | 0.2 | 0.6
T-H-4 | 1 | CH-6 | S275JR | T-H0-44 | 0 | 3 | 70 | 60 | 6 | 0.025452 | 47.1 | 0.198 | 0.59346 | 0.2 | 0.6
T-H-3 | 1 | L60*6 | S275JR | T-H0-35 | 0 | 1 | 1440 | 0 | 0 | 0.3456 | 5.42 | 7.805 | 7.8048 | 7.6 | 7.6
T-H-1 | 1 | L60*6 | S275JR | T-H0-36 | 0 | 1 | 1167 | 0 | 0 | 0.28008 | 5.42 | 6.325 | 6.3251 | 6.13 | 6.13
T-H-3 | 1 | PL10*100 | S275JR | T-H0-17 | 0 | 1 | 1402 | 100 | 10 | 0.31124 | 7.85 | 11.006 | 11.0057 | 11 | 11
T-H-1 | 1 | PL10*100 | S275JR | T-H0-15 | 0 | 1 | 485 | 100 | 10 | 0.10767 | 7.85 | 3.807 | 3.8073 | 3.81 | 3.81
T-H-8 | 1 | PL10*100 | S275JR | T-H0-38 | 1 | 1 | 776 | 100 | 10 | 0.17227 | 7.85 | 6.092 | 6.0916 | 6.09 | 6.09
T-H-3 | 1 | PL10*100 | S275JR | T-H0-22 | 0 | 1 | 255 | 100 | 10 | 0.05661 | 7.85 | 2.002 | 2.0017 | 2 | 2
T-H-1 | 1 | PL10*100 | S275JR | T-H0-5 | 0 | 1 | 1170 | 100 | 10 | 0.25974 | 7.85 | 9.184 | 9.1845 | 9.19 | 9.19
T-H-6 | 1 | PL10*100 | S275JR | T-H0-27 | 0 | 1 | 3570 | 100 | 10 | 0.79254 | 7.85 | 28.024 | 28.0245 | 28.02 | 28.02
T-H-9 | 1 | PL10*100 | S275JR | T-H0-34 | 0 | 1 | 1730 | 100 | 10 | 0.38406 | 7.85 | 13.58 | 13.5805 | 13.58 | 13.58
T-H-4 | 1 | PL10*100 | S275JR | T-H0-20 | 0 | 1 | 1105 | 100 | 10 | 0.24531 | 7.85 | 8.674 | 8.6742 | 8.67 | 8.67
T-H-10 | 1 | PL10*100 | S275JR | T-H0-30 | 0 | 1 | 2395 | 100 | 10 | 0.53169 | 7.85 | 18.801 | 18.8007 | 18.8 | 18.8
T-H-7 | 1 | PL10*100 | S275JR | T-H0-32 | 0 | 1 | 3810 | 100 | 10 | 0.84582 | 7.85 | 29.908 | 29.9085 | 29.91 | 29.91
T-H-12 | 1 | PL10*100 | S275JR | T-H0-11 | 1 | 1 | 1750 | 100 | 10 | 0.3885 | 7.85 | 13.738 | 13.7375 | 13.74 | 13.74
T-H-7 | 1 | PL15*50 | S275JR | T-H0-2 | 0 | 3 | 1117 | 50 | 15 | 0.44066 | 5.89 | 6.579 | 19.7374 | 6.32 | 18.96
T-H-12 | 1 | PL15*50 | S275JR | T-H0-7 | 0 | 1 | 1117 | 50 | 15 | 0.14689 | 5.89 | 6.579 | 6.5791 | 6.19 | 6.19
T-H-7 | 1 | PL15*50 | S275JR | T-H0-7 | 0 | 2 | 1117 | 50 | 15 | 0.29377 | 5.89 | 6.579 | 13.1583 | 6.19 | 12.38
T-H-8 | 1 | PL15*50 | S275JR | T-H0-7 | 0 | 1 | 1117 | 50 | 15 | 0.14689 | 5.89 | 6.579 | 6.5791 | 6.19 | 6.19
T-H-6 | 1 | PL15*50 | S275JR | T-H0-2 | 0 | 3 | 1117 | 50 | 15 | 0.44066 | 5.89 | 6.579 | 19.7374 | 6.32 | 18.96
T-H-10 | 1 | PL15*50 | S275JR | T-H0-7 | 0 | 1 | 1117 | 50 | 15 | 0.14689 | 5.89 | 6.579 | 6.5791 | 6.19 | 6.19
T-H-6 | 1 | PL15*50 | S275JR | T-H0-7 | 0 | 2 | 1117 | 50 | 15 | 0.29377 | 5.89 | 6.579 | 13.1583 | 6.19 | 12.38
T-H-10 | 1 | PL15*50 | S275JR | T-H0-2 | 0 | 3 | 1117 | 50 | 15 | 0.44066 | 5.89 | 6.579 | 19.7374 | 6.32 | 18.96
T-H-1 | 1 | PL15*50 | S275JR | T-H0-7 | 0 | 1 | 1117 | 50 | 15 | 0.14689 | 5.89 | 6.579 | 6.5791 | 6.19 | 6.19
T-H-9 | 1 | PL15*50 | S275JR | T-H0-7 | 0 | 2 | 1117 | 50 | 15 | 0.29377 | 5.89 | 6.579 | 13.1583 | 6.19 | 12.38
T-H-12 | 1 | PL15*50 | S275JR | T-H0-2 | 0 | 1 | 1117 | 50 | 15 | 0.14689 | 5.89 | 6.579 | 6.5791 | 6.32 | 6.32
T-H-3 | 1 | PL15*50 | S275JR | T-H0-7 | 0 | 1 | 1117 | 50 | 15 | 0.14689 | 5.89 | 6.579 | 6.5791 | 6.19 | 6.19
T-H-8 | 1 | PL15*50 | S275JR | T-H0-2 | 0 | 1 | 1117 | 50 | 15 | 0.14689 | 5.89 | 6.579 | 6.5791 | 6.32 | 6.32
T-H-4 | 1 | PL15*50 | S275JR | T-H0-7 | 0 | 2 | 1117 | 50 | 15 | 0.29377 | 5.89 | 6.579 | 13.1583 | 6.19 | 12.38
T-H-9 | 1 | PL15*50 | S275JR | T-H0-2 | 0 | 1 | 1117 | 50 | 15 | 0.14689 | 5.89 | 6.579 | 6.5791 | 6.32 | 6.32
T-H-1 | 1 | PL15*50 | S275JR | T-H0-2 | 0 | 1 | 1117 | 50 | 15 | 0.14689 | 5.89 | 6.579 | 6.5791 | 6.32 | 6.32
T-H-3 | 1 | PL15*50 | S275JR | T-H0-2 | 0 | 1 | 1117 | 50 | 15 | 0.14689 | 5.89 | 6.579 | 6.5791 | 6.32 | 6.32
T-H-9 | 1 | TUBO | S275JR | T-H0-8 | 0 | 2 | 60 | 33.4 | 3.38 | 0.013867 | 0 | 0.15 | 0.30028 | 0.14 | 0.28
T-H-3 | 1 | TUBO | S275JR | T-H0-18 | 0 | 1 | 1183 | 33.4 | 3.38 | 0.12477 | 0 | 2.96 | 2.9603 | 2.83 | 2.83
T-H-9 | 1 | TUBO | S275JR | T-H0-42 | 0 | 1 | 1237 | 33.4 | 3.38 | 0.13044 | 0 | 3.095 | 3.0954 | 2.96 | 2.96
T-H-3 | 1 | TUBO | S275JR | T-H0-9 | 0 | 1 | 60 | 33.4 | 3.38 | 0.0069333 | 0 | 0.15 | 0.15014 | 0.14 | 0.14
T-H-9 | 1 | TUBO | S275JR | T-H-9 | 0 | 1 | 1620 | 33.4 | 3.38 | 0.17062 | 0 | 4.054 | 4.0538 | 3.87 | 3.87
T-H-1 | 1 | TUBO | S275JR | T-H0-3 | 0 | 1 | 624 | 33.4 | 3.38 | 0.066114 | 0 | 1.561 | 1.5615 | 1.49 | 1.49
T-H-10 | 1 | TUBO | S275JR | T-H0-8 | 0 | 1 | 60 | 33.4 | 3.38 | 0.0069333 | 0 | 0.15 | 0.15014 | 0.14 | 0.14
T-H-1 | 1 | TUBO | S275JR | T-H0-8 | 0 | 1 | 60 | 33.4 | 3.38 | 0.0069333 | 0 | 0.15 | 0.15014 | 0.14 | 0.14
T-H-10 | 1 | TUBO | S275JR | T-H-10 | 0 | 1 | 2405 | 33.4 | 3.38 | 0.25299 | 0 | 6.018 | 6.0182 | 5.75 | 5.75
T-H-4 | 1 | TUBO | S275JR | T-H0-3 | 0 | 2 | 624 | 33.4 | 3.38 | 0.13223 | 0 | 1.561 | 3.1229 | 1.49 | 2.98
T-H-10 | 1 | TUBO | S275JR | T-H0-9 | 0 | 1 | 60 | 33.4 | 3.38 | 0.0069333 | 0 | 0.15 | 0.15014 | 0.14 | 0.14
T-H-3 | 1 | TUBO | S275JR | T-H0-14 | 0 | 2 | 260 | 33.4 | 3.38 | 0.055838 | 0 | 0.651 | 1.3012 | 0.62 | 1.24
T-H-10 | 1 | TUBO | S275JR | T-H0-4 | 0 | 1 | 172 | 33.4 | 3.38 | 0.018685 | 0 | 0.43 | 0.4304 | 0.41 | 0.41
T-H-4 | 1 | TUBO | S275JR | T-H0-9 | 0 | 2 | 60 | 33.4 | 3.38 | 0.013867 | 0 | 0.15 | 0.30028 | 0.14 | 0.28
T-H-9 | 1 | TUBO | S275JR | T-H0-43 | 0 | 1 | 222 | 33.4 | 3.38 | 0.023932 | 0 | 0.556 | 0.55552 | 0.53 | 0.53
T-H-6 | 1 | TUBO | S275JR | T-H0-9 | 0 | 2 | 60 | 33.4 | 3.38 | 0.013867 | 0 | 0.15 | 0.30028 | 0.14 | 0.28
T-H-1 | 1 | TUBO | S275JR | T-H0-6 | 0 | 1 | 927 | 33.4 | 3.38 | 0.097907 | 0 | 2.32 | 2.3197 | 2.21 | 2.21
T-H-6 | 1 | TUBO | S275JR | T-H0-26 | 0 | 2 | 272 | 33.4 | 3.38 | 0.058357 | 0 | 0.681 | 1.3613 | 0.65 | 1.3
T-H-1 | 1 | TUBO | S275JR | T-H0-43 | 0 | 1 | 222 | 33.4 | 3.38 | 0.023932 | 0 | 0.556 | 0.55552 | 0.53 | 0.53
T-H-6 | 1 | TUBO | S275JR | T-H0-3 | 0 | 2 | 624 | 33.4 | 3.38 | 0.13223 | 0 | 1.561 | 3.1229 | 1.49 | 2.98
T-H-1 | 1 | TUBO | S275JR | T-H-1 | 0 | 1 | 1143 | 33.4 | 3.38 | 0.12057 | 0 | 2.86 | 2.8602 | 2.73 | 2.73
T-H-9 | 1 | TUBO | S275JR | T-H0-3 | 0 | 2 | 624 | 33.4 | 3.38 | 0.13223 | 0 | 1.561 | 3.1229 | 1.49 | 2.98
T-H-3 | 1 | TUBO | S275JR | T-H0-37 | 0 | 2 | 60 | 33.4 | 3.38 | 0.013867 | 0 | 0.15 | 0.30028 | 0.14 | 0.28
T-H-9 | 1 | TUBO | S275JR | T-H0-9 | 0 | 2 | 60 | 33.4 | 3.38 | 0.013867 | 0 | 0.15 | 0.30028 | 0.14 | 0.28
T-H-3 | 1 | TUBO | S275JR | T-H0-8 | 0 | 1 | 60 | 33.4 | 3.38 | 0.0069333 | 0 | 0.15 | 0.15014 | 0.14 | 0.14
T-H-9 | 1 | TUBO | S275JR | T-H0-4 | 0 | 1 | 172 | 33.4 | 3.38 | 0.018685 | 0 | 0.43 | 0.4304 | 0.41 | 0.41
T-H-3 | 1 | TUBO | S275JR | T-H0-4 | 0 | 1 | 172 | 33.4 | 3.38 | 0.018685 | 0 | 0.43 | 0.4304 | 0.41 | 0.41
T-H-10 | 1 | TUBO | S275JR | T-H0-39 | 0 | 1 | 2233 | 33.4 | 3.38 | 0.23494 | 0 | 5.588 | 5.5877 | 5.34 | 5.34
T-H-3 | 1 | TUBO | S275JR | T-H0-3 | 0 | 1 | 624 | 33.4 | 3.38 | 0.066114 | 0 | 1.561 | 1.5615 | 1.49 | 1.49
T-H-10 | 1 | TUBO | S275JR | T-H0-3 | 0 | 1 | 624 | 33.4 | 3.38 | 0.066114 | 0 | 1.561 | 1.5615 | 1.49 | 1.49
T-H-6 | 1 | TUBO | S275JR | T-H0-28 | 0 | 1 | 3180 | 33.4 | 3.38 | 0.33431 | 0 | 7.957 | 7.9575 | 7.6 | 7.6
T-H-12 | 1 | TUBO | S275JR | T-H-12 | 1 | 1 | 1697 | 33.4 | 3.38 | 0.1787 | 0 | 4.246 | 4.2465 | 4.06 | 4.06
T-H-6 | 1 | TUBO | S275JR | T-H-6 | 0 | 1 | 3714 | 33.4 | 3.38 | 0.39035 | 0 | 9.294 | 9.2937 | 8.87 | 8.87
T-H-8 | 1 | TUBO | S275JR | T-H0-8 | 0 | 1 | 60 | 33.4 | 3.38 | 0.0069333 | 0 | 0.15 | 0.15014 | 0.14 | 0.14
T-H-6 | 1 | TUBO | S275JR | T-H0-8 | 0 | 2 | 60 | 33.4 | 3.38 | 0.013867 | 0 | 0.15 | 0.30028 | 0.14 | 0.28
T-H-8 | 1 | TUBO | S275JR | T-H0-4 | 0 | 1 | 172 | 33.4 | 3.38 | 0.018685 | 0 | 0.43 | 0.4304 | 0.41 | 0.41
T-H-3 | 1 | TUBO | S275JR | T-H-3 | 0 | 1 | 1350 | 33.4 | 3.38 | 0.14229 | 0 | 3.378 | 3.3782 | 3.23 | 3.23
T-H-8 | 1 | TUBO | S275JR | T-H0-3 | 0 | 1 | 624 | 33.4 | 3.38 | 0.066114 | 0 | 1.561 | 1.5615 | 1.49 | 1.49
T-H-4 | 1 | TUBO | S275JR | T-H0-8 | 0 | 2 | 60 | 33.4 | 3.38 | 0.013867 | 0 | 0.15 | 0.30028 | 0.14 | 0.28
T-H-12 | 1 | TUBO | S275JR | T-H0-8 | 0 | 2 | 60 | 33.4 | 3.38 | 0.013867 | 0 | 0.15 | 0.30028 | 0.14 | 0.28
T-H-4 | 1 | TUBO | S275JR | T-H0-4 | 0 | 2 | 172 | 33.4 | 3.38 | 0.037371 | 0 | 0.43 | 0.86081 | 0.41 | 0.82
T-H-7 | 1 | TUBO | S275JR | T-H0-9 | 0 | 2 | 60 | 33.4 | 3.38 | 0.013867 | 0 | 0.15 | 0.30028 | 0.14 | 0.28
T-H-4 | 1 | TUBO | S275JR | T-H-4 | 0 | 1 | 1052 | 33.4 | 3.38 | 0.11102 | 0 | 2.632 | 2.6325 | 2.51 | 2.51
T-H-7 | 1 | TUBO | S275JR | T-H0-26 | 0 | 2 | 272 | 33.4 | 3.38 | 0.058357 | 0 | 0.681 | 1.3613 | 0.65 | 1.3
T-H-4 | 1 | TUBO | S275JR | T-H0-21 | 0 | 1 | 718 | 33.4 | 3.38 | 0.075977 | 0 | 1.797 | 1.7967 | 1.72 | 1.72
T-H-7 | 1 | TUBO | S275JR | T-H0-3 | 0 | 2 | 624 | 33.4 | 3.38 | 0.13223 | 0 | 1.561 | 3.1229 | 1.49 | 2.98
T-H-1 | 1 | TUBO | S275JR | T-H0-37 | 0 | 2 | 60 | 33.4 | 3.38 | 0.013867 | 0 | 0.15 | 0.30028 | 0.14 | 0.28
T-H-1 | 1 | TUBO | S275JR | T-H0-24 | 0 | 1 | 490 | 33.4 | 3.38 | 0.052053 | 0 | 1.226 | 1.2262 | 1.17 | 1.17
T-H-1 | 1 | TUBO | S275JR | T-H0-23 | 0 | 1 | 490 | 33.4 | 3.38 | 0.052053 | 0 | 1.226 | 1.2262 | 1.17 | 1.17
T-H-1 | 1 | TUBO | S275JR | T-H0-9 | 0 | 1 | 60 | 33.4 | 3.38 | 0.0069333 | 0 | 0.15 | 0.15014 | 0.14 | 0.14
T-H-7 | 1 | TUBO | S275JR | T-H0-28 | 0 | 1 | 3180 | 33.4 | 3.38 | 0.33431 | 0 | 7.957 | 7.9575 | 7.6 | 7.6
T-H-7 | 1 | TUBO | S275JR | T-H-7 | 0 | 1 | 3714 | 33.4 | 3.38 | 0.39035 | 0 | 9.294 | 9.2937 | 8.87 | 8.87
T-H-7 | 1 | TUBO | S275JR | T-H0-8 | 0 | 2 | 60 | 33.4 | 3.38 | 0.013867 | 0 | 0.15 | 0.30028 | 0.14 | 0.28
T-H-8 | 1 | TUBO | S275JR | T-H0-9 | 0 | 1 | 60 | 33.4 | 3.38 | 0.0069333 | 0 | 0.15 | 0.15014 | 0.14 | 0.14
T-H-8 | 1 | TUBO | S275JR | T-H0-31 | 1 | 1 | 613 | 33.4 | 3.38 | 0.064959 | 0 | 1.534 | 1.5339 | 1.46 | 1.46
T-H-8 | 1 | TUBO | S275JR | T-H-8 | 1 | 1 | 785 | 33.4 | 3.38 | 0.083007 | 0 | 1.964 | 1.9643 | 1.88 | 1.88
T-H-12 | 1 | TUBO | S275JR | T-H0-3 | 0 | 2 | 624 | 33.4 | 3.38 | 0.13223 | 0 | 1.561 | 3.1229 | 1.49 | 2.98
T-H-12 | 1 | TUBO | S275JR | T-H0-4 | 0 | 2 | 172 | 33.4 | 3.38 | 0.037371 | 0 | 0.43 | 0.86081 | 0.41 | 0.82
T-H-12 | 1 | TUBO | S275JR | T-H0-13 | 1 | 1 | 1363 | 33.4 | 3.38 | 0.14366 | 0 | 3.411 | 3.4107 | 3.26 | 3.26
T-H-12 | 1 | TUBO | S275JR | T-H0-9 | 0 | 2 | 60 | 33.4 | 3.38 | 0.013867 | 0 | 0.15 | 0.30028 | 0.14 | 0.28
T-L-9 | 2 | CH-10 | S275JR | T-L-9 | 0 | 2 | 135 | 80 | 10 | 0.044064 | 78.5 | 0.848 | 1.6956 | 0.85 | 1.7
T-L-1 | 1 | CH-10 | S275JR | T-L0-5 | 0 | 2 | 160 | 60 | 10 | 0.039168 | 78.5 | 0.754 | 1.5072 | 0.75 | 1.5
T-L-3 | 1 | CH-10 | S275JR | T-L0-4 | 0 | 2 | 135 | 80 | 10 | 0.044064 | 78.5 | 0.848 | 1.6956 | 0.85 | 1.7
T-L-3 | 1 | CH-10 | S275JR | T-L0-5 | 0 | 4 | 160 | 60 | 10 | 0.078336 | 78.5 | 0.754 | 3.0144 | 0.75 | 3
T-L-1 | 1 | CH-10 | S275JR | T-L0-4 | 0 | 2 | 135 | 80 | 10 | 0.044064 | 78.5 | 0.848 | 1.6956 | 0.85 | 1.7
T-L-3 | 1 | CH-5 | S275JR | T-L0-3 | 0 | 2 | 50 | 50 | 5 | 0.0101 | 39.25 | 0.098 | 0.19625 | 0.1 | 0.2
T-L-1 | 1 | CH-5 | S275JR | T-L0-3 | 0 | 2 | 50 | 50 | 5 | 0.0101 | 39.25 | 0.098 | 0.19625 | 0.1 | 0.2
T-L-1 | 1 | CH-6 | S275JR | T-L0-10 | 0 | 2 | 1451 | 60 | 6 | 0.35172 | 47.1 | 4.101 | 8.2011 | 4.1 | 8.2
T-L-3 | 1 | CH-6 | S275JR | T-L0-18 | 0 | 3 | 4455 | 60 | 6 | 1.6198 | 47.1 | 12.59 | 37.7695 | 12.59 | 37.77
T-L-1 | 1 | CH-6 | S275JR | T-L0-11 | 0 | 5 | 2370 | 60 | 6 | 1.4362 | 47.1 | 6.698 | 33.4881 | 6.7 | 33.5
T-L-3 | 1 | CH-6 | S275JR | T-L0-9 | 0 | 1 | 2061 | 60 | 6 | 0.24979 | 47.1 | 5.824 | 5.8244 | 5.82 | 5.82
T-L-3 | 1 | CH-6 | S275JR | T-L0-17 | 0 | 1 | 2084 | 60 | 6 | 0.25258 | 47.1 | 5.889 | 5.8894 | 5.89 | 5.89
T-L-4 | 3 | CH-6 | S275JR | T-L-4 | 0 | 3 | 1783 | 59 | 6 | 0.63749 | 47.1 | 4.955 | 14.8643 | 5.03 | 15.09
T-L-3 | 1 | CH-6 | S275JR | T-L0-19 | 0 | 4 | 4455 | 60 | 6 | 2.1598 | 47.1 | 12.59 | 50.3593 | 12.59 | 50.36
T-L-7 | 3 | CH-6 | S275JR | T-L-7 | 0 | 3 | 1708 | 60 | 6 | 0.62103 | 47.1 | 4.827 | 14.4804 | 4.82 | 14.46
T-L-5 | 1 | CH-6 | S275JR | T-L-5 | 0 | 1 | 580 | 60 | 6 | 0.070296 | 47.1 | 1.639 | 1.6391 | 1.64 | 1.64
T-L-3 | 1 | CH-6 | S275JR | T-L0-25 | 0 | 3 | 2084 | 60 | 6 | 0.75774 | 47.1 | 5.889 | 17.6682 | 5.89 | 17.67
T-L-8 | 2 | CH-6 | S275JR | T-L-8 | 0 | 2 | 1747 | 60 | 6 | 0.42347 | 47.1 | 4.937 | 9.874 | 4.93 | 9.86
T-L-1 | 1 | CH-6 | S275JR | T-L0-9 | 0 | 2 | 2061 | 60 | 6 | 0.49959 | 47.1 | 5.824 | 11.6488 | 5.82 | 11.64
T-L-1 | 1 | CH-6 | S275JR | T-L0-12 | 0 | 2 | 910 | 60 | 6 | 0.22058 | 47.1 | 2.572 | 5.1433 | 2.57 | 5.14
T-L-3 | 1 | TUBO | S275JR | T-L0-16 | 0 | 2 | 60 | 33.4 | 3.38 | 0.013867 | 0 | 0.15 | 0.30028 | 0.14 | 0.28
T-L-1 | 1 | TUBO | S275JR | T-L0-16 | 0 | 2 | 60 | 33.4 | 3.38 | 0.013867 | 0 | 0.15 | 0.30028 | 0.14 | 0.28
T-L-1 | 1 | TUBO | S275JR | T-L0-15 | 0 | 2 | 60 | 33.4 | 3.38 | 0.013867 | 0 | 0.15 | 0.30028 | 0.14 | 0.28
T-L-3 | 1 | TUBO | S275JR | T-L0-14 | 0 | 2 | 6074 | 33.4 | 3.38 | 1.276 | 0 | 15.199 | 30.3985 | 14.51 | 29.02
T-L-3 | 1 | TUBO | S275JR | T-L0-8 | 0 | 4 | 105 | 33.4 | 3.38 | 0.046621 | 0 | 0.263 | 1.051 | 0.23 | 0.92
T-L-3 | 1 | TUBO | S275JR | T-L0-7 | 0 | 4 | 72 | 33.4 | 3.38 | 0.03277 | 0 | 0.18 | 0.72068 | 0.17 | 0.68
T-L-1 | 1 | TUBO | S275JR | T-L0-6 | 0 | 2 | 3989 | 33.4 | 3.38 | 0.8384 | 0 | 9.982 | 19.9637 | 9.53 | 19.06
T-L-3 | 1 | TUBO | S275JR | T-L0-15 | 0 | 2 | 60 | 33.4 | 3.38 | 0.013867 | 0 | 0.15 | 0.30028 | 0.14 | 0.28
T-L-1 | 1 | TUBO | S275JR | T-L0-7 | 0 | 4 | 72 | 33.4 | 3.38 | 0.03277 | 0 | 0.18 | 0.72068 | 0.17 | 0.68
T-L-1 | 1 | TUBO | S275JR | T-L0-8 | 0 | 2 | 105 | 33.4 | 3.38 | 0.02331 | 0 | 0.263 | 0.52549 | 0.23 | 0.46
T-L-1 | 1 | TUBO []-60.60.5 | S275JR | T-L0-1 | 0 | 1 | 4880 | 0 | 0 | 1.1712 | 8.63 | 42.114 | 42.1144 | 42.11 | 42.11
T-L-3 | 1 | TUBO []-60.60.5 | S275JR | T-L-3 | 0 | 1 | 6965 | 0 | 0 | 1.6716 | 8.63 | 60.108 | 60.108 | 60.11 | 60.11
T-L-1 | 1 | TUBO []-60.60.5 | S275JR | T-L-1 | 0 | 1 | 4880 | 0 | 0 | 1.1712 | 8.63 | 42.114 | 42.1144 | 42.11 | 42.11
T-L-3 | 1 | TUBO []-60.60.5 | S275JR | T-L0-13 | 0 | 1 | 6965 | 0 | 0 | 1.6716 | 8.63 | 60.108 | 60.108 | 60.11 | 60.11
T-L-1 | 1 | U50x32x3 | S275JR | T-L0-2 | 0 | 16 | 497 | 0 | 0 | 1.8655 | 2.68 | 1.332 | 21.3114 | 1.26 | 20.16
T-L-3 | 1 | U50x32x3 | S275JR | T-L0-2 | 0 | 20 | 497 | 0 | 0 | 2.3319 | 2.68 | 1.332 | 26.6392 | 1.26 | 25.2
T-C2-2 | 1 | CH-10 | S275JR | T-C02-7 | 0 | 4 | 185 | 104 | 10 | 0.157 | 78.5 | 1.51 | 6.0414 | 1.43 | 5.72
T-C2-1 | 1 | CH-10 | S275JR | T-C02-7 | 0 | 5 | 185 | 104 | 10 | 0.19625 | 78.5 | 1.51 | 7.5517 | 1.43 | 7.15
T-C2-5 | 1 | CH-10 | S275JR | T-C02-7 | 0 | 7 | 185 | 104 | 10 | 0.27475 | 78.5 | 1.51 | 10.5724 | 1.43 | 10.01
T-C2-1 | 1 | CH-10 | S275JR | T-C02-16 | 0 | 1 | 143 | 145 | 10 | 0.042299 | 78.5 | 1.628 | 1.6277 | 1.62 | 1.62
T-C2-5 | 1 | CH-10 | S275JR | T-C02-51 | 0 | 1 | 268 | 310 | 10 | 0.16948 | 78.5 | 6.522 | 6.5218 | 4.76 | 4.76
T-C2-2 | 1 | CH-10 | S275JR | T-C02-16 | 0 | 1 | 143 | 145 | 10 | 0.042299 | 78.5 | 1.628 | 1.6277 | 1.62 | 1.62
T-C2-5 | 1 | CH-10 | S275JR | T-C02-45 | 0 | 1 | 130 | 90 | 10 | 0.023868 | 78.5 | 0.918 | 0.91845 | 0.92 | 0.92
T-C2-3 | 1 | CH-10 | S275JR | T-C02-7 | 0 | 5 | 185 | 104 | 10 | 0.19625 | 78.5 | 1.51 | 7.5517 | 1.43 | 7.15
T-C2-5 | 1 | CH-10 | S275JR | T-C02-47 | 0 | 2 | 149 | 85 | 10 | 0.051673 | 78.5 | 0.994 | 1.9884 | 0.95 | 1.9
T-C2-4 | 1 | CH-10 | S275JR | T-C02-50 | 0 | 1 | 264 | 311 | 10 | 0.16749 | 78.5 | 6.445 | 6.4452 | 4.72 | 4.72
T-C2-6 | 1 | CH-10 | S275JR | T-C02-63 | 0 | 1 | 121 | 146 | 10 | 0.036039 | 78.5 | 1.387 | 1.3868 | 1.39 | 1.39
T-C2-4 | 1 | CH-10 | S275JR | T-C02-7 | 0 | 8 | 185 | 104 | 10 | 0.314 | 78.5 | 1.51 | 12.0827 | 1.43 | 11.44
T-C2-6 | 1 | CH-10 | S275JR | T-C02-58 | 0 | 1 | 194 | 105 | 10 | 0.041555 | 78.5 | 1.599 | 1.599 | 1.6 | 1.6
T-C2-5 | 1 | CH-10 | S275JR | T-C02-64 | 0 | 1 | 159 | 146 | 10 | 0.047357 | 78.5 | 1.822 | 1.8223 | 1.82 | 1.82
T-C2-6 | 1 | CH-10 | S275JR | T-C02-59 | 0 | 1 | 115 | 105 | 10 | 0.024633 | 78.5 | 0.948 | 0.94789 | 0.92 | 0.92
T-C2-5 | 1 | CH-10 | S275JR | T-C02-52 | 0 | 1 | 251 | 314 | 10 | 0.16078 | 78.5 | 6.187 | 6.1869 | 4.72 | 4.72
T-C2-7 | 1 | CH-10 | S275JR | T-C02-47 | 0 | 2 | 149 | 84 | 10 | 0.051065 | 78.5 | 0.983 | 1.965 | 0.93 | 1.86
T-C2-6 | 1 | CH-10 | S275JR | T-C02-12 | 0 | 4 | 113 | 65 | 10 | 0.059935 | 78.5 | 0.577 | 2.3063 | 0.53 | 2.12
T-C2-10 | 2 | CH-10 | S275JR | T-C2-10 | 0 | 2 | 385 | 70 | 10 | 0.10996 | 78.5 | 2.116 | 4.2312 | 2.12 | 4.24
T-C2-6 | 1 | CH-12 | S275JR | T-C02-17 | 0 | 1 | 121 | 192 | 12 | 0.047393 | 94.2 | 2.188 | 2.1885 | 2.19 | 2.19
T-C2-6 | 1 | CH-12 | S275JR | T-C02-4 | 0 | 4 | 150 | 100 | 12 | 0.1224 | 94.2 | 1.413 | 5.652 | 1.1 | 4.4
T-C2-6 | 1 | CH-12 | S275JR | T-C02-40 | 0 | 1 | 210 | 220 | 12 | 0.094248 | 94.2 | 4.352 | 4.352 | 4.35 | 4.35
T-C2-5 | 1 | CH-12 | S275JR | T-C02-4 | 0 | 4 | 150 | 100 | 12 | 0.1224 | 94.2 | 1.413 | 5.652 | 1.1 | 4.4
T-C2-6 | 1 | CH-12 | S275JR | T-C02-3 | 0 | 2 | 450 | 150 | 12 | 0.2754 | 94.2 | 6.359 | 12.717 | 5.81 | 11.62
T-C2-2 | 1 | CH-12 | S275JR | T-C02-4 | 0 | 8 | 150 | 100 | 12 | 0.2448 | 94.2 | 1.413 | 11.304 | 1.1 | 8.8
T-C2-5 | 1 | CH-12 | S275JR | T-C02-3 | 0 | 2 | 450 | 150 | 12 | 0.2754 | 94.2 | 6.359 | 12.717 | 5.81 | 11.62
T-C2-4 | 1 | CH-12 | S275JR | T-C02-4 | 0 | 4 | 150 | 100 | 12 | 0.1224 | 94.2 | 1.413 | 5.652 | 1.1 | 4.4
T-C2-4 | 1 | CH-12 | S275JR | T-C02-3 | 0 | 2 | 450 | 150 | 12 | 0.2754 | 94.2 | 6.359 | 12.717 | 5.81 | 11.62
T-C2-1 | 1 | CH-12 | S275JR | T-C02-3 | 0 | 2 | 450 | 150 | 12 | 0.2754 | 94.2 | 6.359 | 12.717 | 5.81 | 11.62
T-C2-2 | 1 | CH-12 | S275JR | T-C02-5 | 0 | 2 | 185 | 104 | 12 | 0.078499 | 94.2 | 1.812 | 3.6248 | 1.72 | 3.44
T-C2-3 | 1 | CH-12 | S275JR | T-C02-3 | 0 | 2 | 450 | 150 | 12 | 0.2754 | 94.2 | 6.359 | 12.717 | 5.81 | 11.62
T-C2-3 | 1 | CH-12 | S275JR | T-C02-4 | 0 | 4 | 150 | 100 | 12 | 0.1224 | 94.2 | 1.413 | 5.652 | 1.1 | 4.4
T-C2-3 | 1 | CH-12 | S275JR | T-C02-5 | 0 | 4 | 185 | 104 | 12 | 0.157 | 94.2 | 1.812 | 7.2496 | 1.72 | 6.88
T-C2-2 | 1 | CH-12 | S275JR | T-C02-3 | 0 | 4 | 450 | 150 | 12 | 0.5508 | 94.2 | 6.359 | 25.434 | 5.81 | 23.24
T-C2-1 | 1 | CH-12 | S275JR | T-C02-4 | 0 | 4 | 150 | 100 | 12 | 0.1224 | 94.2 | 1.413 | 5.652 | 1.1 | 4.4
T-C2-1 | 1 | CH-15 | S275JR | T-C02-9 | 0 | 2 | 198 | 220 | 15 | 0.17947 | 117.75 | 5.129 | 10.2584 | 5.13 | 10.26
T-C2-1 | 1 | CH-15 | S275JR | T-C02-39 | 0 | 1 | 210 | 220 | 15 | 0.095172 | 117.75 | 5.44 | 5.4401 | 5.44 | 5.44
T-C2-1 | 1 | CH-15 | S275JR | T-C02-8 | 0 | 1 | 194 | 220 | 15 | 0.087921 | 117.75 | 5.026 | 5.0256 | 5.03 | 5.03
T-C2-2 | 1 | CH-15 | S275JR | T-C02-39 | 0 | 2 | 210 | 220 | 15 | 0.19034 | 117.75 | 5.44 | 10.8801 | 5.44 | 10.88
T-C2-3 | 1 | CH-15 | S275JR | T-C02-39 | 0 | 1 | 210 | 220 | 15 | 0.095172 | 117.75 | 5.44 | 5.4401 | 5.44 | 5.44
T-C2-3 | 1 | CH-15 | S275JR | T-C02-9 | 0 | 2 | 198 | 220 | 15 | 0.17947 | 117.75 | 5.129 | 10.2584 | 5.13 | 10.26
T-C2-1 | 1 | CH-15 | S275JR | T-C02-57 | 0 | 3 | 185 | 104 | 15 | 0.1189 | 117.75 | 2.266 | 6.7965 | 2.15 | 6.45
T-C2-3 | 1 | CH-15 | S275JR | T-C02-57 | 0 | 3 | 185 | 104 | 15 | 0.1189 | 117.75 | 2.266 | 6.7965 | 2.15 | 6.45
T-C2-5 | 1 | CH-15 | S275JR | T-C02-10 | 0 | 1 | 198 | 220 | 15 | 0.089734 | 117.75 | 5.129 | 5.1292 | 5.13 | 5.13
T-C2-5 | 1 | CH-15 | S275JR | T-C02-8 | 0 | 1 | 194 | 220 | 15 | 0.087921 | 117.75 | 5.026 | 5.0256 | 5.03 | 5.03
T-C2-4 | 1 | CH-15 | S275JR | T-C02-39 | 0 | 1 | 210 | 220 | 15 | 0.095172 | 117.75 | 5.44 | 5.4401 | 5.44 | 5.44
T-C2-5 | 1 | CH-15 | S275JR | T-C02-9 | 0 | 2 | 198 | 220 | 15 | 0.17947 | 117.75 | 5.129 | 10.2584 | 5.13 | 10.26
T-C2-4 | 1 | CH-15 | S275JR | T-C02-9 | 0 | 2 | 198 | 220 | 15 | 0.17947 | 117.75 | 5.129 | 10.2584 | 5.13 | 10.26
T-C2-4 | 1 | CH-15 | S275JR | T-C02-10 | 0 | 1 | 198 | 220 | 15 | 0.089734 | 117.75 | 5.129 | 5.1292 | 5.13 | 5.13
T-C2-3 | 1 | CH-15 | S275JR | T-C02-8 | 0 | 1 | 194 | 220 | 15 | 0.087921 | 117.75 | 5.026 | 5.0256 | 5.03 | 5.03
T-C2-4 | 1 | CH-15 | S275JR | T-C02-8 | 0 | 1 | 194 | 220 | 15 | 0.087921 | 117.75 | 5.026 | 5.0256 | 5.03 | 5.03
T-C2-4 | 1 | CH-15 | S275JR | T-C02-60 | 0 | 1 | 156 | 100 | 15 | 0.032136 | 117.75 | 1.837 | 1.8369 | 1.62 | 1.62
T-C2-5 | 1 | CH-15 | S275JR | T-C02-11 | 0 | 1 | 130 | 184 | 15 | 0.049275 | 117.75 | 2.817 | 2.8166 | 2.64 | 2.64
T-C2-4 | 1 | CH-15 | S275JR | T-C02-57 | 0 | 4 | 185 | 104 | 15 | 0.15854 | 117.75 | 2.266 | 9.062 | 2.15 | 8.6
T-C2-5 | 1 | CH-15 | S275JR | T-C02-39 | 0 | 1 | 210 | 220 | 15 | 0.095172 | 117.75 | 5.44 | 5.4401 | 5.44 | 5.44
T-C2-5 | 1 | CH-15 | S275JR | T-C02-57 | 0 | 4 | 185 | 104 | 15 | 0.15854 | 117.75 | 2.266 | 9.062 | 2.15 | 8.6
T-C2-6 | 1 | CH-15 | S275JR | T-C02-6 | 0 | 1 | 194 | 192 | 15 | 0.076731 | 117.75 | 4.386 | 4.386 | 4.39 | 4.39
T-C2-6 | 1 | CH-15 | S275JR | T-C02-62 | 0 | 2 | 161 | 100 | 15 | 0.066332 | 117.75 | 1.896 | 3.7915 | 1.78 | 3.56
T-C2-7 | 1 | CH-15 | S275JR | T-C02-46 | 0 | 1 | 1200 | 300 | 15 | 0.7416 | 117.75 | 42.39 | 42.39 | 42.39 | 42.39
T-C2-8 | 2 | CH-15 | S275JR | T-C2-8 | 0 | 2 | 385 | 180 | 15 | 0.28552 | 117.75 | 8.16 | 16.3202 | 8.16 | 16.32
T-C2-9 | 4 | CH-15 | S275JR | T-C2-9 | 0 | 4 | 385 | 70 | 15 | 0.22207 | 117.75 | 3.173 | 12.6934 | 3.17 | 12.68
T-C2-5 | 1 | CH-15 | S275JR | T-C02-61 | 0 | 1 | 146 | 100 | 15 | 0.030076 | 117.75 | 1.719 | 1.7191 | 1.57 | 1.57
T-C2-5 | 1 | CH-25 | S275JR | T-C02-1 | 0 | 1 | 450 | 450 | 25 | 0.42525 | 196.25 | 39.741 | 39.7406 | 39.74 | 39.74
T-C2-6 | 1 | CH-25 | S275JR | T-C02-1 | 0 | 1 | 450 | 450 | 25 | 0.42525 | 196.25 | 39.741 | 39.7406 | 39.74 | 39.74
T-C2-2 | 1 | CH-25 | S275JR | T-C02-1 | 0 | 2 | 450 | 450 | 25 | 0.8505 | 196.25 | 39.741 | 79.4812 | 39.74 | 79.48
T-C2-4 | 1 | CH-25 | S275JR | T-C02-1 | 0 | 1 | 450 | 450 | 25 | 0.42525 | 196.25 | 39.741 | 39.7406 | 39.74 | 39.74
T-C2-1 | 1 | CH-25 | S275JR | T-C02-1 | 0 | 1 | 450 | 450 | 25 | 0.42525 | 196.25 | 39.741 | 39.7406 | 39.74 | 39.74
T-C2-3 | 1 | CH-25 | S275JR | T-C02-1 | 0 | 1 | 450 | 450 | 25 | 0.42525 | 196.25 | 39.741 | 39.7406 | 39.74 | 39.74
T-C2-1 | 1 | HEA-140 | S275JR | T-C02-26 | 0 | 1 | 511 | 0 | 0 | 0.40369 | 24.7 | 12.622 | 12.6217 | 10.52 | 10.52
T-C2-2 | 1 | HEA-140 | S275JR | T-C02-28 | 0 | 1 | 1991 | 0 | 0 | 1.5729 | 24.7 | 49.178 | 49.1777 | 49.28 | 49.28
T-C2-3 | 1 | HEA-140 | S275JR | T-C02-26 | 0 | 1 | 511 | 0 | 0 | 0.40369 | 24.7 | 12.622 | 12.6217 | 10.52 | 10.52
T-C2-2 | 1 | HEA-140 | S275JR | T-C02-38 | 0 | 1 | 439 | 0 | 0 | 0.34681 | 24.7 | 10.843 | 10.8433 | 7.92 | 7.92
T-C2-1 | 1 | HEA-140 | S275JR | T-C02-49 | 0 | 1 | 437 | 0 | 0 | 0.34523 | 24.7 | 10.794 | 10.7939 | 7.83 | 7.83
T-C2-5 | 1 | HEA-140 | S275JR | T-C02-36 | 0 | 1 | 367 | 0 | 0 | 0.28993 | 24.7 | 9.065 | 9.0649 | 8.08 | 8.08
T-C2-1 | 1 | HEA-140 | S275JR | T-C02-36 | 0 | 1 | 367 | 0 | 0 | 0.28993 | 24.7 | 9.065 | 9.0649 | 8.08 | 8.08
T-C2-6 | 1 | HEA-140 | S275JR | T-C02-31 | 0 | 1 | 1058 | 0 | 0 | 0.83582 | 24.7 | 26.133 | 26.1326 | 23.06 | 23.06
T-C2-5 | 1 | HEA-140 | S275JR | T-C02-26 | 0 | 1 | 511 | 0 | 0 | 0.40369 | 24.7 | 12.622 | 12.6217 | 10.52 | 10.52
T-C2-5 | 1 | HEA-140 | S275JR | T-C02-27 | 0 | 1 | 301 | 0 | 0 | 0.23779 | 24.7 | 7.435 | 7.4347 | 6.73 | 6.73
T-C2-6 | 1 | HEA-140 | S275JR | T-C02-30 | 0 | 1 | 864 | 0 | 0 | 0.68256 | 24.7 | 21.341 | 21.3408 | 21.37 | 21.37
T-C2-3 | 1 | HEA-140 | S275JR | T-C02-36 | 0 | 1 | 367 | 0 | 0 | 0.28993 | 24.7 | 9.065 | 9.0649 | 8.08 | 8.08
T-C2-4 | 1 | HEA-140 | S275JR | T-C02-26 | 0 | 1 | 511 | 0 | 0 | 0.40369 | 24.7 | 12.622 | 12.6217 | 10.52 | 10.52
T-C2-4 | 1 | HEA-140 | S275JR | T-C02-27 | 0 | 1 | 301 | 0 | 0 | 0.23779 | 24.7 | 7.435 | 7.4347 | 6.73 | 6.73
T-C2-4 | 1 | HEA-140 | S275JR | T-C02-36 | 0 | 1 | 367 | 0 | 0 | 0.28993 | 24.7 | 9.065 | 9.0649 | 8.08 | 8.08
T-C2-5 | 1 | HEA-160 | S275JR | T-C02-21 | 0 | 1 | 781 | 0 | 0 | 0.7029 | 30.4 | 23.742 | 23.7424 | 18.95 | 18.95
T-C2-5 | 1 | HEA-160 | S275JR | T-C02-37 | 0 | 1 | 677 | 0 | 0 | 0.6093 | 30.4 | 20.581 | 20.5808 | 17.61 | 17.61
T-C2-4 | 1 | HEA-160 | S275JR | T-C02-37 | 0 | 1 | 677 | 0 | 0 | 0.6093 | 30.4 | 20.581 | 20.5808 | 17.61 | 17.61
T-C2-3 | 1 | HEA-160 | S275JR | T-C02-37 | 0 | 1 | 677 | 0 | 0 | 0.6093 | 30.4 | 20.581 | 20.5808 | 17.61 | 17.61
T-C2-4 | 1 | HEA-160 | S275JR | T-C02-21 | 0 | 1 | 781 | 0 | 0 | 0.7029 | 30.4 | 23.742 | 23.7424 | 18.95 | 18.95
T-C2-3 | 1 | HEA-160 | S275JR | T-C02-21 | 0 | 1 | 781 | 0 | 0 | 0.7029 | 30.4 | 23.742 | 23.7424 | 18.95 | 18.95
T-C2-1 | 1 | HEA-160 | S275JR | T-C02-37 | 0 | 1 | 677 | 0 | 0 | 0.6093 | 30.4 | 20.581 | 20.5808 | 17.61 | 17.61
T-C2-1 | 1 | HEA-160 | S275JR | T-C02-21 | 0 | 1 | 781 | 0 | 0 | 0.7029 | 30.4 | 23.742 | 23.7424 | 18.95 | 18.95
T-C2-5 | 1 | HEA-180 | S275JR | T-C02-32 | 0 | 1 | 583 | 0 | 0 | 0.59466 | 35.5 | 20.697 | 20.6965 | 19.12 | 19.12
T-C2-2 | 1 | HEA-220 | S275JR | T-C2-2 | 0 | 1 | 8510 | 0 | 0 | 10.7226 | 50.5 | 429.755 | 429.755 | 431.42 | 431.42
T-C2-5 | 1 | HEA-220 | S275JR | T-C2-5 | 0 | 1 | 9560 | 0 | 0 | 12.0456 | 50.5 | 482.78 | 482.78 | 484.66 | 484.66
T-C2-2 | 1 | HEA-220 | S275JR | T-C02-29 | 0 | 1 | 1990 | 0 | 0 | 2.5074 | 50.5 | 100.495 | 100.495 | 95.55 | 95.55
T-C2-6 | 1 | HEA-220 | S275JR | T-C2-6 | 0 | 1 | 9023 | 0 | 0 | 11.369 | 50.5 | 455.661 | 455.6615 | 457.43 | 457.43
T-C2-3 | 1 | HEA-220 | S275JR | T-C02-34 | 0 | 1 | 280 | 0 | 0 | 0.3528 | 50.5 | 14.14 | 14.14 | 13.37 | 13.37
T-C2-4 | 1 | HEA-220 | S275JR | T-C2-4 | 0 | 1 | 9560 | 0 | 0 | 12.0456 | 50.5 | 482.78 | 482.78 | 484.66 | 484.66
T-C2-3 | 1 | HEA-220 | S275JR | T-C2-3 | 0 | 1 | 8510 | 0 | 0 | 10.7226 | 50.5 | 429.755 | 429.755 | 431.42 | 431.42
T-C2-1 | 1 | HEA-220 | S275JR | T-C2-1 | 0 | 1 | 8510 | 0 | 0 | 10.7226 | 50.5 | 429.755 | 429.755 | 431.42 | 431.42
T-C2-3 | 1 | HEA-220 | S275JR | T-C02-22 | 0 | 2 | 240 | 0 | 0 | 0.6048 | 50.5 | 12.12 | 24.24 | 12.17 | 24.34
T-C2-2 | 1 | HEA-220 | S275JR | T-C02-19 | 0 | 1 | 8510 | 0 | 0 | 10.7226 | 50.5 | 429.755 | 429.755 | 431.42 | 431.42
T-C2-4 | 1 | HEA-220 | S275JR | T-C02-42 | 0 | 1 | 380 | 0 | 0 | 0.4788 | 50.5 | 19.19 | 19.19 | 16.59 | 16.59
T-C2-1 | 1 | HEA-220 | S275JR | T-C02-34 | 0 | 1 | 280 | 0 | 0 | 0.3528 | 50.5 | 14.14 | 14.14 | 13.37 | 13.37
T-C2-5 | 1 | HEA-220 | S275JR | T-C02-34 | 0 | 1 | 280 | 0 | 0 | 0.3528 | 50.5 | 14.14 | 14.14 | 13.37 | 13.37
T-C2-5 | 1 | HEA-220 | S275JR | T-C02-43 | 0 | 1 | 380 | 0 | 0 | 0.4788 | 50.5 | 19.19 | 19.19 | 16.59 | 16.59
T-C2-4 | 1 | HEA-220 | S275JR | T-C02-34 | 0 | 1 | 280 | 0 | 0 | 0.3528 | 50.5 | 14.14 | 14.14 | 13.37 | 13.37
T-C2-1 | 1 | HEB-140 | S275JR | T-C02-2 | 0 | 1 | 100 | 0 | 0 | 0.081 | 33.7 | 3.37 | 3.37 | 3.38 | 3.38
T-C2-4 | 1 | HEB-140 | S275JR | T-C02-2 | 0 | 1 | 100 | 0 | 0 | 0.081 | 33.7 | 3.37 | 3.37 | 3.38 | 3.38
T-C2-6 | 1 | HEB-140 | S275JR | T-C02-2 | 0 | 1 | 100 | 0 | 0 | 0.081 | 33.7 | 3.37 | 3.37 | 3.38 | 3.38
T-C2-5 | 1 | HEB-140 | S275JR | T-C02-2 | 0 | 1 | 100 | 0 | 0 | 0.081 | 33.7 | 3.37 | 3.37 | 3.38 | 3.38
T-C2-3 | 1 | HEB-140 | S275JR | T-C02-2 | 0 | 1 | 100 | 0 | 0 | 0.081 | 33.7 | 3.37 | 3.37 | 3.38 | 3.38
T-C2-2 | 1 | HEB-140 | S275JR | T-C02-2 | 0 | 2 | 100 | 0 | 0 | 0.162 | 33.7 | 3.37 | 6.74 | 3.38 | 6.76
T-C2-7 | 1 | HEB-180 | S275JR | T-C2-7 | 0 | 1 | 1965 | 0 | 0 | 2.0239 | 51.2 | 100.608 | 100.608 | 100.73 | 100.73
T-C2-7 | 1 | HEB-180 | S275JR | T-C02-33 | 0 | 1 | 1200 | 0 | 0 | 1.236 | 51.2 | 61.44 | 61.44 | 61.64 | 61.64
T-C2-3 | 1 | HEB-220 | S275JR | T-C02-35 | 0 | 1 | 280 | 0 | 0 | 0.3556 | 71.5 | 20.02 | 20.02 | 18.86 | 18.86
T-C2-3 | 1 | HEB-220 | S275JR | T-C02-41 | 0 | 1 | 280 | 0 | 0 | 0.3556 | 71.5 | 20.02 | 20.02 | 16.24 | 16.24
T-C2-5 | 1 | HEB-220 | S275JR | T-C02-35 | 0 | 2 | 280 | 0 | 0 | 0.7112 | 71.5 | 20.02 | 40.04 | 18.86 | 37.72
T-C2-4 | 1 | HEB-220 | S275JR | T-C02-35 | 0 | 2 | 280 | 0 | 0 | 0.7112 | 71.5 | 20.02 | 40.04 | 18.86 | 37.72
T-C2-1 | 1 | HEB-220 | S275JR | T-C02-44 | 0 | 1 | 330 | 0 | 0 | 0.4191 | 71.5 | 23.595 | 23.595 | 19.8 | 19.8
T-C2-1 | 1 | HEB-220 | S275JR | T-C02-35 | 0 | 1 | 280 | 0 | 0 | 0.3556 | 71.5 | 20.02 | 20.02 | 18.86 | 18.86
T-B2-1 | 1 | CH-10 | S275JR | T-B02-89 | 0 | 1 | 198 | 146 | 10 | 0.058972 | 78.5 | 2.269 | 2.2693 | 2.27 | 2.27
T-B2-2 | 2 | CH-10 | S275JR | T-B02-2 | 0 | 8 | 185 | 104 | 10 | 0.314 | 78.5 | 1.51 | 12.0827 | 1.43 | 11.44
T-B2-3 | 1 | CH-10 | S275JR | T-B02-2 | 0 | 4 | 185 | 104 | 10 | 0.157 | 78.5 | 1.51 | 6.0414 | 1.43 | 5.72
T-B2-1 | 1 | CH-10 | S275JR | T-B02-2 | 0 | 6 | 185 | 104 | 10 | 0.2355 | 78.5 | 1.51 | 9.062 | 1.43 | 8.58
T-B2-5 | 1 | CH-10 | S275JR | T-B02-2 | 0 | 1 | 185 | 104 | 10 | 0.03925 | 78.5 | 1.51 | 1.5103 | 1.43 | 1.43
T-B2-4 | 1 | CH-10 | S275JR | T-B02-2 | 0 | 2 | 185 | 104 | 10 | 0.078499 | 78.5 | 1.51 | 3.0207 | 1.43 | 2.86
T-B2-7 | 1 | CH-10 | S275JR | T-B02-89 | 0 | 1 | 198 | 146 | 10 | 0.058972 | 78.5 | 2.269 | 2.2693 | 2.27 | 2.27
T-B2-5 | 1 | CH-10 | S275JR | T-B02-89 | 0 | 1 | 198 | 146 | 10 | 0.058972 | 78.5 | 2.269 | 2.2693 | 2.27 | 2.27
T-B2-8 | 1 | CH-10 | S275JR | T-B02-2 | 0 | 1 | 185 | 104 | 10 | 0.03925 | 78.5 | 1.51 | 1.5103 | 1.43 | 1.43
T-B2-6 | 1 | CH-10 | S275JR | T-B02-2 | 0 | 2 | 185 | 104 | 10 | 0.078499 | 78.5 | 1.51 | 3.0207 | 1.43 | 2.86
T-B2-8 | 1 | CH-10 | S275JR | T-B02-89 | 0 | 1 | 198 | 146 | 10 | 0.058972 | 78.5 | 2.269 | 2.2693 | 2.27 | 2.27
T-B2-6 | 1 | CH-10 | S275JR | T-B02-19 | 0 | 2 | 143 | 145 | 10 | 0.084599 | 78.5 | 1.628 | 3.2554 | 1.62 | 3.24
T-B2-9 | 2 | CH-10 | S275JR | T-B02-89 | 0 | 2 | 198 | 146 | 10 | 0.11794 | 78.5 | 2.269 | 4.5386 | 2.27 | 4.54
T-B2-7 | 1 | CH-10 | S275JR | T-B02-2 | 0 | 1 | 185 | 104 | 10 | 0.03925 | 78.5 | 1.51 | 1.5103 | 1.43 | 1.43
T-B2-10 | 1 | CH-10 | S275JR | T-B02-10 | 0 | 7 | 149 | 85 | 10 | 0.18086 | 78.5 | 0.994 | 6.9594 | 0.95 | 6.65
T-B2-9 | 2 | CH-10 | S275JR | T-B02-2 | 0 | 2 | 185 | 104 | 10 | 0.078499 | 78.5 | 1.51 | 3.0207 | 1.43 | 2.86
T-B2-10 | 1 | CH-10 | S275JR | T-B02-104 | 0 | 1 | 322 | 257 | 10 | 0.16882 | 78.5 | 6.496 | 6.4962 | 5.18 | 5.18
T-B2-10 | 1 | CH-10 | S275JR | T-B02-12 | 0 | 2 | 280 | 180 | 10 | 0.20563 | 78.5 | 3.956 | 7.9128 | 3.95 | 7.9
T-B2-11 | 1 | CH-10 | S275JR | T-B02-121 | 0 | 2 | 160 | 60 | 10 | 0.039168 | 78.5 | 0.754 | 1.5072 | 0.75 | 1.5
T-B2-10 | 1 | CH-10 | S275JR | T-B02-16 | 0 | 3 | 159 | 146 | 10 | 0.14207 | 78.5 | 1.822 | 5.4669 | 1.82 | 5.46
T-B2-11 | 1 | CH-10 | S275JR | T-B02-92 | 0 | 2 | 164 | 180 | 10 | 0.12044 | 78.5 | 2.317 | 4.6346 | 2.32 | 4.64
T-B2-11 | 1 | CH-10 | S275JR | T-B02-122 | 0 | 2 | 124 | 147 | 10 | 0.07437 | 78.5 | 1.431 | 2.8618 | 1.12 | 2.24
T-B2-11 | 1 | CH-10 | S275JR | T-B02-18 | 0 | 3 | 168 | 146 | 10 | 0.15011 | 78.5 | 1.925 | 5.7763 | 1.93 | 5.79
T-B2-10 | 1 | CH-10 | S275JR | T-B02-105 | 0 | 1 | 421 | 252 | 10 | 0.21643 | 78.5 | 8.328 | 8.3282 | 6.51 | 6.51
T-B2-10 | 1 | CH-10 | S275JR | T-B02-90 | 0 | 2 | 159 | 180 | 10 | 0.11677 | 78.5 | 2.247 | 4.4933 | 2.25 | 4.5
T-B2-11 | 1 | CH-10 | S275JR | T-B02-10 | 0 | 10 | 149 | 84 | 10 | 0.25533 | 78.5 | 0.983 | 9.8251 | 0.93 | 9.3
T-B2-11 | 1 | CH-10 | S275JR | T-B02-17 | 0 | 1 | 128 | 146 | 10 | 0.038124 | 78.5 | 1.467 | 1.467 | 1.47 | 1.47
T-B2-11 | 1 | CH-10 | S275JR | T-B02-102 | 0 | 1 | 309 | 260 | 10 | 0.16389 | 78.5 | 6.307 | 6.3067 | 4.95 | 4.95
T-B2-11 | 1 | CH-10 | S275JR | T-B02-103 | 0 | 1 | 306 | 261 | 10 | 0.16293 | 78.5 | 6.269 | 6.2695 | 5.07 | 5.07
T-B2-14 | 1 | CH-10 | S275JR | T-B02-91 | 0 | 1 | 155 | 180 | 10 | 0.056916 | 78.5 | 2.19 | 2.1902 | 2.19 | 2.19
T-B2-12 | 2 | CH-10 | S275JR | T-B02-2 | 0 | 8 | 185 | 104 | 10 | 0.314 | 78.5 | 1.51 | 12.0827 | 1.43 | 11.44
T-B2-14 | 1 | CH-10 | S275JR | T-B02-90 | 0 | 2 | 159 | 180 | 10 | 0.11677 | 78.5 | 2.247 | 4.4933 | 2.25 | 4.5
T-B2-14 | 1 | CH-10 | S275JR | T-B02-10 | 0 | 13 | 149 | 85 | 10 | 0.33588 | 78.5 | 0.994 | 12.9246 | 0.95 | 12.35
T-B2-14 | 1 | CH-10 | S275JR | T-B02-9 | 0 | 2 | 185 | 90 | 10 | 0.067932 | 78.5 | 1.307 | 2.614 | 1.23 | 2.46
T-B2-13 | 1 | CH-10 | S275JR | T-B02-2 | 0 | 6 | 185 | 103 | 10 | 0.23323 | 78.5 | 1.496 | 8.9749 | 1.42 | 8.52
T-B2-14 | 1 | CH-10 | S275JR | T-B02-107 | 0 | 1 | 381 | 277 | 10 | 0.2153 | 78.5 | 8.285 | 8.2847 | 5.81 | 5.81
T-B2-14 | 1 | CH-10 | S275JR | T-B02-2 | 0 | 6 | 185 | 103 | 10 | 0.23323 | 78.5 | 1.496 | 8.9749 | 1.42 | 8.52
T-B2-15 | 1 | CH-10 | S275JR | T-B02-91 | 0 | 1 | 155 | 180 | 10 | 0.056916 | 78.5 | 2.19 | 2.1902 | 2.19 | 2.19
T-B2-14 | 1 | CH-10 | S275JR | T-B02-95 | 0 | 2 | 185 | 103 | 10 | 0.077744 | 78.5 | 1.496 | 2.9916 | 1.45 | 2.9
T-B2-14 | 1 | CH-10 | S275JR | T-B02-100 | 0 | 1 | 220 | 76 | 10 | 0.034109 | 78.5 | 1.313 | 1.3125 | 1.27 | 1.27
T-B2-14 | 1 | CH-10 | S275JR | T-B02-99 | 0 | 1 | 250 | 125 | 10 | 0.06375 | 78.5 | 2.453 | 2.4531 | 1.61 | 1.61
T-B2-15 | 1 | CH-10 | S275JR | T-B02-2 | 0 | 6 | 185 | 103 | 10 | 0.23323 | 78.5 | 1.496 | 8.9749 | 1.42 | 8.52
T-B2-15 | 1 | CH-10 | S275JR | T-B02-10 | 0 | 16 | 149 | 85 | 10 | 0.41339 | 78.5 | 0.994 | 15.9072 | 0.95 | 15.2
T-B2-15 | 1 | CH-10 | S275JR | T-B02-123 | 0 | 1 | 159 | 170 | 10 | 0.055141 | 78.5 | 2.122 | 2.1219 | 2.12 | 2.12
T-B2-15 | 1 | CH-10 | S275JR | T-B02-90 | 0 | 2 | 159 | 180 | 10 | 0.11677 | 78.5 | 2.247 | 4.4933 | 2.25 | 4.5
T-B2-15 | 1 | CH-10 | S275JR | T-B02-95 | 0 | 1 | 185 | 103 | 10 | 0.038872 | 78.5 | 1.496 | 1.4958 | 1.45 | 1.45
T-B2-15 | 1 | CH-10 | S275JR | T-B02-4 | 0 | 1 | 121 | 170 | 10 | 0.041963 | 78.5 | 1.615 | 1.6147 | 1.61 | 1.61
T-B2-17 | 1 | CH-10 | S275JR | T-B02-96 | 0 | 1 | 159 | 180 | 10 | 0.058385 | 78.5 | 2.247 | 2.2467 | 2.25 | 2.25
T-B2-15 | 1 | CH-10 | S275JR | T-B02-94 | 0 | 1 | 208 | 180 | 10 | 0.076378 | 78.5 | 2.939 | 2.939 | 2.94 | 2.94
T-B2-18 | 1 | CH-10 | S275JR | T-B02-16 | 0 | 6 | 159 | 146 | 10 | 0.28414 | 78.5 | 1.822 | 10.9338 | 1.82 | 10.92
T-B2-15 | 1 | CH-10 | S275JR | T-B02-5 | 0 | 2 | 113 | 65 | 10 | 0.029968 | 78.5 | 0.577 | 1.1532 | 0.53 | 1.06
T-B2-19 | 3 | CH-10 | S275JR | T-B02-17 | 0 | 6 | 128 | 146 | 10 | 0.22874 | 78.5 | 1.467 | 8.802 | 1.47 | 8.82
T-B2-15 | 1 | CH-10 | S275JR | T-B02-106 | 0 | 1 | 363 | 262 | 10 | 0.19402 | 78.5 | 7.466 | 7.4658 | 5.03 | 5.03
T-B2-20 | 3 | CH-10 | S275JR | T-B02-17 | 0 | 6 | 128 | 146 | 10 | 0.22874 | 78.5 | 1.467 | 8.802 | 1.47 | 8.82
T-B2-16 | 3 | CH-10 | S275JR | T-B02-15 | 0 | 6 | 121 | 146 | 10 | 0.21623 | 78.5 | 1.387 | 8.3207 | 1.39 | 8.34
T-B2-21 | 1 | CH-10 | S275JR | T-B02-5 | 0 | 9 | 113 | 65 | 10 | 0.13485 | 78.5 | 0.577 | 5.1892 | 0.53 | 4.77
T-B2-17 | 1 | CH-10 | S275JR | T-B02-99 | 0 | 1 | 250 | 125 | 10 | 0.06375 | 78.5 | 2.453 | 2.4531 | 1.61 | 1.61
T-B2-21 | 1 | CH-10 | S275JR | T-B02-76 | 0 | 1 | 121 | 170 | 10 | 0.041963 | 78.5 | 1.615 | 1.6147 | 1.61 | 1.61
T-B2-18 | 1 | CH-10 | S275JR | T-B02-90 | 0 | 2 | 159 | 180 | 10 | 0.11677 | 78.5 | 2.247 | 4.4933 | 2.25 | 4.5
T-B2-21 | 1 | CH-10 | S275JR | T-B02-6 | 0 | 1 | 128 | 170 | 10 | 0.04439 | 78.5 | 1.708 | 1.7082 | 1.71 | 1.71
T-B2-18 | 1 | CH-10 | S275JR | T-B02-10 | 0 | 6 | 149 | 85 | 10 | 0.15502 | 78.5 | 0.994 | 5.9652 | 0.95 | 5.7
T-B2-21 | 1 | CH-10 | S275JR | T-B02-108 | 0 | 1 | 318 | 278 | 10 | 0.18034 | 78.5 | 6.94 | 6.9397 | 5.54 | 5.54
T-B2-21 | 1 | CH-10 | S275JR | T-B02-4 | 0 | 3 | 121 | 170 | 10 | 0.12589 | 78.5 | 1.615 | 4.8442 | 1.61 | 4.83
T-B2-21 | 1 | CH-10 | S275JR | T-B02-15 | 0 | 1 | 121 | 146 | 10 | 0.036039 | 78.5 | 1.387 | 1.3868 | 1.39 | 1.39
T-B2-21 | 1 | CH-12 | S275JR | T-B02-86 | 0 | 2 | 133 | 140 | 12 | 0.07597 | 94.2 | 1.754 | 3.508 | 1.75 | 3.5
T-B2-14 | 1 | CH-12 | S275JR | T-B02-81 | 0 | 1 | 171 | 180 | 12 | 0.062791 | 94.2 | 2.899 | 2.8995 | 2.9 | 2.9
T-B2-14 | 1 | CH-12 | S275JR | T-B02-111 | 0 | 3 | 185 | 103 | 12 | 0.11662 | 94.2 | 1.795 | 5.3849 | 1.7 | 5.1
T-B2-14 | 1 | CH-15 | S275JR | T-B02-97 | 0 | 1 | 297 | 180 | 15 | 0.11013 | 117.75 | 6.295 | 6.2949 | 6.25 | 6.25
T-B2-14 | 1 | CH-15 | S275JR | T-B02-8 | 0 | 1 | 159 | 180 | 15 | 0.058957 | 117.75 | 3.37 | 3.37 | 3.37 | 3.37
T-B2-14 | 1 | CH-15 | S275JR | T-B02-7 | 0 | 4 | 198 | 220 | 15 | 0.35893 | 117.75 | 5.129 | 20.5168 | 5.13 | 20.52
T-B2-17 | 1 | CH-15 | S275JR | T-B02-97 | 0 | 1 | 297 | 180 | 15 | 0.11013 | 117.75 | 6.295 | 6.2949 | 6.25 | 6.25
T-B2-13 | 1 | CH-15 | S275JR | T-B02-82 | 0 | 2 | 204 | 220 | 15 | 0.18491 | 117.75 | 5.285 | 10.5692 | 5.28 | 10.56
T-B2-15 | 1 | CH-15 | S275JR | T-B02-7 | 0 | 2 | 198 | 220 | 15 | 0.17947 | 117.75 | 5.129 | 10.2584 | 5.13 | 10.26
T-B2-12 | 2 | CH-15 | S275JR | T-B02-1 | 0 | 4 | 194 | 220 | 15 | 0.35168 | 117.75 | 5.026 | 20.1023 | 5.03 | 20.12
T-B2-15 | 1 | CH-15 | S275JR | T-B02-11 | 0 | 1 | 130 | 146 | 15 | 0.039099 | 117.75 | 2.235 | 2.2349 | 2.23 | 2.23
T-B2-10 | 1 | CH-15 | S275JR | T-B02-113 | 0 | 4 | 146 | 100 | 15 | 0.1203 | 117.75 | 1.719 | 6.8766 | 1.57 | 6.28
T-B2-21 | 1 | CH-15 | S275JR | T-B02-117 | 0 | 2 | 161 | 100 | 15 | 0.066332 | 117.75 | 1.896 | 3.7915 | 1.78 | 3.56
T-B2-11 | 1 | CH-15 | S275JR | T-B02-3 | 0 | 2 | 159 | 180 | 15 | 0.11791 | 117.75 | 3.37 | 6.74 | 3.37 | 6.74
T-B2-21 | 1 | CH-15 | S275JR | T-B02-115 | 0 | 1 | 100 | 93 | 15 | 0.019158 | 117.75 | 1.095 | 1.0951 | 1.05 | 1.05
T-B2-10 | 1 | CH-15 | S275JR | T-B02-84 | 0 | 1 | 160 | 146 | 15 | 0.048122 | 117.75 | 2.751 | 2.7506 | 2.37 | 2.37
T-B2-22 | 1 | CH-15 | S275JR | T-B02-74 | 0 | 1 | 194 | 220 | 15 | 0.087921 | 117.75 | 5.026 | 5.0256 | 5.03 | 5.03
T-B2-8 | 1 | CH-15 | S275JR | T-B02-1 | 0 | 2 | 194 | 220 | 15 | 0.17584 | 117.75 | 5.026 | 10.0511 | 5.03 | 10.06
T-B2-14 | 1 | CH-15 | S275JR | T-B02-80 | 0 | 2 | 185 | 220 | 15 | 0.16768 | 117.75 | 4.792 | 9.5849 | 4.5 | 9
T-B2-5 | 1 | CH-15 | S275JR | T-B02-1 | 0 | 2 | 194 | 220 | 15 | 0.17584 | 117.75 | 5.026 | 10.0511 | 5.03 | 10.06
T-B2-14 | 1 | CH-15 | S275JR | T-B02-82 | 0 | 2 | 204 | 220 | 15 | 0.18491 | 117.75 | 5.285 | 10.5692 | 5.28 | 10.56
T-B2-6 | 1 | CH-15 | S275JR | T-B02-1 | 0 | 4 | 194 | 220 | 15 | 0.35168 | 117.75 | 5.026 | 20.1023 | 5.03 | 20.12
T-B2-14 | 1 | CH-15 | S275JR | T-B02-98 | 0 | 1 | 297 | 180 | 15 | 0.11013 | 117.75 | 6.295 | 6.2949 | 6.25 | 6.25
T-B2-2 | 2 | CH-15 | S275JR | T-B02-1 | 0 | 4 | 194 | 220 | 15 | 0.35168 | 117.75 | 5.026 | 20.1023 | 5.03 | 20.12
T-B2-13 | 1 | CH-15 | S275JR | T-B02-7 | 0 | 2 | 198 | 220 | 15 | 0.17947 | 117.75 | 5.129 | 10.2584 | 5.13 | 10.26
T-B2-1 | 1 | CH-15 | S275JR | T-B02-1 | 0 | 2 | 194 | 220 | 15 | 0.17584 | 117.75 | 5.026 | 10.0511 | 5.03 | 10.06
T-B2-14 | 1 | CH-15 | S275JR | T-B02-112 | 0 | 5 | 156 | 100 | 15 | 0.16068 | 117.75 | 1.837 | 9.1845 | 1.69 | 8.45
T-B2-15 | 1 | CH-15 | S275JR | T-B02-112 | 0 | 4 | 156 | 100 | 15 | 0.12854 | 117.75 | 1.837 | 7.3476 | 1.69 | 6.76
T-B2-11 | 1 | CH-15 | S275JR | T-B02-115 | 0 | 2 | 100 | 93 | 15 | 0.038316 | 117.75 | 1.095 | 2.1902 | 1.05 | 2.1
T-B2-15 | 1 | CH-15 | S275JR | T-B02-82 | 0 | 2 | 204 | 220 | 15 | 0.18491 | 117.75 | 5.285 | 10.5692 | 5.28 | 10.56
T-B2-11 | 1 | CH-15 | S275JR | T-B02-113 | 0 | 4 | 146 | 100 | 15 | 0.1203 | 117.75 | 1.719 | 6.8766 | 1.57 | 6.28
T-B2-15 | 1 | CH-15 | S275JR | T-B02-8 | 0 | 1 | 159 | 180 | 15 | 0.058957 | 117.75 | 3.37 | 3.37 | 3.37 | 3.37
T-B2-10 | 1 | CH-15 | S275JR | T-B02-83 | 0 | 1 | 149 | 85 | 15 | 0.02609 | 117.75 | 1.491 | 1.4913 | 1.42 | 1.42
T-B2-21 | 1 | CH-15 | S275JR | T-B02-119 | 0 | 2 | 125 | 100 | 15 | 0.0515 | 117.75 | 1.472 | 2.9437 | 1.3 | 2.6
T-B2-9 | 2 | CH-15 | S275JR | T-B02-1 | 0 | 4 | 194 | 220 | 15 | 0.35168 | 117.75 | 5.026 | 20.1023 | 5.03 | 20.12
T-B2-21 | 1 | CH-15 | S275JR | T-B02-118 | 0 | 2 | 125 | 100 | 15 | 0.0515 | 117.75 | 1.472 | 2.9437 | 1.34 | 2.68
T-B2-10 | 1 | CH-15 | S275JR | T-B02-14 | 0 | 2 | 330 | 180 | 15 | 0.24473 | 117.75 | 6.994 | 13.9887 | 6.96 | 13.92
T-B2-21 | 1 | CH-15 | S275JR | T-B02-116 | 0 | 2 | 133 | 100 | 15 | 0.054796 | 117.75 | 1.566 | 3.1321 | 1.45 | 2.9
T-B2-7 | 1 | CH-15 | S275JR | T-B02-1 | 0 | 2 | 194 | 220 | 15 | 0.17584 | 117.75 | 5.026 | 10.0511 | 5.03 | 10.06
T-B2-22 | 1 | CH-15 | S275JR | T-B02-1 | 0 | 1 | 194 | 220 | 15 | 0.087921 | 117.75 | 5.026 | 5.0256 | 5.03 | 5.03
T-B2-4 | 1 | CH-15 | S275JR | T-B02-1 | 0 | 2 | 194 | 220 | 15 | 0.17584 | 117.75 | 5.026 | 10.0511 | 5.03 | 10.06
T-B2-3 | 1 | CH-15 | S275JR | T-B02-1 | 0 | 2 | 194 | 220 | 15 | 0.17584 | 117.75 | 5.026 | 10.0511 | 5.03 | 10.06
T-B2-10 | 1 | CH-8 | S275JR | T-B02-13 | 0 | 2 | 242 | 140 | 8 | 0.13755 | 62.8 | 2.128 | 4.2553 | 1.04 | 2.08
T-B2-11 | 1 | HEA-140 | S275JR | T-B02-38 | 0 | 1 | 436 | 0 | 0 | 0.34444 | 24.7 | 10.769 | 10.7692 | 10.79 | 10.79
T-B2-1 | 1 | HEA-140 | S275JR | T-B02-77 | 0 | 2 | 331 | 0 | 0 | 0.52298 | 24.7 | 8.176 | 16.3514 | 7.18 | 14.36
T-B2-11 | 1 | HEA-140 | S275JR | T-B02-109 | 0 | 2 | 555 | 0 | 0 | 0.8769 | 24.7 | 13.709 | 27.417 | 10.81 | 21.62
T-B2-3 | 1 | HEA-140 | S275JR | T-B02-77 | 0 | 2 | 331 | 0 | 0 | 0.52298 | 24.7 | 8.176 | 16.3514 | 7.18 | 14.36
T-B2-10 | 1 | HEA-140 | S275JR | T-B02-66 | 0 | 1 | 1291 | 0 | 0 | 1.0199 | 24.7 | 31.888 | 31.8877 | 30.11 | 30.11
T-B2-6 | 1 | HEA-140 | S275JR | T-B02-93 | 0 | 1 | 446 | 0 | 0 | 0.35234 | 24.7 | 11.016 | 11.0162 | 8.63 | 8.63
T-B2-14 | 1 | HEA-140 | S275JR | T-B02-48 | 0 | 1 | 2311 | 0 | 0 | 1.8257 | 24.7 | 57.082 | 57.0817 | 52.14 | 52.14
T-B2-4 | 1 | HEA-140 | S275JR | T-B02-38 | 0 | 1 | 436 | 0 | 0 | 0.34444 | 24.7 | 10.769 | 10.7692 | 10.79 | 10.79
T-B2-6 | 1 | HEA-140 | S275JR | T-B02-52 | 0 | 1 | 1990 | 0 | 0 | 1.5721 | 24.7 | 49.153 | 49.153 | 47.05 | 47.05
T-B2-6 | 1 | HEA-140 | S275JR | T-B02-53 | 0 | 1 | 446 | 0 | 0 | 0.35234 | 24.7 | 11.016 | 11.0162 | 8.63 | 8.63
T-B2-13 | 1 | HEA-140 | S275JR | T-B02-78 | 0 | 2 | 451 | 0 | 0 | 0.71258 | 24.7 | 11.14 | 22.2794 | 9.36 | 18.72
T-B2-14 | 1 | HEA-140 | S275JR | T-B02-44 | 0 | 1 | 877 | 0 | 0 | 0.69283 | 24.7 | 21.662 | 21.6619 | 21.71 | 21.71
T-B2-21 | 1 | HEA-140 | S275JR | T-B02-54 | 0 | 1 | 900 | 0 | 0 | 0.711 | 24.7 | 22.23 | 22.23 | 20.9 | 20.9
T-B2-14 | 1 | HEA-140 | S275JR | T-B02-78 | 0 | 2 | 451 | 0 | 0 | 0.71258 | 24.7 | 11.14 | 22.2794 | 9.36 | 18.72
T-B2-21 | 1 | HEA-140 | S275JR | T-B02-33 | 0 | 2 | 528 | 0 | 0 | 0.83424 | 24.7 | 13.042 | 26.0832 | 13.03 | 26.06
T-B2-21 | 1 | HEA-140 | S275JR | T-B02-75 | 0 | 1 | 2265 | 0 | 0 | 1.7894 | 24.7 | 55.946 | 55.9455 | 56.06 | 56.06
T-B2-16 | 3 | HEA-140 | S275JR | T-B2-16 | 0 | 3 | 1738 | 0 | 0 | 4.1191 | 24.7 | 42.929 | 128.7858 | 43.02 | 129.06
T-B2-21 | 1 | HEA-140 | S275JR | T-B02-101 | 0 | 1 | 366 | 0 | 0 | 0.28914 | 24.7 | 9.04 | 9.0402 | 8.17 | 8.17
T-B2-15 | 1 | HEA-140 | S275JR | T-B02-46 | 0 | 1 | 1925 | 0 | 0 | 1.5208 | 24.7 | 47.548 | 47.5475 | 43.55 | 43.55
T-B2-15 | 1 | HEA-140 | S275JR | T-B02-88 | 0 | 1 | 236 | 0 | 0 | 0.18644 | 24.7 | 5.829 | 5.8292 | 5.5 | 5.5
T-B2-21 | 1 | HEA-140 | S275JR | T-B2-21 | 0 | 1 | 2163 | 0 | 0 | 1.7088 | 24.7 | 53.426 | 53.4261 | 53.53 | 53.53
T-B2-15 | 1 | HEA-140 | S275JR | T-B02-44 | 0 | 2 | 877 | 0 | 0 | 1.3857 | 24.7 | 21.662 | 43.3238 | 21.71 | 43.42
T-B2-15 | 1 | HEA-140 | S275JR | T-B02-45 | 0 | 1 | 1871 | 0 | 0 | 1.4781 | 24.7 | 46.214 | 46.2137 | 42.64 | 42.64
T-B2-21 | 1 | HEA-140 | S275JR | T-B02-55 | 0 | 1 | 892 | 0 | 0 | 0.70468 | 24.7 | 22.032 | 22.0324 | 20.3 | 20.3
T-B2-12 | 2 | HEA-160 | S275JR | T-B02-79 | 0 | 4 | 357 | 0 | 0 | 1.2852 | 30.4 | 10.853 | 43.4112 | 9.17 | 36.68
T-B2-2 | 2 | HEA-160 | S275JR | T-B02-72 | 0 | 4 | 288 | 0 | 0 | 1.0368 | 30.4 | 8.755 | 35.0208 | 7.92 | 31.68
T-B2-15 | 1 | HEA-180 | S275JR | T-B02-42 | 0 | 1 | 4328 | 0 | 0 | 4.4146 | 35.5 | 153.644 | 153.644 | 153.79 | 153.79
T-B2-10 | 1 | HEA-180 | S275JR | T-B02-60 | 0 | 1 | 3602 | 0 | 0 | 3.674 | 35.5 | 127.871 | 127.871 | 128.46 | 128.46
T-B2-18 | 1 | HEA-180 | S275JR | T-B2-18 | 0 | 1 | 3602 | 0 | 0 | 3.674 | 35.5 | 127.871 | 127.871 | 128.46 | 128.46
T-B2-11 | 1 | HEA-180 | S275JR | T-B02-67 | 0 | 1 | 547 | 0 | 0 | 0.55794 | 35.5 | 19.419 | 19.4185 | 16.99 | 16.99
T-B2-11 | 1 | HEA-180 | S275JR | T-B02-68 | 0 | 1 | 1190 | 0 | 0 | 1.2138 | 35.5 | 42.245 | 42.245 | 37.39 | 37.39
T-B2-14 | 1 | HEA-180 | S275JR | T-B02-27 | 0 | 1 | 1038 | 0 | 0 | 1.0588 | 35.5 | 36.849 | 36.849 | 36.95 | 36.95
T-B2-10 | 1 | HEA-180 | S275JR | T-B2-10 | 0 | 1 | 3617 | 0 | 0 | 3.6893 | 35.5 | 128.404 | 128.4035 | 128.98 | 128.98
T-B2-14 | 1 | HEA-180 | S275JR | T-B02-47 | 0 | 1 | 4329 | 0 | 0 | 4.4156 | 35.5 | 153.68 | 153.6795 | 152.84 | 152.84
T-B2-11 | 1 | HEA-180 | S275JR | T-B2-11 | 0 | 1 | 3582 | 0 | 0 | 3.6536 | 35.5 | 127.161 | 127.161 | 127.75 | 127.75
T-B2-14 | 1 | HEA-180 | S275JR | T-B02-51 | 0 | 1 | 873 | 0 | 0 | 0.89046 | 35.5 | 30.992 | 30.9915 | 31.12 | 31.12
T-B2-17 | 1 | HEA-180 | S275JR | T-B2-17 | 0 | 1 | 3552 | 0 | 0 | 3.623 | 35.5 | 126.096 | 126.096 | 126.68 | 126.68
T-B2-9 | 2 | HEA-220 | S275JR | T-B2-9 | 0 | 2 | 3542 | 0 | 0 | 8.9258 | 50.5 | 178.871 | 357.742 | 179.62 | 359.24
T-B2-2 | 2 | HEA-220 | S275JR | T-B2-2 | 0 | 2 | 3582 | 0 | 0 | 9.0266 | 50.5 | 180.891 | 361.782 | 181.65 | 363.3
T-B2-5 | 1 | HEA-220 | S275JR | T-B2-5 | 0 | 1 | 3582 | 0 | 0 | 4.5133 | 50.5 | 180.891 | 180.891 | 181.65 | 181.65
T-B2-1 | 1 | HEA-220 | S275JR | T-B2-1 | 0 | 1 | 3582 | 0 | 0 | 4.5133 | 50.5 | 180.891 | 180.891 | 181.65 | 181.65
T-B2-6 | 1 | HEA-220 | S275JR | T-B02-24 | 0 | 1 | 4127 | 0 | 0 | 5.2 | 50.5 | 208.413 | 208.4135 | 209.29 | 209.29
T-B2-4 | 1 | HEA-220 | S275JR | T-B2-4 | 0 | 1 | 3582 | 0 | 0 | 4.5133 | 50.5 | 180.891 | 180.891 | 181.65 | 181.65
T-B2-3 | 1 | HEA-220 | S275JR | T-B2-3 | 0 | 1 | 3582 | 0 | 0 | 4.5133 | 50.5 | 180.891 | 180.891 | 181.65 | 181.65
T-B2-6 | 1 | HEA-220 | S275JR | T-B2-6 | 0 | 1 | 4147 | 0 | 0 | 5.2252 | 50.5 | 209.423 | 209.4235 | 210.3 | 210.3
T-B2-12 | 2 | HEA-220 | S275JR | T-B2-12 | 0 | 2 | 6117 | 0 | 0 | 15.4148 | 50.5 | 308.909 | 617.817 | 310.2 | 620.4
T-B2-7 | 1 | HEA-220 | S275JR | T-B2-7 | 0 | 1 | 4147 | 0 | 0 | 5.2252 | 50.5 | 209.423 | 209.4235 | 210.3 | 210.3
T-B2-14 | 1 | HEA-220 | S275JR | T-B02-26 | 0 | 1 | 778 | 0 | 0 | 0.98028 | 50.5 | 39.289 | 39.289 | 39.17 | 39.17
T-B2-8 | 1 | HEA-220 | S275JR | T-B2-8 | 0 | 1 | 4127 | 0 | 0 | 5.2 | 50.5 | 208.413 | 208.4135 | 209.29 | 209.29
T-B2-14 | 1 | HEA-220 | S275JR | T-B02-30 | 0 | 1 | 235 | 0 | 0 | 0.2961 | 50.5 | 11.868 | 11.8675 | 11.92 | 11.92
T-B2-14 | 1 | HEA-220 | S275JR | T-B02-31 | 0 | 1 | 240 | 0 | 0 | 0.3024 | 50.5 | 12.12 | 12.12 | 12.02 | 12.02
T-B2-22 | 1 | HEA-220 | S275JR | T-B2-22 | 0 | 1 | 2252 | 0 | 0 | 2.8375 | 50.5 | 113.726 | 113.726 | 114.2 | 114.2
T-B2-15 | 1 | HEB-180 | S275JR | T-B02-28 | 0 | 1 | 1400 | 0 | 0 | 1.442 | 51.2 | 71.68 | 71.68 | 71.91 | 71.91
T-B2-11 | 1 | HEB-180 | S275JR | T-B02-59 | 0 | 1 | 3602 | 0 | 0 | 3.7101 | 51.2 | 184.422 | 184.4224 | 185.01 | 185.01
T-B2-14 | 1 | HEB-220 | S275JR | T-B2-14 | 0 | 1 | 6117 | 0 | 0 | 7.7686 | 71.5 | 437.366 | 437.3655 | 438.41 | 438.41
T-B2-13 | 1 | HEB-220 | S275JR | T-B2-13 | 0 | 1 | 6117 | 0 | 0 | 7.7686 | 71.5 | 437.366 | 437.3655 | 438.41 | 438.41
T-B2-14 | 1 | HEB-220 | S275JR | T-B02-110 | 0 | 1 | 138 | 0 | 0 | 0.17526 | 71.5 | 9.867 | 9.867 | 9.55 | 9.55
T-B2-14 | 1 | HEB-220 | S275JR | T-B02-40 | 0 | 1 | 6117 | 0 | 0 | 7.7686 | 71.5 | 437.366 | 437.3655 | 438.41 | 438.41
T-B2-15 | 1 | HEB-220 | S275JR | T-B2-15 | 0 | 1 | 6067 | 0 | 0 | 7.7051 | 71.5 | 433.79 | 433.7905 | 434.83 | 434.83
T-B2-20 | 3 | IPE-140 | S275JR | T-B2-20 | 0 | 3 | 977 | 0 | 0 | 1.6121 | 12.9 | 12.603 | 37.8099 | 12.63 | 37.89
T-B2-15 | 1 | IPE-140 | S275JR | T-B02-43 | 0 | 1 | 706 | 0 | 0 | 0.3883 | 12.9 | 9.107 | 9.1074 | 9.13 | 9.13
T-B2-11 | 1 | IPE-140 | S275JR | T-B02-61 | 0 | 1 | 507 | 0 | 0 | 0.27885 | 12.9 | 6.54 | 6.5403 | 5.84 | 5.84
T-B2-19 | 3 | IPE-140 | S275JR | T-B2-19 | 0 | 3 | 827 | 0 | 0 | 1.3646 | 12.9 | 10.668 | 32.0049 | 10.69 | 32.07
T-B2-10 | 1 | IPE-140 | S275JR | T-B02-65 | 0 | 3 | 1291 | 0 | 0 | 2.1301 | 12.9 | 16.654 | 49.9617 | 15.87 | 47.61
T-B2-11 | 1 | IPE-140 | S275JR | T-B02-69 | 0 | 1 | 1540 | 0 | 0 | 0.847 | 12.9 | 19.866 | 19.866 | 19.49 | 19.49
T-B2-21 | 1 | IPE-140 | S275JR | T-B02-71 | 0 | 2 | 892 | 0 | 0 | 0.9812 | 12.9 | 11.507 | 23.0136 | 10.29 | 20.58
T-B2-11 | 1 | IPE-140 | S275JR | T-B02-62 | 0 | 2 | 1190 | 0 | 0 | 1.309 | 12.9 | 15.351 | 30.702 | 14.56 | 29.12
T-B2-21 | 1 | IPE-140 | S275JR | T-B02-34 | 0 | 1 | 831 | 0 | 0 | 0.45705 | 12.9 | 10.72 | 10.7199 | 10.73 | 10.73
T-B2-21 | 1 | L-80.8 | S275JR | T-B02-87 | 0 | 1 | 1233 | 0 | 0 | 0.3699 | 9.63 | 11.874 | 11.8738 | 10.89 | 10.89
T-B2-21 | 1 | L-80.8 | S275JR | T-B02-85 | 0 | 1 | 1228 | 0 | 0 | 0.3684 | 9.63 | 11.826 | 11.8256 | 10.84 | 10.84
T-B2-21 | 1 | UPN-200 | S275JR | T-B02-35 | 0 | 1 | 505 | 0 | 0 | 0.3333 | 25.3 | 12.776 | 12.7765 | 10.73 | 10.73
T-B2-21 | 1 | UPN-200 | S275JR | T-B02-58 | 0 | 1 | 177 | 0 | 0 | 0.11682 | 25.3 | 4.478 | 4.4781 | 3.46 | 3.46
T-B2-21 | 1 | UPN-200 | S275JR | T-B02-56 | 0 | 1 | 505 | 0 | 0 | 0.3333 | 25.3 | 12.776 | 12.7765 | 10.73 | 10.73
T-B2-21 | 1 | UPN-200 | S275JR | T-B02-36 | 0 | 1 | 260 | 0 | 0 | 0.1716 | 25.3 | 6.578 | 6.578 | 5.55 | 5.55
T-B2-21 | 1 | UPN-200 | S275JR | T-B02-57 | 0 | 1 | 260 | 0 | 0 | 0.1716 | 25.3 | 6.578 | 6.578 | 5.56 | 5.56
T-B2-21 | 1 | UPN-200 | S275JR | T-B02-37 | 0 | 1 | 178 | 0 | 0 | 0.11748 | 25.3 | 4.503 | 4.5034 | 3.48 | 3.48
T-D2-3 | 32 | CH-10 | S275JR | T-D2-3 | 0 | 32 | 365 | 70 | 10 | 1.6679 | 78.5 | 2.006 | 64.1816 | 2.01 | 64.32
T-D2-2 | 64 | CH-10 | S275JR | T-D2-2 | 0 | 64 | 365 | 66 | 10 | 3.1452 | 78.5 | 1.891 | 121.0282 | 1.89 | 120.96
T-D2-5 | 42 | CH-10 | S275JR | T-D2-5 | 0 | 42 | 255 | 70 | 10 | 1.5294 | 78.5 | 1.401 | 58.8514 | 1.4 | 58.8
T-D2-9 | 4 | HEA-140 | S275JR | T-D2-9 | 0 | 4 | 2179 | 0 | 0 | 6.8856 | 24.7 | 53.821 | 215.2852 | 53.92 | 215.68
T-D2-11 | 4 | HEA-140 | S275JR | T-D2-11 | 0 | 4 | 3228 | 0 | 0 | 10.2005 | 24.7 | 79.732 | 318.9264 | 79.91 | 319.64
T-D2-13 | 2 | HEA-140 | S275JR | T-D2-13 | 0 | 2 | 1042 | 0 | 0 | 1.6464 | 24.7 | 25.737 | 51.4748 | 25.78 | 51.56
T-D2-12 | 4 | HEA-160 | S275JR | T-D2-12 | 0 | 4 | 4469 | 0 | 0 | 16.0884 | 30.4 | 135.858 | 543.4304 | 136.65 | 546.6
T-D2-10 | 4 | HEA-160 | S275JR | T-D2-10 | 0 | 4 | 3496 | 0 | 0 | 12.5856 | 30.4 | 106.278 | 425.1136 | 106.89 | 427.56
T-D2-4 | 42 | PL10*140 | S275JR | T-D2-4 | 0 | 42 | 365 | 140 | 10 | 4.6419 | 10.99 | 4.011 | 168.4767 | 4.01 | 168.42
T-D2-1 | 32 | PL10*160 | S275JR | T-D2-1 | 0 | 32 | 365 | 160 | 10 | 4.0086 | 12.56 | 4.584 | 146.7008 | 4.58 | 146.56
T-X2-6 | 2 | CH-10 | S275JR | T-X02-7 | 0 | 4 | 143 | 145 | 10 | 0.1692 | 78.5 | 1.628 | 6.5108 | 1.62 | 6.48
T-X2-6 | 2 | HEA-140 | S275JR | T-X2-6 | 0 | 2 | 1975 | 0 | 0 | 3.1205 | 24.7 | 48.783 | 97.565 | 48.9 | 97.8
T-X2-3 | 1 | L-80.8 | S275JR | T-X2-3 | 0 | 1 | 1204 | 0 | 0 | 0.3612 | 9.63 | 11.595 | 11.5945 | 11.61 | 11.61
T-X2-1 | 1 | L-80.8 | S275JR | T-X2-1 | 0 | 1 | 1180 | 0 | 0 | 0.354 | 9.63 | 11.363 | 11.3634 | 11.37 | 11.37
T-X2-5 | 1 | L-80.8 | S275JR | T-X2-5 | 0 | 1 | 1155 | 0 | 0 | 0.3465 | 9.63 | 11.123 | 11.1227 | 11.13 | 11.13
T-X2-2 | 1 | L-80.8 | S275JR | T-X2-2 | 0 | 1 | 1142 | 0 | 0 | 0.3426 | 9.63 | 10.997 | 10.9975 | 11 | 11
T-X2-4 | 1 | L-80.8 | S275JR | T-X2-4 | 0 | 1 | 925 | 0 | 0 | 0.2775 | 9.63 | 8.908 | 8.9078 | 8.92 | 8.92
T-H2-9 | 1 | CH-3 | S275JR | T-H02-58 | 0 | 1 | 30 | 30 | 3 | 0.001809 | 23.55 | 0.021 | 0.021195 | 0.02 | 0.02
T-H2-5 | 1 | CH-3 | S275JR | T-H02-58 | 0 | 1 | 30 | 30 | 3 | 0.001809 | 23.55 | 0.021 | 0.021195 | 0.02 | 0.02
T-H2-8 | 1 | PL10*100 | S275JR | T-H02-35 | 0 | 1 | 885 | 100 | 10 | 0.19647 | 7.85 | 6.947 | 6.9472 | 6.95 | 6.95
T-H2-5 | 1 | PL10*100 | S275JR | T-H02-38 | 0 | 1 | 500 | 100 | 10 | 0.111 | 7.85 | 3.925 | 3.925 | 3.93 | 3.93
T-H2-9 | 1 | PL10*100 | S275JR | T-H02-38 | 0 | 1 | 500 | 100 | 10 | 0.111 | 7.85 | 3.925 | 3.925 | 3.92 | 3.92
T-H2-5 | 1 | PL10*100 | S275JR | T-H02-25 | 0 | 1 | 446 | 100 | 10 | 0.099012 | 7.85 | 3.501 | 3.5011 | 3.5 | 3.5
T-H2-7 | 1 | PL10*100 | S275JR | T-H02-30 | 0 | 1 | 830 | 100 | 10 | 0.18426 | 7.85 | 6.516 | 6.5155 | 6.51 | 6.51
T-H2-2 | 1 | PL10*100 | S275JR | T-H02-10 | 0 | 1 | 3805 | 100 | 10 | 0.84471 | 7.85 | 29.869 | 29.8692 | 29.87 | 29.87
T-H2-3 | 1 | PL10*100 | S275JR | T-H02-14 | 0 | 1 | 3344 | 100 | 10 | 0.74237 | 7.85 | 26.25 | 26.2504 | 26.25 | 26.25
T-H2-1 | 1 | PL10*100 | S275JR | T-H02-5 | 0 | 1 | 4920 | 100 | 10 | 1.0922 | 7.85 | 38.622 | 38.622 | 38.62 | 38.62
T-H2-4 | 1 | PL10*100 | S275JR | T-H02-17 | 0 | 1 | 2160 | 100 | 10 | 0.47952 | 7.85 | 16.956 | 16.956 | 16.96 | 16.96
T-H2-11 | 1 | PL10*100 | S275JR | T-H02-53 | 0 | 1 | 220 | 100 | 10 | 0.04884 | 7.85 | 1.727 | 1.727 | 1.73 | 1.73
T-H2-6 | 1 | PL10*100 | S275JR | T-H02-46 | 0 | 1 | 1210 | 100 | 10 | 0.26862 | 7.85 | 9.498 | 9.4985 | 9.5 | 9.5
T-H2-9 | 1 | PL10*100 | S275JR | T-H02-22 | 0 | 1 | 516 | 100 | 10 | 0.11455 | 7.85 | 4.051 | 4.0506 | 4.05 | 4.05
T-H2-10 | 1 | PL10*100 | S275JR | T-H02-43 | 0 | 1 | 1100 | 100 | 10 | 0.2442 | 7.85 | 8.635 | 8.635 | 8.63 | 8.63
T-H2-5 | 1 | PL15*50 | S275JR | T-H02-2 | 0 | 1 | 1117 | 50 | 15 | 0.14689 | 5.89 | 6.579 | 6.5791 | 6.19 | 6.19
T-H2-9 | 1 | PL15*50 | S275JR | T-H02-32 | 0 | 1 | 1117 | 50 | 15 | 0.14689 | 5.89 | 6.579 | 6.5791 | 6.32 | 6.32
T-H2-5 | 1 | PL15*50 | S275JR | T-H02-32 | 0 | 1 | 1117 | 50 | 15 | 0.14689 | 5.89 | 6.579 | 6.5791 | 6.32 | 6.32
T-H2-4 | 1 | PL15*50 | S275JR | T-H02-2 | 0 | 2 | 1117 | 50 | 15 | 0.29377 | 5.89 | 6.579 | 13.1583 | 6.19 | 12.38
T-H2-4 | 1 | PL15*50 | S275JR | T-H02-32 | 0 | 1 | 1117 | 50 | 15 | 0.14689 | 5.89 | 6.579 | 6.5791 | 6.32 | 6.32
T-H2-9 | 1 | PL15*50 | S275JR | T-H02-2 | 0 | 1 | 1117 | 50 | 15 | 0.14689 | 5.89 | 6.579 | 6.5791 | 6.19 | 6.19
T-H2-2 | 1 | PL15*50 | S275JR | T-H02-2 | 0 | 2 | 1117 | 50 | 15 | 0.29377 | 5.89 | 6.579 | 13.1583 | 6.19 | 12.38
T-H2-11 | 1 | PL15*50 | S275JR | T-H02-32 | 0 | 1 | 1117 | 50 | 15 | 0.14689 | 5.89 | 6.579 | 6.5791 | 6.32 | 6.32
T-H2-3 | 1 | PL15*50 | S275JR | T-H02-2 | 0 | 2 | 1117 | 50 | 15 | 0.29377 | 5.89 | 6.579 | 13.1583 | 6.19 | 12.38
T-H2-11 | 1 | PL15*50 | S275JR | T-H02-51 | 0 | 1 | 1065 | 50 | 15 | 0.14005 | 5.89 | 6.273 | 6.2729 | 5.98 | 5.98
T-H2-6 | 1 | PL15*50 | S275JR | T-H02-32 | 0 | 1 | 1117 | 50 | 15 | 0.14689 | 5.89 | 6.579 | 6.5791 | 6.32 | 6.32
T-H2-3 | 1 | PL15*50 | S275JR | T-H02-32 | 0 | 2 | 1117 | 50 | 15 | 0.29377 | 5.89 | 6.579 | 13.1583 | 6.32 | 12.64
T-H2-7 | 1 | PL15*50 | S275JR | T-H02-2 | 0 | 2 | 1117 | 50 | 15 | 0.29377 | 5.89 | 6.579 | 13.1583 | 6.19 | 12.38
T-H2-1 | 1 | PL15*50 | S275JR | T-H02-2 | 0 | 2 | 1117 | 50 | 15 | 0.29377 | 5.89 | 6.579 | 13.1583 | 6.19 | 12.38
T-H2-6 | 1 | PL15*50 | S275JR | T-H02-2 | 0 | 1 | 1117 | 50 | 15 | 0.14689 | 5.89 | 6.579 | 6.5791 | 6.19 | 6.19
T-H2-2 | 1 | PL15*50 | S275JR | T-H02-32 | 0 | 3 | 1117 | 50 | 15 | 0.44066 | 5.89 | 6.579 | 19.7374 | 6.32 | 18.96
T-H2-1 | 1 | PL15*50 | S275JR | T-H02-32 | 0 | 4 | 1117 | 50 | 15 | 0.58754 | 5.89 | 6.579 | 26.3165 | 6.32 | 25.28
T-H2-6 | 1 | PL15*50 | S275JR | T-H02-51 | 0 | 1 | 1065 | 50 | 15 | 0.14005 | 5.89 | 6.273 | 6.2729 | 5.98 | 5.98
T-H2-10 | 1 | PL15*50 | S275JR | T-H02-2 | 0 | 2 | 1117 | 50 | 15 | 0.29377 | 5.89 | 6.579 | 13.1583 | 6.19 | 12.38
T-H2-8 | 1 | PL15*50 | S275JR | T-H02-2 | 0 | 2 | 1117 | 50 | 15 | 0.29377 | 5.89 | 6.579 | 13.1583 | 6.19 | 12.38
T-H2-6 | 1 | TUBO | S275JR | T-H02-24 | 0 | 1 | 386 | 33.4 | 3.38 | 0.04114 | 0 | 0.966 | 0.96591 | 0.92 | 0.92
T-H2-10 | 1 | TUBO | S275JR | T-H02-3 | 0 | 2 | 624 | 33.4 | 3.38 | 0.13223 | 0 | 1.561 | 3.1229 | 1.49 | 2.98
T-H2-7 | 1 | TUBO | S275JR | T-H2-7 | 0 | 1 | 717 | 33.4 | 3.38 | 0.075872 | 0 | 1.794 | 1.7942 | 1.71 | 1.71
T-H2-10 | 1 | TUBO | S275JR | T-H02-13 | 0 | 1 | 172 | 33.4 | 3.38 | 0.018685 | 0 | 0.43 | 0.4304 | 0.41 | 0.41
T-H2-7 | 1 | TUBO | S275JR | T-H02-13 | 0 | 2 | 172 | 33.4 | 3.38 | 0.037371 | 0 | 0.43 | 0.86081 | 0.41 | 0.82
T-H2-10 | 1 | TUBO | S275JR | T-H2-10 | 0 | 1 | 1047 | 33.4 | 3.38 | 0.1105 | 0 | 2.62 | 2.62 | 2.5 | 2.5
T-H2-7 | 1 | TUBO | S275JR | T-H02-31 | 0 | 1 | 383 | 33.4 | 3.38 | 0.040826 | 0 | 0.958 | 0.9584 | 0.92 | 0.92
T-H2-11 | 1 | TUBO | S275JR | T-H02-49 | 0 | 3 | 30 | 33.4 | 3.38 | 0.011356 | 0 | 0.075 | 0.22521 | 0.07 | 0.21
T-H2-7 | 1 | TUBO | S275JR | T-H02-7 | 0 | 2 | 60 | 33.4 | 3.38 | 0.013867 | 0 | 0.15 | 0.30028 | 0.14 | 0.28
T-H2-11 | 1 | TUBO | S275JR | T-H02-24 | 0 | 1 | 386 | 33.4 | 3.38 | 0.04114 | 0 | 0.966 | 0.96591 | 0.92 | 0.92
T-H2-8 | 1 | TUBO | S275JR | T-H02-7 | 0 | 2 | 60 | 33.4 | 3.38 | 0.013867 | 0 | 0.15 | 0.30028 | 0.14 | 0.28
T-H2-11 | 1 | TUBO | S275JR | T-H2-11 | 0 | 1 | 449 | 33.4 | 3.38 | 0.047751 | 0 | 1.124 | 1.1236 | 1.07 | 1.07
T-H2-8 | 1 | TUBO | S275JR | T-H02-36 | 0 | 1 | 440 | 33.4 | 3.38 | 0.046806 | 0 | 1.101 | 1.101 | 1.05 | 1.05
T-H2-11 | 1 | TUBO | S275JR | T-H02-47 | 0 | 1 | 270 | 33.4 | 3.38 | 0.028968 | 0 | 0.676 | 0.67563 | 0.6 | 0.6
T-H2-8 | 1 | TUBO | S275JR | T-H02-34 | 0 | 1 | 272 | 33.4 | 3.38 | 0.029178 | 0 | 0.681 | 0.68064 | 0.65 | 0.65
T-H2-11 | 1 | TUBO | S275JR | T-H02-52 | 0 | 2 | 141 | 33.4 | 3.38 | 0.030865 | 0 | 0.353 | 0.70566 | 0.34 | 0.68
T-H2-8 | 1 | TUBO | S275JR | T-H2-8 | 0 | 1 | 874 | 33.4 | 3.38 | 0.092346 | 0 | 2.187 | 2.1871 | 2.09 | 2.09
T-H2-2 | 1 | TUBO | S275JR | T-H02-7 | 0 | 2 | 60 | 33.4 | 3.38 | 0.013867 | 0 | 0.15 | 0.30028 | 0.14 | 0.28
T-H2-5 | 1 | TUBO | S275JR | T-H02-24 | 0 | 1 | 385 | 33.4 | 3.38 | 0.041035 | 0 | 0.963 | 0.9634 | 0.92 | 0.92
T-H2-2 | 1 | TUBO | S275JR | T-H2-2 | 0 | 1 | 3702 | 33.4 | 3.38 | 0.38909 | 0 | 9.264 | 9.2637 | 8.85 | 8.85
T-H2-5 | 1 | TUBO | S275JR | T-H02-23 | 0 | 1 | 500 | 33.4 | 3.38 | 0.053102 | 0 | 1.251 | 1.2512 | 1.19 | 1.19
T-H2-1 | 1 | TUBO | S275JR | T-H2-1 | 0 | 1 | 4924 | 33.4 | 3.38 | 0.51731 | 0 | 12.322 | 12.3216 | 11.77 | 11.77
T-H2-5 | 1 | TUBO | S275JR | T-H2-5 | 0 | 1 | 505 | 33.4 | 3.38 | 0.053627 | 0 | 1.264 | 1.2637 | 1.21 | 1.21
T-H2-1 | 1 | TUBO | S275JR | T-H02-4 | 0 | 2 | 222 | 33.4 | 3.38 | 0.047864 | 0 | 0.556 | 1.111 | 0.53 | 1.06
T-H2-6 | 1 | TUBO | S275JR | T-H2-6 | 0 | 1 | 1086 | 33.4 | 3.38 | 0.11459 | 0 | 2.718 | 2.7176 | 2.6 | 2.6
T-H2-1 | 1 | TUBO | S275JR | T-H02-6 | 0 | 1 | 4490 | 33.4 | 3.38 | 0.47177 | 0 | 11.236 | 11.2355 | 10.73 | 10.73
T-H2-6 | 1 | TUBO | S275JR | T-H02-3 | 0 | 1 | 624 | 33.4 | 3.38 | 0.066114 | 0 | 1.561 | 1.5615 | 1.49 | 1.49
T-H2-1 | 1 | TUBO | S275JR | T-H02-7 | 0 | 2 | 60 | 33.4 | 3.38 | 0.013867 | 0 | 0.15 | 0.30028 | 0.14 | 0.28
T-H2-6 | 1 | TUBO | S275JR | T-H02-28 | 0 | 1 | 919 | 33.4 | 3.38 | 0.097068 | 0 | 2.3 | 2.2997 | 2.2 | 2.2
T-H2-6 | 1 | TUBO | S275JR | T-H02-13 | 0 | 1 | 172 | 33.4 | 3.38 | 0.018685 | 0 | 0.43 | 0.4304 | 0.41 | 0.41
T-H2-5 | 1 | TUBO | S275JR | T-H02-8 | 0 | 1 | 60 | 33.4 | 3.38 | 0.0069333 | 0 | 0.15 | 0.15014 | 0.14 | 0.14
T-H2-6 | 1 | TUBO | S275JR | T-H02-7 | 0 | 1 | 60 | 33.4 | 3.38 | 0.0069333 | 0 | 0.15 | 0.15014 | 0.14 | 0.14
T-H2-5 | 1 | TUBO | S275JR | T-H02-13 | 0 | 1 | 172 | 33.4 | 3.38 | 0.018685 | 0 | 0.43 | 0.4304 | 0.41 | 0.41
T-H2-6 | 1 | TUBO | S275JR | T-H02-47 | 0 | 1 | 270 | 33.4 | 3.38 | 0.028968 | 0 | 0.676 | 0.67563 | 0.6 | 0.6
T-H2-2 | 1 | TUBO | S275JR | T-H02-8 | 0 | 2 | 60 | 33.4 | 3.38 | 0.013867 | 0 | 0.15 | 0.30028 | 0.14 | 0.28
T-H2-6 | 1 | TUBO | S275JR | T-H02-50 | 0 | 1 | 107 | 33.4 | 3.38 | 0.011865 | 0 | 0.268 | 0.26775 | 0.26 | 0.26
T-H2-2 | 1 | TUBO | S275JR | T-H02-3 | 0 | 2 | 624 | 33.4 | 3.38 | 0.13223 | 0 | 1.561 | 3.1229 | 1.49 | 2.98
T-H2-7 | 1 | TUBO | S275JR | T-H02-3 | 0 | 2 | 624 | 33.4 | 3.38 | 0.13223 | 0 | 1.561 | 3.1229 | 1.49 | 2.98
T-H2-2 | 1 | TUBO | S275JR | T-H02-4 | 0 | 2 | 222 | 33.4 | 3.38 | 0.047864 | 0 | 0.556 | 1.111 | 0.53 | 1.06
T-H2-7 | 1 | TUBO | S275JR | T-H02-8 | 0 | 2 | 60 | 33.4 | 3.38 | 0.013867 | 0 | 0.15 | 0.30028 | 0.14 | 0.28
T-H2-1 | 1 | TUBO | S275JR | T-H02-3 | 0 | 2 | 624 | 33.4 | 3.38 | 0.13223 | 0 | 1.561 | 3.1229 | 1.49 | 2.98
T-H2-8 | 1 | TUBO | S275JR | T-H02-8 | 0 | 2 | 60 | 33.4 | 3.38 | 0.013867 | 0 | 0.15 | 0.30028 | 0.14 | 0.28
T-H2-4 | 1 | TUBO | S275JR | T-H02-8 | 0 | 2 | 60 | 33.4 | 3.38 | 0.013867 | 0 | 0.15 | 0.30028 | 0.14 | 0.28
T-H2-9 | 1 | TUBO | S275JR | T-H02-34 | 0 | 1 | 271 | 33.4 | 3.38 | 0.029073 | 0 | 0.678 | 0.67814 | 0.65 | 0.65
T-H2-1 | 1 | TUBO | S275JR | T-H02-8 | 0 | 2 | 60 | 33.4 | 3.38 | 0.013867 | 0 | 0.15 | 0.30028 | 0.14 | 0.28
T-H2-9 | 1 | TUBO | S275JR | T-H02-7 | 0 | 1 | 60 | 33.4 | 3.38 | 0.0069333 | 0 | 0.15 | 0.15014 | 0.14 | 0.14
T-H2-3 | 1 | TUBO | S275JR | T-H2-3 | 0 | 1 | 3181 | 33.4 | 3.38 | 0.33442 | 0 | 7.96 | 7.96 | 7.6 | 7.6
T-H2-9 | 1 | TUBO | S275JR | T-H2-9 | 0 | 1 | 520 | 33.4 | 3.38 | 0.055201 | 0 | 1.301 | 1.3012 | 1.24 | 1.24
T-H2-3 | 1 | TUBO | S275JR | T-H02-3 | 0 | 2 | 624 | 33.4 | 3.38 | 0.13223 | 0 | 1.561 | 3.1229 | 1.49 | 2.98
T-H2-9 | 1 | TUBO | S275JR | T-H02-41 | 0 | 2 | 60 | 33.4 | 3.38 | 0.013867 | 0 | 0.15 | 0.30028 | 0.14 | 0.28
T-H2-3 | 1 | TUBO | S275JR | T-H02-15 | 0 | 1 | 2847 | 33.4 | 3.38 | 0.29937 | 0 | 7.124 | 7.1242 | 6.8 | 6.8
T-H2-10 | 1 | TUBO | S275JR | T-H02-8 | 0 | 2 | 60 | 33.4 | 3.38 | 0.013867 | 0 | 0.15 | 0.30028 | 0.14 | 0.28
T-H2-3 | 1 | TUBO | S275JR | T-H02-8 | 0 | 2 | 60 | 33.4 | 3.38 | 0.013867 | 0 | 0.15 | 0.30028 | 0.14 | 0.28
T-H2-8 | 1 | TUBO | S275JR | T-H02-3 | 0 | 2 | 624 | 33.4 | 3.38 | 0.13223 | 0 | 1.561 | 3.1229 | 1.49 | 2.98
T-H2-11 | 1 | TUBO | S275JR | T-H02-50 | 0 | 1 | 107 | 33.4 | 3.38 | 0.011865 | 0 | 0.268 | 0.26775 | 0.26 | 0.26
T-H2-8 | 1 | TUBO | S275JR | T-H02-13 | 0 | 1 | 172 | 33.4 | 3.38 | 0.018685 | 0 | 0.43 | 0.4304 | 0.41 | 0.41
T-H2-11 | 1 | TUBO | S275JR | T-H02-59 | 0 | 1 | 424 | 33.4 | 3.38 | 0.045128 | 0 | 1.061 | 1.061 | 1.01 | 1.01
T-H2-9 | 1 | TUBO | S275JR | T-H02-37 | 0 | 1 | 438 | 33.4 | 3.38 | 0.046597 | 0 | 1.096 | 1.096 | 1.05 | 1.05
T-H2-11 | 1 | TUBO | S275JR | T-H02-7 | 0 | 1 | 60 | 33.4 | 3.38 | 0.0069333 | 0 | 0.15 | 0.15014 | 0.14 | 0.14
T-H2-3 | 1 | TUBO | S275JR | T-H02-13 | 0 | 2 | 172 | 33.4 | 3.38 | 0.037371 | 0 | 0.43 | 0.86081 | 0.41 | 0.82
T-H2-9 | 1 | TUBO | S275JR | T-H02-13 | 0 | 1 | 172 | 33.4 | 3.38 | 0.018685 | 0 | 0.43 | 0.4304 | 0.41 | 0.41
T-H2-2 | 1 | TUBO | S275JR | T-H02-11 | 0 | 1 | 3268 | 33.4 | 3.38 | 0.34355 | 0 | 8.178 | 8.1777 | 7.81 | 7.81
T-H2-9 | 1 | TUBO | S275JR | T-H02-8 | 0 | 1 | 60 | 33.4 | 3.38 | 0.0069333 | 0 | 0.15 | 0.15014 | 0.14 | 0.14
T-H2-4 | 1 | TUBO | S275JR | T-H02-7 | 0 | 2 | 60 | 33.4 | 3.38 | 0.013867 | 0 | 0.15 | 0.30028 | 0.14 | 0.28
T-H2-9 | 1 | TUBO | S275JR | T-H02-39 | 0 | 1 | 515 | 33.4 | 3.38 | 0.054676 | 0 | 1.289 | 1.2887 | 1.23 | 1.23
T-H2-4 | 1 | TUBO | S275JR | T-H02-18 | 0 | 1 | 1570 | 33.4 | 3.38 | 0.16538 | 0 | 3.929 | 3.9287 | 3.75 | 3.75
T-H2-4 | 1 | TUBO | S275JR | T-H02-4 | 0 | 2 | 222 | 33.4 | 3.38 | 0.047864 | 0 | 0.556 | 1.111 | 0.53 | 1.06
T-H2-3 | 1 | TUBO | S275JR | T-H02-7 | 0 | 2 | 60 | 33.4 | 3.38 | 0.013867 | 0 | 0.15 | 0.30028 | 0.14 | 0.28
T-H2-4 | 1 | TUBO | S275JR | T-H02-3 | 0 | 2 | 624 | 33.4 | 3.38 | 0.13223 | 0 | 1.561 | 3.1229 | 1.49 | 2.98
T-H2-6 | 1 | TUBO | S275JR | T-H02-49 | 0 | 3 | 30 | 33.4 | 3.38 | 0.011356 | 0 | 0.075 | 0.22521 | 0.07 | 0.21
T-H2-6 | 1 | TUBO | S275JR | T-H02-48 | 0 | 1 | 449 | 33.4 | 3.38 | 0.047751 | 0 | 1.124 | 1.1236 | 1.07 | 1.07
T-H2-6 | 1 | TUBO | S275JR | T-H02-8 | 0 | 2 | 60 | 33.4 | 3.38 | 0.013867 | 0 | 0.15 | 0.30028 | 0.14 | 0.28
T-H2-10 | 1 | TUBO | S275JR | T-H02-7 | 0 | 2 | 60 | 33.4 | 3.38 | 0.013867 | 0 | 0.15 | 0.30028 | 0.14 | 0.28
T-H2-4 | 1 | TUBO | S275JR | T-H2-4 | 0 | 1 | 2004 | 33.4 | 3.38 | 0.21092 | 0 | 5.015 | 5.0147 | 4.79 | 4.79
T-H2-10 | 1 | TUBO | S275JR | T-H02-45 | 0 | 1 | 242 | 33.4 | 3.38 | 0.02603 | 0 | 0.606 | 0.60557 | 0.58 | 0.58
T-H2-5 | 1 | TUBO | S275JR | T-H02-41 | 0 | 2 | 60 | 33.4 | 3.38 | 0.013867 | 0 | 0.15 | 0.30028 | 0.14 | 0.28
T-H2-10 | 1 | TUBO | S275JR | T-H02-44 | 0 | 1 | 643 | 33.4 | 3.38 | 0.068107 | 0 | 1.609 | 1.609 | 1.54 | 1.54
T-H2-5 | 1 | TUBO | S275JR | T-H02-7 | 0 | 1 | 60 | 33.4 | 3.38 | 0.0069333 | 0 | 0.15 | 0.15014 | 0.14 | 0.14
T-H2-11 | 1 | TUBO | S275JR | T-H02-8 | 0 | 2 | 60 | 33.4 | 3.38 | 0.013867 | 0 | 0.15 | 0.30028 | 0.14 | 0.28
T-H2-5 | 1 | TUBO | S275JR | T-H02-26 | 0 | 1 | 218 | 33.4 | 3.38 | 0.023512 | 0 | 0.546 | 0.54551 | 0.52 | 0.52
T-H2-9 | 1 | TUBO | S275JR | T-H02-3 | 0 | 1 | 624 | 33.4 | 3.38 | 0.066114 | 0 | 1.561 | 1.5615 | 1.49 | 1.49
T-H2-5 | 1 | TUBO | S275JR | T-H02-3 | 0 | 1 | 624 | 33.4 | 3.38 | 0.066114 | 0 | 1.561 | 1.5615 | 1.49 | 1.49
T-L2-2 | 2 | CH-10 | S275JR | T-L2-2 | 0 | 2 | 135 | 80 | 10 | 0.044064 | 78.5 | 0.848 | 1.6956 | 0.85 | 1.7
T-L2-1 | 1 | CH-10 | S275JR | T-L02-5 | 0 | 2 | 160 | 60 | 10 | 0.039168 | 78.5 | 0.754 | 1.5072 | 0.75 | 1.5
T-L2-1 | 1 | CH-10 | S275JR | T-L02-2 | 0 | 2 | 135 | 80 | 10 | 0.044064 | 78.5 | 0.848 | 1.6956 | 0.85 | 1.7
T-L2-1 | 1 | CH-5 | S275JR | T-L02-4 | 0 | 2 | 50 | 50 | 5 | 0.0101 | 39.25 | 0.098 | 0.19625 | 0.1 | 0.2
T-L2-1 | 1 | CH-6 | S275JR | T-L02-11 | 0 | 2 | 2061 | 60 | 6 | 0.49959 | 47.1 | 5.824 | 11.6488 | 5.82 | 11.64
T-L2-1 | 1 | CH-6 | S275JR | T-L02-10 | 0 | 7 | 940 | 60 | 6 | 0.7975 | 47.1 | 2.656 | 18.5951 | 2.66 | 18.62
T-L2-1 | 1 | TUBO | S275JR | T-L02-7 | 0 | 4 | 72 | 33.4 | 3.38 | 0.03277 | 0 | 0.18 | 0.72068 | 0.17 | 0.68
T-L2-1 | 1 | TUBO | S275JR | T-L02-8 | 0 | 2 | 105 | 33.4 | 3.38 | 0.02331 | 0 | 0.263 | 0.52549 | 0.23 | 0.46
T-L2-1 | 1 | TUBO | S275JR | T-L02-12 | 0 | 2 | 60 | 33.4 | 3.38 | 0.013867 | 0 | 0.15 | 0.30028 | 0.14 | 0.28
T-L2-1 | 1 | TUBO | S275JR | T-L02-6 | 0 | 2 | 2554 | 33.4 | 3.38 | 0.53725 | 0 | 6.391 | 12.782 | 6.1 | 12.2
T-L2-1 | 1 | TUBO | S275JR | T-L02-13 | 0 | 2 | 60 | 33.4 | 3.38 | 0.013867 | 0 | 0.15 | 0.30028 | 0.14 | 0.28
T-L2-1 | 1 | TUBO []-60.60.5 | S275JR | T-L2-1 | 0 | 1 | 3445 | 0 | 0 | 0.8268 | 8.63 | 29.73 | 29.7304 | 27.81 | 27.81
T-L2-1 | 1 | TUBO []-60.60.5 | S275JR | T-L02-1 | 0 | 1 | 3445 | 0 | 0 | 0.8268 | 8.63 | 29.73 | 29.7304 | 27.81 | 27.81
T-L2-1 | 1 | U50*32*3 | S275JR | T-L02-3 | 0 | 8 | 497 | 0 | 0 | 0.86955 | 2.62 | 1.302 | 10.4171 | 1.3 | 10.4
T-C3-1 | 1 | CH-12 | S275JR | T-C03-11 | 0 | 8 | 150 | 100 | 12 | 0.2448 | 94.2 | 1.413 | 11.304 | 1.1 | 8.8
T-C3-1 | 1 | CH-12 | S275JR | T-C03-10 | 0 | 4 | 450 | 150 | 12 | 0.5508 | 94.2 | 6.359 | 25.434 | 5.81 | 23.24
T-C3-1 | 1 | CH-12 | S275JR | T-C03-12 | 0 | 22 | 185 | 103 | 12 | 0.85519 | 94.2 | 1.795 | 39.4896 | 1.7 | 37.4
T-C3-1 | 1 | CH-15 | S275JR | T-C03-13 | 0 | 2 | 220 | 220 | 15 | 0.19941 | 117.75 | 5.699 | 11.3982 | 5.7 | 11.4
T-C3-1 | 1 | CH-25 | S275JR | T-C03-8 | 0 | 2 | 450 | 450 | 25 | 0.8505 | 196.25 | 39.741 | 79.4812 | 39.74 | 79.48
T-C3-1 | 1 | HEA-140 | S275JR | T-C03-4 | 0 | 1 | 2784 | 0 | 0 | 2.1994 | 24.7 | 68.765 | 68.7648 | 66.23 | 66.23
T-C3-1 | 1 | HEA-140 | S275JR | T-C03-5 | 0 | 1 | 2928 | 0 | 0 | 2.3131 | 24.7 | 72.322 | 72.3216 | 70.49 | 70.49
T-C3-1 | 1 | HEA-140 | S275JR | T-C03-6 | 0 | 1 | 3198 | 0 | 0 | 2.5264 | 24.7 | 78.991 | 78.9906 | 77.33 | 77.33
T-C3-1 | 1 | HEA-220 | S275JR | T-C03-2 | 0 | 3 | 1988 | 0 | 0 | 7.5146 | 50.5 | 100.394 | 301.182 | 99.14 | 297.42
T-C3-1 | 1 | HEA-220 | S275JR | T-C03-7 | 0 | 8 | 235 | 0 | 0 | 2.3688 | 50.5 | 11.868 | 94.94 | 11.92 | 95.36
T-C3-1 | 1 | HEA-220 | S275JR | T-C03-3 | 0 | 1 | 1988 | 0 | 0 | 2.5049 | 50.5 | 100.394 | 100.394 | 95.48 | 95.48
T-C3-1 | 1 | HEB-140 | S275JR | T-C03-9 | 0 | 2 | 100 | 0 | 0 | 0.162 | 33.7 | 3.37 | 6.74 | 3.38 | 6.76
T-C3-1 | 1 | HEB-220 | S275JR | T-C3-1 | 0 | 1 | 8510 | 0 | 0 | 10.8077 | 71.5 | 608.465 | 608.465 | 609.58 | 609.58
T-C3-1 | 1 | HEB-220 | S275JR | T-C03-1 | 0 | 1 | 8510 | 0 | 0 | 10.8077 | 71.5 | 608.465 | 608.465 | 609.58 | 609.58
T-C4-2 | 1 | CH-10 | S275JR | T-C04-17 | 0 | 22 | 185 | 103 | 10 | 0.85519 | 78.5 | 1.496 | 32.908 | 1.42 | 31.24
T-C4-1 | 1 | CH-10 | S275JR | T-C04-17 | 0 | 16 | 185 | 103 | 10 | 0.62196 | 78.5 | 1.496 | 23.9331 | 1.42 | 22.72
T-C4-1 | 1 | CH-12 | S275JR | T-C04-19 | 0 | 1 | 185 | 104 | 12 | 0.03925 | 94.2 | 1.812 | 1.8124 | 1.72 | 1.72
T-C4-2 | 1 | CH-12 | S275JR | T-C04-13 | 0 | 4 | 450 | 150 | 12 | 0.5508 | 94.2 | 6.359 | 25.434 | 5.81 | 23.24
T-C4-2 | 1 | CH-12 | S275JR | T-C04-14 | 0 | 8 | 150 | 100 | 12 | 0.2448 | 94.2 | 1.413 | 11.304 | 1.1 | 8.8
T-C4-1 | 1 | CH-12 | S275JR | T-C04-14 | 0 | 8 | 150 | 100 | 12 | 0.2448 | 94.2 | 1.413 | 11.304 | 1.1 | 8.8
T-C4-1 | 1 | CH-12 | S275JR | T-C04-13 | 0 | 4 | 450 | 150 | 12 | 0.5508 | 94.2 | 6.359 | 25.434 | 5.81 | 23.24
T-C4-2 | 1 | CH-15 | S275JR | T-C04-16 | 0 | 2 | 220 | 220 | 15 | 0.19941 | 117.75 | 5.699 | 11.3982 | 5.7 | 11.4
T-C4-1 | 1 | CH-15 | S275JR | T-C04-16 | 0 | 2 | 220 | 220 | 15 | 0.19941 | 117.75 | 5.699 | 11.3982 | 5.7 | 11.4
T-C4-2 | 1 | CH-25 | S275JR | T-C04-15 | 0 | 2 | 450 | 450 | 25 | 0.8505 | 196.25 | 39.741 | 79.4812 | 39.74 | 79.48
T-C4-1 | 1 | CH-25 | S275JR | T-C04-15 | 0 | 2 | 450 | 450 | 25 | 0.8505 | 196.25 | 39.741 | 79.4812 | 39.74 | 79.48
T-C4-1 | 1 | HEA-120 | S275JR | T-C04-11 | 0 | 2 | 227 | 0 | 0 | 0.30872 | 19.9 | 4.517 | 9.0346 | 4.11 | 8.22
T-C4-2 | 1 | HEA-120 | S275JR | T-C04-7 | 0 | 1 | 3229 | 0 | 0 | 2.1957 | 19.9 | 64.257 | 64.2571 | 63.32 | 63.32
T-C4-1 | 1 | HEA-120 | S275JR | T-C04-8 | 0 | 2 | 309 | 0 | 0 | 0.42024 | 19.9 | 6.149 | 12.2982 | 5.21 | 10.42
T-C4-2 | 1 | HEA-120 | S275JR | T-C04-4 | 0 | 1 | 3141 | 0 | 0 | 2.1359 | 19.9 | 62.506 | 62.5059 | 60.89 | 60.89
T-C4-1 | 1 | HEA-120 | S275JR | T-C04-10 | 0 | 2 | 333 | 0 | 0 | 0.45288 | 19.9 | 6.627 | 13.2534 | 5.55 | 11.1
T-C4-2 | 1 | HEA-120 | S275JR | T-C04-21 | 0 | 2 | 333 | 0 | 0 | 0.45288 | 19.9 | 6.627 | 13.2534 | 5.55 | 11.1
T-C4-1 | 1 | HEA-120 | S275JR | T-C04-6 | 0 | 1 | 3301 | 0 | 0 | 2.2447 | 19.9 | 65.69 | 65.6899 | 64.78 | 64.78
T-C4-1 | 1 | HEA-120 | S275JR | T-C04-9 | 0 | 2 | 326 | 0 | 0 | 0.44336 | 19.9 | 6.487 | 12.9748 | 5.45 | 10.9
T-C4-2 | 1 | HEA-120 | S275JR | T-C04-22 | 0 | 2 | 227 | 0 | 0 | 0.30872 | 19.9 | 4.517 | 9.0346 | 4.11 | 8.22
T-C4-1 | 1 | HEA-120 | S275JR | T-C04-4 | 0 | 1 | 3141 | 0 | 0 | 2.1359 | 19.9 | 62.506 | 62.5059 | 60.89 | 60.89
T-C4-2 | 1 | HEA-120 | S275JR | T-C04-20 | 0 | 2 | 326 | 0 | 0 | 0.44336 | 19.9 | 6.487 | 12.9748 | 5.45 | 10.9
T-C4-1 | 1 | HEA-120 | S275JR | T-C04-7 | 0 | 1 | 3229 | 0 | 0 | 2.1957 | 19.9 | 64.257 | 64.2571 | 63.32 | 63.32
T-C4-2 | 1 | HEA-120 | S275JR | T-C04-8 | 0 | 2 | 309 | 0 | 0 | 0.42024 | 19.9 | 6.149 | 12.2982 | 5.21 | 10.42
T-C4-2 | 1 | HEA-120 | S275JR | T-C04-6 | 0 | 1 | 3301 | 0 | 0 | 2.2447 | 19.9 | 65.69 | 65.6899 | 64.78 | 64.78
T-C4-2 | 1 | HEA-180 | S275JR | T-C04-2 | 0 | 3 | 1988 | 0 | 0 | 6.0833 | 35.5 | 70.574 | 211.722 | 70.59 | 211.77
T-C4-2 | 1 | HEA-180 | S275JR | T-C04-3 | 0 | 1 | 1988 | 0 | 0 | 2.0278 | 35.5 | 70.574 | 70.574 | 67.58 | 67.58
T-C4-1 | 1 | HEA-180 | S275JR | T-C04-2 | 0 | 3 | 1988 | 0 | 0 | 6.0833 | 35.5 | 70.574 | 211.722 | 70.59 | 211.77
T-C4-1 | 1 | HEA-180 | S275JR | T-C04-3 | 0 | 1 | 1988 | 0 | 0 | 2.0278 | 35.5 | 70.574 | 70.574 | 67.58 | 67.58
T-C4-2 | 1 | HEA-220 | S275JR | T-C04-5 | 0 | 4 | 235 | 0 | 0 | 1.1844 | 50.5 | 11.868 | 47.47 | 11.92 | 47.68
T-C4-2 | 1 | HEB-140 | S275JR | T-C04-12 | 0 | 2 | 100 | 0 | 0 | 0.162 | 33.7 | 3.37 | 6.74 | 3.38 | 6.76
T-C4-1 | 1 | HEB-140 | S275JR | T-C04-12 | 0 | 2 | 100 | 0 | 0 | 0.162 | 33.7 | 3.37 | 6.74 | 3.38 | 6.76
T-C4-1 | 1 | HEB-220 | S275JR | T-C4-1 | 0 | 1 | 9700 | 0 | 0 | 12.319 | 71.5 | 693.55 | 693.55 | 694.87 | 694.87
T-C4-1 | 1 | HEB-220 | S275JR | T-C04-1 | 0 | 1 | 9700 | 0 | 0 | 12.319 | 71.5 | 693.55 | 693.55 | 694.87 | 694.87
T-C4-2 | 1 | HEB-220 | S275JR | T-C04-1 | 0 | 1 | 9700 | 0 | 0 | 12.319 | 71.5 | 693.55 | 693.55 | 694.87 | 694.87
T-C4-2 | 1 | HEB-220 | S275JR | T-C4-2 | 0 | 1 | 9700 | 0 | 0 | 12.319 | 71.5 | 693.55 | 693.55 | 694.87 | 694.87
T-B4-1 | 8 | CH-15 | S275JR | T-B04-2 | 0 | 16 | 159 | 180 | 15 | 0.94332 | 117.75 | 3.37 | 53.9201 | 3.37 | 53.92
T-B4-1 | 8 | HEA-180 | S275JR | T-B4-1 | 0 | 8 | 2247 | 0 | 0 | 18.3355 | 35.5 | 79.769 | 638.148 | 80.14 | 641.12
T-D4-5 | 32 | CH-10 | S275JR | T-D4-5 | 0 | 32 | 255 | 120 | 10 | 1.9976 | 78.5 | 2.402 | 76.8672 | 2.4 | 76.8
T-D4-6 | 32 | CH-10 | S275JR | T-D4-6 | 0 | 32 | 255 | 60 | 10 | 0.99878 | 78.5 | 1.201 | 38.4336 | 1.2 | 38.4
T-D4-2 | 2 | HEA-120 | S275JR | T-D4-2 | 0 | 2 | 2748 | 0 | 0 | 3.7373 | 19.9 | 54.685 | 109.3704 | 54.9 | 109.8
T-D4-1 | 2 | HEA-120 | S275JR | T-D4-1 | 0 | 2 | 2626 | 0 | 0 | 3.5714 | 19.9 | 52.257 | 104.5148 | 52.47 | 104.94
T-D4-4 | 2 | HEA-120 | S275JR | T-D4-4 | 0 | 2 | 2062 | 0 | 0 | 2.8043 | 19.9 | 41.034 | 82.0676 | 41.21 | 82.42
T-D4-3 | 2 | HEA-120 | S275JR | T-D4-3 | 0 | 2 | 2798 | 0 | 0 | 3.8053 | 19.9 | 55.68 | 111.3604 | 55.9 | 111.8
T-F5-1 | 1 | CH-10 | S275JR | T-F05-38 | 0 | 8 | 300 | 30 | 10 | 0.14688 | 78.5 | 0.706 | 5.652 | 0.63 | 5.04
T-F5-1 | 1 | CH-10 | S275JR | T-F05-37 | 0 | 4 | 230 | 30 | 10 | 0.056304 | 78.5 | 0.542 | 2.1666 | 0.48 | 1.92
T-F5-1 | 1 | CH-10 | S275JR | T-F05-39 | 0 | 4 | 230 | 30 | 10 | 0.056304 | 78.5 | 0.542 | 2.1666 | 0.48 | 1.92
T-F5-1 | 1 | CH-10 | S275JR | T-F05-36 | 0 | 44 | 113 | 65 | 10 | 0.65929 | 78.5 | 0.577 | 25.3696 | 0.53 | 23.32
T-F5-2 | 1 | CH-10 | S275JR | T-F05-39 | 0 | 4 | 230 | 30 | 10 | 0.056304 | 78.5 | 0.542 | 2.1666 | 0.48 | 1.92
T-F5-2 | 1 | CH-10 | S275JR | T-F05-36 | 0 | 44 | 113 | 65 | 10 | 0.65929 | 78.5 | 0.577 | 25.3696 | 0.53 | 23.32
T-F5-2 | 1 | CH-10 | S275JR | T-F05-38 | 0 | 8 | 300 | 30 | 10 | 0.14688 | 78.5 | 0.706 | 5.652 | 0.63 | 5.04
T-F5-2 | 1 | CH-10 | S275JR | T-F05-37 | 0 | 4 | 230 | 30 | 10 | 0.056304 | 78.5 | 0.542 | 2.1666 | 0.48 | 1.92
T-F5-3 | 1 | CH-10 | S275JR | T-F05-38 | 0 | 8 | 300 | 30 | 10 | 0.14688 | 78.5 | 0.706 | 5.652 | 0.63 | 5.04
T-F5-3 | 1 | CH-10 | S275JR | T-F05-37 | 0 | 4 | 230 | 30 | 10 | 0.056304 | 78.5 | 0.542 | 2.1666 | 0.48 | 1.92
T-F5-3 | 1 | CH-10 | S275JR | T-F05-39 | 0 | 4 | 230 | 30 | 10 | 0.056304 | 78.5 | 0.542 | 2.1666 | 0.48 | 1.92
T-F5-3 | 1 | CH-10 | S275JR | T-F05-36 | 0 | 44 | 113 | 65 | 10 | 0.65929 | 78.5 | 0.577 | 25.3696 | 0.53 | 23.32
T-F5-3 | 1 | HEA-120 | S275JR | T-F05-35 | 0 | 8 | 1647 | 0 | 0 | 8.9597 | 19.9 | 32.775 | 262.2024 | 31.54 | 252.32
T-F5-3 | 1 | HEA-120 | S275JR | T-F05-34 | 0 | 4 | 1640 | 0 | 0 | 4.4608 | 19.9 | 32.636 | 130.544 | 31.41 | 125.64
T-F5-3 | 1 | HEA-120 | S275JR | T-F05-29 | 0 | 10 | 1164 | 0 | 0 | 7.9152 | 19.9 | 23.164 | 231.636 | 23.26 | 232.6
T-F5-2 | 1 | HEA-120 | S275JR | T-F05-28 | 0 | 8 | 1449 | 0 | 0 | 7.8826 | 19.9 | 28.835 | 230.6808 | 27.22 | 217.76
T-F5-1 | 1 | HEA-120 | S275JR | T-F05-14 | 0 | 8 | 1429 | 0 | 0 | 7.7738 | 19.9 | 28.437 | 227.4968 | 26.86 | 214.88
T-F5-2 | 1 | HEA-120 | S275JR | T-F05-27 | 0 | 4 | 1442 | 0 | 0 | 3.9222 | 19.9 | 28.696 | 114.7832 | 27.11 | 108.44
T-F5-1 | 1 | HEA-120 | S275JR | T-F05-4 | 0 | 10 | 864 | 0 | 0 | 5.8752 | 19.9 | 17.194 | 171.936 | 17.26 | 172.6
T-F5-1 | 1 | HEA-120 | S275JR | T-F05-13 | 0 | 4 | 1421 | 0 | 0 | 3.8651 | 19.9 | 28.278 | 113.1116 | 26.74 | 106.96
T-F5-2 | 1 | HEA-120 | S275JR | T-F05-4 | 0 | 10 | 864 | 0 | 0 | 5.8752 | 19.9 | 17.194 | 171.936 | 17.26 | 172.6
T-F5-1 | 1 | HEA-140 | S275JR | T-F05-11 | 0 | 4 | 1424 | 0 | 0 | 4.4998 | 24.7 | 35.173 | 140.6912 | 32.81 | 131.24
T-F5-2 | 1 | HEA-140 | S275JR | T-F05-26 | 0 | 4 | 1434 | 0 | 0 | 4.5314 | 24.7 | 35.42 | 141.6792 | 33.04 | 132.16
T-F5-1 | 1 | HEA-140 | S275JR | T-F05-2 | 0 | 12 | 864 | 0 | 0 | 8.1907 | 24.7 | 21.341 | 256.0896 | 21.39 | 256.68
T-F5-1 | 1 | HEA-140 | S275JR | T-F05-3 | 0 | 22 | 1992 | 0 | 0 | 34.621 | 24.7 | 49.202 | 1082.4528 | 46.55 | 1024.1
T-F5-2 | 1 | HEA-140 | S275JR | T-F05-25 | 0 | 4 | 1436 | 0 | 0 | 4.5378 | 24.7 | 35.469 | 141.8768 | 33.09 | 132.36
T-F5-1 | 1 | HEA-140 | S275JR | T-F5-1 | 0 | 1 | 13475 | 0 | 0 | 10.6453 | 24.7 | 332.833 | 332.8325 | 333.54 | 333.54
T-F5-3 | 1 | HEA-140 | S275JR | T-F05-19 | 0 | 12 | 1164 | 0 | 0 | 11.0347 | 24.7 | 28.751 | 345.0096 | 28.81 | 345.72
T-F5-2 | 1 | HEA-140 | S275JR | T-F05-3 | 0 | 22 | 1992 | 0 | 0 | 34.621 | 24.7 | 49.202 | 1082.4528 | 46.55 | 1024.1
T-F5-1 | 1 | HEA-140 | S275JR | T-F05-1 | 0 | 3 | 13475 | 0 | 0 | 31.9358 | 24.7 | 332.833 | 998.4976 | 333.54 | 1000.62
T-F5-2 | 1 | HEA-140 | S275JR | T-F05-15 | 0 | 3 | 13705 | 0 | 0 | 32.4809 | 24.7 | 338.514 | 1015.5405 | 339.23 | 1017.6901
T-F5-2 | 1 | HEA-140 | S275JR | T-F05-2 | 0 | 12 | 864 | 0 | 0 | 8.1907 | 24.7 | 21.341 | 256.0896 | 21.39 | 256.68
T-F5-1 | 1 | HEA-140 | S275JR | T-F05-12 | 0 | 4 | 1414 | 0 | 0 | 4.4682 | 24.7 | 34.926 | 139.7032 | 32.59 | 130.36
T-F5-2 | 1 | HEA-140 | S275JR | T-F5-2 | 0 | 1 | 13705 | 0 | 0 | 10.827 | 24.7 | 338.514 | 338.5135 | 339.23 | 339.23
T-F5-3 | 1 | HEA-140 | S275JR | T-F05-33 | 0 | 4 | 1633 | 0 | 0 | 5.1603 | 24.7 | 40.335 | 161.3404 | 38.35 | 153.4
T-F5-3 | 1 | HEA-140 | S275JR | T-F05-3 | 0 | 22 | 1992 | 0 | 0 | 34.621 | 24.7 | 49.202 | 1082.4528 | 46.55 | 1024.1
T-F5-3 | 1 | HEA-140 | S275JR | T-F05-32 | 0 | 4 | 1629 | 0 | 0 | 5.1476 | 24.7 | 40.236 | 160.9452 | 38.27 | 153.08
T-F5-3 | 1 | HEA-140 | S275JR | T-F05-18 | 0 | 3 | 13790 | 0 | 0 | 32.6823 | 24.7 | 340.613 | 1021.839 | 341.33 | 1023.99
T-F5-3 | 1 | HEA-140 | S275JR | T-F5-3 | 0 | 1 | 13790 | 0 | 0 | 10.8941 | 24.7 | 340.613 | 340.613 | 341.33 | 341.33
T-F5-3 | 1 | L-80.8 | S275JR | T-F05-20 | 0 | 2 | 2366 | 0 | 0 | 1.4196 | 9.63 | 22.785 | 45.5692 | 22.3 | 44.6
T-F5-3 | 1 | L-80.8 | S275JR | T-F05-30 | 0 | 8 | 2369 | 0 | 0 | 5.6856 | 9.63 | 22.813 | 182.5078 | 22.32 | 178.56
T-F5-3 | 1 | L-80.8 | S275JR | T-F05-31 | 0 | 8 | 2369 | 0 | 0 | 5.6856 | 9.63 | 22.813 | 182.5078 | 22.33 | 178.64
T-F5-3 | 1 | L-80.8 | S275JR | T-F05-21 | 0 | 2 | 2366 | 0 | 0 | 1.4196 | 9.63 | 22.785 | 45.5692 | 22.3 | 44.6
T-F5-2 | 1 | L-80.8 | S275JR | T-F05-23 | 0 | 8 | 2363 | 0 | 0 | 5.6712 | 9.63 | 22.756 | 182.0455 | 22.27 | 178.16
T-F5-1 | 1 | L-80.8 | S275JR | T-F05-10 | 0 | 1 | 2356 | 0 | 0 | 0.7068 | 9.63 | 22.688 | 22.6883 | 22.2 | 22.2
T-F5-2 | 1 | L-80.8 | S275JR | T-F05-17 | 0 | 1 | 2365 | 0 | 0 | 0.7095 | 9.63 | 22.775 | 22.775 | 22.28 | 22.28
T-F5-1 | 1 | L-80.8 | S275JR | T-F05-8 | 0 | 7 | 2350 | 0 | 0 | 4.935 | 9.63 | 22.631 | 158.4135 | 22.13 | 154.91
T-F5-1 | 1 | L-80.8 | S275JR | T-F05-7 | 0 | 8 | 2350 | 0 | 0 | 5.64 | 9.63 | 22.631 | 181.044 | 22.13 | 177.04
T-F5-1 | 1 | L-80.8 | S275JR | T-F05-9 | 0 | 2 | 2356 | 0 | 0 | 1.4136 | 9.63 | 22.688 | 45.3766 | 22.2 | 44.4
T-F5-1 | 1 | L-80.8 | S275JR | T-F05-6 | 0 | 1 | 2350 | 0 | 0 | 0.705 | 9.63 | 22.631 | 22.6305 | 22.13 | 22.13
T-F5-2 | 1 | L-80.8 | S275JR | T-F05-24 | 0 | 1 | 2365 | 0 | 0 | 0.7095 | 9.63 | 22.775 | 22.775 | 22.28 | 22.28
T-F5-1 | 1 | L-80.8 | S275JR | T-F05-5 | 0 | 1 | 2356 | 0 | 0 | 0.7068 | 9.63 | 22.688 | 22.6883 | 22.2 | 22.2
T-F5-2 | 1 | L-80.8 | S275JR | T-F05-16 | 0 | 2 | 2365 | 0 | 0 | 1.419 | 9.63 | 22.775 | 45.5499 | 22.28 | 44.56
T-F5-2 | 1 | L-80.8 | S275JR | T-F05-22 | 0 | 8 | 2363 | 0 | 0 | 5.6712 | 9.63 | 22.756 | 182.0455 | 22.27 | 178.16
V-C1-1 | 1 | CH-10 | S275JR | V-C01-32 | 0 | 4 | 149 | 85 | 10 | 0.10335 | 78.5 | 0.994 | 3.9768 | 0.92 | 3.68
V-C1-1 | 1 | CH-10 | S275JR | V-C01-12 | 0 | 6 | 113 | 65 | 10 | 0.089903 | 78.5 | 0.577 | 3.4595 | 0.53 | 3.18
V-C1-1 | 1 | CH-10 | S275JR | V-C01-10 | 0 | 34 | 167 | 97 | 10 | 1.1236 | 78.5 | 1.272 | 43.2351 | 1.2 | 40.8
V-C1-2 | 1 | CH-10 | S275JR | V-C01-10 | 0 | 32 | 167 | 97 | 10 | 1.0575 | 78.5 | 1.272 | 40.6919 | 1.2 | 38.4
V-C1-2 | 1 | CH-10 | S275JR | V-C01-12 | 0 | 6 | 113 | 65 | 10 | 0.089903 | 78.5 | 0.577 | 3.4595 | 0.53 | 3.18
V-C1-2 | 1 | CH-10 | S275JR | V-C01-32 | 0 | 2 | 149 | 85 | 10 | 0.051673 | 78.5 | 0.994 | 1.9884 | 0.92 | 1.84
V-C1-3 | 1 | CH-10 | S275JR | V-C01-10 | 0 | 32 | 167 | 97 | 10 | 1.0575 | 78.5 | 1.272 | 40.6919 | 1.2 | 38.4
V-C1-3 | 1 | CH-10 | S275JR | V-C01-12 | 0 | 6 | 113 | 65 | 10 | 0.089903 | 78.5 | 0.577 | 3.4595 | 0.53 | 3.18
V-C1-2 | 1 | CH-12 | S275JR | V-C01-34 | 0 | 2 | 157 | 220 | 12 | 0.14092 | 94.2 | 3.254 | 6.5073 | 3.25 | 6.5
V-C1-1 | 1 | CH-12 | S275JR | V-C01-31 | 0 | 2 | 157 | 160 | 12 | 0.10249 | 94.2 | 2.366 | 4.7326 | 2.37 | 4.74
V-C1-1 | 1 | CH-12 | S275JR | V-C01-34 | 0 | 2 | 157 | 220 | 12 | 0.14092 | 94.2 | 3.254 | 6.5073 | 3.25 | 6.5
V-C1-3 | 1 | CH-15 | S275JR | V-C01-8 | 0 | 2 | 190 | 200 | 15 | 0.15656 | 117.75 | 4.475 | 8.949 | 4.47 | 8.94
V-C1-1 | 1 | CH-15 | S275JR | V-C01-8 | 0 | 2 | 190 | 200 | 15 | 0.15656 | 117.75 | 4.475 | 8.949 | 4.47 | 8.94
V-C1-2 | 1 | CH-15 | S275JR | V-C01-8 | 0 | 2 | 190 | 200 | 15 | 0.15656 | 117.75 | 4.475 | 8.949 | 4.47 | 8.94
V-C1-1 | 1 | CH-20 | S275JR | V-C01-2 | 0 | 2 | 300 | 300 | 20 | 0.3744 | 157 | 14.13 | 28.26 | 14.13 | 28.26
V-C1-2 | 1 | CH-20 | S275JR | V-C01-2 | 0 | 2 | 300 | 300 | 20 | 0.3744 | 157 | 14.13 | 28.26 | 14.13 | 28.26
V-C1-3 | 1 | CH-20 | S275JR | V-C01-2 | 0 | 2 | 300 | 300 | 20 | 0.3744 | 157 | 14.13 | 28.26 | 14.13 | 28.26
V-C1-1 | 1 | HEA-120 | S275JR | V-C01-25 | 0 | 1 | 389 | 0 | 0 | 0.26452 | 19.9 | 7.741 | 7.7411 | 6.37 | 6.37
V-C1-2 | 1 | HEA-120 | S275JR | V-C01-30 | 0 | 1 | 584 | 0 | 0 | 0.39712 | 19.9 | 11.622 | 11.6216 | 9.88 | 9.88
V-C1-1 | 1 | HEA-120 | S275JR | V-C01-30 | 0 | 1 | 584 | 0 | 0 | 0.39712 | 19.9 | 11.622 | 11.6216 | 9.88 | 9.88
V-C1-1 | 1 | HEA-140 | S275JR | V-C01-6 | 0 | 3 | 1641 | 0 | 0 | 3.8892 | 24.7 | 40.533 | 121.5981 | 36.64 | 109.92
V-C1-2 | 1 | HEA-140 | S275JR | V-C01-26 | 0 | 1 | 518 | 0 | 0 | 0.40922 | 24.7 | 12.795 | 12.7946 | 11.67 | 11.67
V-C1-1 | 1 | HEA-140 | S275JR | V-C01-9 | 0 | 1 | 1641 | 0 | 0 | 1.2964 | 24.7 | 40.533 | 40.5327 | 36.56 | 36.56
V-C1-1 | 1 | HEA-140 | S275JR | V-C01-27 | 0 | 2 | 321 | 0 | 0 | 0.50718 | 24.7 | 7.929 | 15.8574 | 7.08 | 14.16
V-C1-1 | 1 | HEA-140 | S275JR | V-C01-13 | 0 | 2 | 2412 | 0 | 0 | 3.811 | 24.7 | 59.576 | 119.1528 | 56.88 | 113.76
V-C1-2 | 1 | HEA-140 | S275JR | V-C01-13 | 0 | 2 | 2412 | 0 | 0 | 3.811 | 24.7 | 59.576 | 119.1528 | 56.88 | 113.76
V-C1-2 | 1 | HEA-140 | S275JR | V-C01-9 | 0 | 1 | 1641 | 0 | 0 | 1.2964 | 24.7 | 40.533 | 40.5327 | 36.56 | 36.56
V-C1-1 | 1 | HEA-140 | S275JR | V-C01-26 | 0 | 1 | 518 | 0 | 0 | 0.40922 | 24.7 | 12.795 | 12.7946 | 11.67 | 11.67
V-C1-2 | 1 | HEA-140 | S275JR | V-C01-14 | 0 | 2 | 2593 | 0 | 0 | 4.0969 | 24.7 | 64.047 | 128.0942 | 61.24 | 122.48
V-C1-1 | 1 | HEA-140 | S275JR | V-C01-14 | 0 | 2 | 2593 | 0 | 0 | 4.0969 | 24.7 | 64.047 | 128.0942 | 61.24 | 122.48
V-C1-2 | 1 | HEA-140 | S275JR | V-C01-11 | 0 | 2 | 2422 | 0 | 0 | 3.8268 | 24.7 | 59.823 | 119.6468 | 57.18 | 114.36
V-C1-1 | 1 | HEA-140 | S275JR | V-C01-11 | 0 | 2 | 2422 | 0 | 0 | 3.8268 | 24.7 | 59.823 | 119.6468 | 57.18 | 114.36
V-C1-3 | 1 | HEA-140 | S275JR | V-C01-9 | 0 | 1 | 1641 | 0 | 0 | 1.2964 | 24.7 | 40.533 | 40.5327 | 36.56 | 36.56
V-C1-3 | 1 | HEA-140 | S275JR | V-C01-14 | 0 | 2 | 2593 | 0 | 0 | 4.0969 | 24.7 | 64.047 | 128.0942 | 61.24 | 122.48
V-C1-2 | 1 | HEA-140 | S275JR | V-C01-6 | 0 | 3 | 1641 | 0 | 0 | 3.8892 | 24.7 | 40.533 | 121.5981 | 36.64 | 109.92
V-C1-3 | 1 | HEA-140 | S275JR | V-C01-11 | 0 | 2 | 2422 | 0 | 0 | 3.8268 | 24.7 | 59.823 | 119.6468 | 57.18 | 114.36
V-C1-2 | 1 | HEA-140 | S275JR | V-C01-27 | 0 | 2 | 321 | 0 | 0 | 0.50718 | 24.7 | 7.929 | 15.8574 | 7.08 | 14.16
V-C1-3 | 1 | HEA-140 | S275JR | V-C01-26 | 0 | 1 | 518 | 0 | 0 | 0.40922 | 24.7 | 12.795 | 12.7946 | 11.67 | 11.67
V-C1-3 | 1 | HEA-140 | S275JR | V-C01-13 | 0 | 2 | 2412 | 0 | 0 | 3.811 | 24.7 | 59.576 | 119.1528 | 56.88 | 113.76
V-C1-3 | 1 | HEA-140 | S275JR | V-C01-6 | 0 | 3 | 1641 | 0 | 0 | 3.8892 | 24.7 | 40.533 | 121.5981 | 36.64 | 109.92
V-C1-3 | 1 | HEA-160 | S275JR | V-C01-16 | 0 | 2 | 210 | 0 | 0 | 0.378 | 30.4 | 6.384 | 12.768 | 6.42 | 12.84
V-C1-2 | 1 | HEA-160 | S275JR | V-C01-29 | 0 | 2 | 452 | 0 | 0 | 0.8136 | 30.4 | 13.741 | 27.4816 | 11.01 | 22.02
V-C1-3 | 1 | HEA-160 | S275JR | V-C01-5 | 0 | 1 | 210 | 0 | 0 | 0.189 | 30.4 | 6.384 | 6.384 | 6.39 | 6.39
V-C1-2 | 1 | HEA-160 | S275JR | V-C01-16 | 0 | 2 | 210 | 0 | 0 | 0.378 | 30.4 | 6.384 | 12.768 | 6.42 | 12.84
V-C1-2 | 1 | HEA-160 | S275JR | V-C01-5 | 0 | 1 | 210 | 0 | 0 | 0.189 | 30.4 | 6.384 | 6.384 | 6.39 | 6.39
V-C1-1 | 1 | HEA-160 | S275JR | V-C01-29 | 0 | 2 | 452 | 0 | 0 | 0.8136 | 30.4 | 13.741 | 27.4816 | 11.02 | 22.04
V-C1-2 | 1 | HEA-180 | S275JR | V-C01-17 | 0 | 1 | 560 | 0 | 0 | 0.5712 | 35.5 | 19.88 | 19.88 | 19.94 | 19.94
V-C1-2 | 1 | HEA-180 | S275JR | V-C01-21 | 0 | 1 | 210 | 0 | 0 | 0.2142 | 35.5 | 7.455 | 7.455 | 7.49 | 7.49
V-C1-1 | 1 | HEA-180 | S275JR | V-C01-28 | 0 | 2 | 400 | 0 | 0 | 0.816 | 35.5 | 14.2 | 28.4 | 14.27 | 28.54
V-C1-2 | 1 | HEA-180 | S275JR | V-C01-18 | 0 | 1 | 210 | 0 | 0 | 0.2142 | 35.5 | 7.455 | 7.455 | 7.45 | 7.45
V-C1-2 | 1 | HEA-180 | S275JR | V-C01-20 | 0 | 1 | 510 | 0 | 0 | 0.5202 | 35.5 | 18.105 | 18.105 | 18.19 | 18.19
V-C1-2 | 1 | HEA-180 | S275JR | V-C01-28 | 0 | 2 | 400 | 0 | 0 | 0.816 | 35.5 | 14.2 | 28.4 | 14.27 | 28.54
V-C1-1 | 1 | HEA-180 | S275JR | V-C01-21 | 0 | 1 | 210 | 0 | 0 | 0.2142 | 35.5 | 7.455 | 7.455 | 7.49 | 7.49
V-C1-1 | 1 | HEA-180 | S275JR | V-C01-23 | 0 | 1 | 560 | 0 | 0 | 0.5712 | 35.5 | 19.88 | 19.88 | 19.97 | 19.97
V-C1-1 | 1 | HEA-180 | S275JR | V-C01-17 | 0 | 1 | 560 | 0 | 0 | 0.5712 | 35.5 | 19.88 | 19.88 | 19.94 | 19.94
V-C1-1 | 1 | HEA-180 | S275JR | V-C01-18 | 0 | 1 | 210 | 0 | 0 | 0.2142 | 35.5 | 7.455 | 7.455 | 7.45 | 7.45
V-C1-1 | 1 | HEA-180 | S275JR | V-C01-19 | 0 | 1 | 460 | 0 | 0 | 0.4692 | 35.5 | 16.33 | 16.33 | 16.37 | 16.37
V-C1-1 | 1 | HEA-180 | S275JR | V-C01-22 | 0 | 1 | 460 | 0 | 0 | 0.4692 | 35.5 | 16.33 | 16.33 | 16.41 | 16.41
V-C1-1 | 1 | HEA-200 | S275JR | V-C1-1 | 0 | 1 | 8690 | 0 | 0 | 9.9066 | 42.3 | 367.587 | 367.587 | 368.89 | 368.89
V-C1-2 | 1 | HEA-200 | S275JR | V-C01-7 | 0 | 1 | 8690 | 0 | 0 | 9.9066 | 42.3 | 367.587 | 367.587 | 368.89 | 368.89
V-C1-2 | 1 | HEA-200 | S275JR | V-C1-2 | 0 | 1 | 8690 | 0 | 0 | 9.9066 | 42.3 | 367.587 | 367.587 | 368.89 | 368.89
V-C1-3 | 1 | HEA-200 | S275JR | V-C01-7 | 0 | 1 | 8690 | 0 | 0 | 9.9066 | 42.3 | 367.587 | 367.587 | 368.89 | 368.89
V-C1-3 | 1 | HEA-200 | S275JR | V-C1-3 | 0 | 1 | 8690 | 0 | 0 | 9.9066 | 42.3 | 367.587 | 367.587 | 368.89 | 368.89
V-C1-1 | 1 | HEA-200 | S275JR | V-C01-1 | 0 | 1 | 8690 | 0 | 0 | 9.9066 | 42.3 | 367.587 | 367.587 | 368.89 | 368.89
V-C1-2 | 1 | HEA-220 | S275JR | V-C01-24 | 0 | 2 | 330 | 0 | 0 | 0.8316 | 50.5 | 16.665 | 33.33 | 15.75 | 31.5
V-C1-3 | 1 | HEA-220 | S275JR | V-C01-24 | 0 | 2 | 330 | 0 | 0 | 0.8316 | 50.5 | 16.665 | 33.33 | 15.75 | 31.5
V-C1-3 | 1 | HEB-180 | S275JR | V-C01-4 | 0 | 1 | 210 | 0 | 0 | 0.2163 | 51.2 | 10.752 | 10.752 | 10.68 | 10.68
V-C1-2 | 1 | HEB-180 | S275JR | V-C01-4 | 0 | 1 | 210 | 0 | 0 | 0.2163 | 51.2 | 10.752 | 10.752 | 10.68 | 10.68
V-C1-3 | 1 | HEB-200 | S275JR | V-C01-33 | 0 | 1 | 202 | 0 | 0 | 0.2323 | 61.3 | 12.383 | 12.3826 | 6.36 | 6.36
V-C1-1 | 1 | HEB-200 | S275JR | V-C01-36 | 0 | 1 | 226 | 0 | 0 | 0.2599 | 61.3 | 13.854 | 13.8538 | 7.12 | 7.12
V-C1-2 | 1 | HEB-200 | S275JR | V-C01-35 | 0 | 1 | 210 | 0 | 0 | 0.2415 | 61.3 | 12.873 | 12.873 | 6.63 | 6.63
V-C1-1 | 1 | HEB-200 | S275JR | V-C01-37 | 0 | 1 | 234 | 0 | 0 | 0.2691 | 61.3 | 14.344 | 14.3442 | 7.4 | 7.4
V-C1-2 | 1 | HEB-200 | S275JR | V-C01-3 | 0 | 2 | 100 | 0 | 0 | 0.23 | 61.3 | 6.13 | 12.26 | 6.15 | 12.3
V-C1-2 | 1 | HEB-200 | S275JR | V-C01-33 | 0 | 1 | 202 | 0 | 0 | 0.2323 | 61.3 | 12.383 | 12.3826 | 6.36 | 6.36
V-C1-1 | 1 | HEB-200 | S275JR | V-C01-3 | 0 | 2 | 100 | 0 | 0 | 0.23 | 61.3 | 6.13 | 12.26 | 6.15 | 12.3
V-C1-3 | 1 | HEB-200 | S275JR | V-C01-35 | 0 | 1 | 210 | 0 | 0 | 0.2415 | 61.3 | 12.873 | 12.873 | 6.63 | 6.63
V-C1-3 | 1 | HEB-200 | S275JR | V-C01-3 | 0 | 2 | 100 | 0 | 0 | 0.23 | 61.3 | 6.13 | 12.26 | 6.15 | 12.3
V-B1-1 | 1 | CH-10 | S275JR | V-B01-8 | 0 | 3 | 131 | 75 | 10 | 0.060129 | 78.5 | 0.771 | 2.3138 | 0.7 | 2.1
V-B1-23 | 2 | CH-10 | S275JR | V-B01-54 | 0 | 2 | 70 | 70 | 10 | 0.019992 | 78.5 | 0.385 | 0.7693 | 0.3 | 0.6
V-B1-3 | 1 | CH-10 | S275JR | V-B01-8 | 0 | 1 | 131 | 75 | 10 | 0.020043 | 78.5 | 0.771 | 0.77126 | 0.7 | 0.7
V-B1-22 | 2 | CH-10 | S275JR | V-B01-40 | 0 | 2 | 90 | 90 | 10 | 0.033048 | 78.5 | 0.636 | 1.2717 | 0.47 | 0.94
V-B1-7 | 68 | CH-10 | S275JR | V-B1-7 | 0 | 68 | 365 | 70 | 10 | 3.5443 | 78.5 | 2.006 | 136.3859 | 2.01 | 136.68
V-B1-22 | 2 | CH-10 | S275JR | V-B01-54 | 0 | 2 | 70 | 70 | 10 | 0.019992 | 78.5 | 0.385 | 0.7693 | 0.3 | 0.6
V-B1-9 | 28 | CH-10 | S275JR | V-B1-9 | 0 | 28 | 285 | 120 | 10 | 1.9535 | 78.5 | 2.685 | 75.1716 | 2.68 | 75.04
V-B1-20 | 1 | CH-10 | S275JR | V-B01-57 | 0 | 2 | 149 | 75 | 10 | 0.045594 | 78.5 | 0.877 | 1.7545 | 0.8 | 1.6
V-B1-25 | 2 | CH-10 | S275JR | V-B01-66 | 0 | 4 | 60 | 60 | 10 | 0.029376 | 78.5 | 0.283 | 1.1304 | 0.22 | 0.88
V-B1-20 | 1 | CH-10 | S275JR | V-B01-59 | 0 | 1 | 149 | 85 | 10 | 0.025837 | 78.5 | 0.994 | 0.9942 | 0.92 | 0.92
V-B1-20 | 1 | CH-10 | S275JR | V-B01-8 | 0 | 1 | 131 | 75 | 10 | 0.020043 | 78.5 | 0.771 | 0.77126 | 0.7 | 0.7
V-B1-2 | 1 | CH-10 | S275JR | V-B01-8 | 0 | 2 | 131 | 75 | 10 | 0.040086 | 78.5 | 0.771 | 1.5425 | 0.7 | 1.4
V-B1-23 | 2 | CH-10 | S275JR | V-B01-40 | 0 | 2 | 90 | 90 | 10 | 0.033048 | 78.5 | 0.636 | 1.2717 | 0.47 | 0.94
V-B1-5 | 1 | CH-10 | S275JR | V-B01-5 | 0 | 1 | 149 | 85 | 10 | 0.025837 | 78.5 | 0.994 | 0.9942 | 0.92 | 0.92
V-B1-17 | 1 | CH-10 | S275JR | V-B01-50 | 0 | 2 | 113 | 65 | 10 | 0.029968 | 78.5 | 0.577 | 1.1532 | 0.5 | 1
V-B1-8 | 28 | CH-10 | S275JR | V-B1-8 | 0 | 28 | 365 | 180 | 10 | 3.7528 | 78.5 | 5.157 | 144.4086 | 5.16 | 144.48
V-B1-14 | 1 | CH-10 | S275JR | V-B01-5 | 0 | 24 | 149 | 85 | 10 | 0.62008 | 78.5 | 0.994 | 23.8609 | 0.92 | 22.08
V-B1-10 | 24 | CH-10 | S275JR | V-B1-10 | 0 | 24 | 365 | 66 | 10 | 1.1794 | 78.5 | 1.891 | 45.3856 | 1.89 | 45.36
V-B1-20 | 1 | CH-10 | S275JR | V-B01-5 | 0 | 12 | 150 | 85 | 10 | 0.31212 | 78.5 | 1.001 | 12.0105 | 0.92 | 11.04
V-B1-12 | 1 | CH-10 | S275JR | V-B01-5 | 0 | 28 | 149 | 85 | 10 | 0.72342 | 78.5 | 0.994 | 27.8377 | 0.92 | 25.76
V-B1-20 | 1 | CH-10 | S275JR | V-B01-60 | 0 | 1 | 151 | 85 | 10 | 0.026183 | 78.5 | 1.008 | 1.0075 | 0.93 | 0.93
V-B1-13 | 1 | CH-10 | S275JR | V-B01-5 | 0 | 16 | 149 | 85 | 10 | 0.41339 | 78.5 | 0.994 | 15.9072 | 0.92 | 14.72
V-B1-16 | 1 | CH-10 | S275JR | V-B01-48 | 0 | 1 | 113 | 65 | 10 | 0.014984 | 78.5 | 0.577 | 0.57658 | 0.53 | 0.53
V-B1-16 | 1 | CH-10 | S275JR | V-B01-50 | 0 | 2 | 113 | 65 | 10 | 0.029968 | 78.5 | 0.577 | 1.1532 | 0.5 | 1
V-B1-18 | 1 | CH-10 | S275JR | V-B01-50 | 0 | 3 | 113 | 65 | 10 | 0.044951 | 78.5 | 0.577 | 1.7297 | 0.5 | 1.5
V-B1-19 | 1 | CH-10 | S275JR | V-B01-50 | 0 | 3 | 113 | 65 | 10 | 0.044951 | 78.5 | 0.577 | 1.7297 | 0.5 | 1.5
V-B1-20 | 1 | CH-12 | S275JR | V-B01-32 | 0 | 4 | 151 | 150 | 12 | 0.18482 | 94.2 | 2.134 | 8.5345 | 2.13 | 8.52
V-B1-17 | 1 | CH-12 | S275JR | V-B01-49 | 0 | 2 | 119 | 260 | 12 | 0.12624 | 94.2 | 2.915 | 5.8291 | 2.91 | 5.82
V-B1-19 | 1 | CH-12 | S275JR | V-B01-49 | 0 | 2 | 119 | 260 | 12 | 0.12624 | 94.2 | 2.915 | 5.8291 | 2.91 | 5.82
V-B1-18 | 1 | CH-12 | S275JR | V-B01-6 | 0 | 2 | 119 | 150 | 12 | 0.072828 | 94.2 | 1.681 | 3.3629 | 1.68 | 3.36
V-B1-20 | 1 | CH-12 | S275JR | V-B01-41 | 0 | 1 | 269 | 200 | 12 | 0.10975 | 94.2 | 5.068 | 5.068 | 5.07 | 5.07
V-B1-13 | 1 | CH-12 | S275JR | V-B01-24 | 0 | 14 | 157 | 150 | 12 | 0.67259 | 94.2 | 2.218 | 31.0577 | 2.22 | 31.08
V-B1-18 | 1 | CH-12 | S275JR | V-B01-49 | 0 | 2 | 119 | 260 | 12 | 0.12624 | 94.2 | 2.915 | 5.8291 | 2.91 | 5.82
V-B1-14 | 1 | CH-12 | S275JR | V-B01-24 | 0 | 14 | 157 | 150 | 12 | 0.67259 | 94.2 | 2.218 | 31.0577 | 2.22 | 31.08
V-B1-19 | 1 | CH-12 | S275JR | V-B01-6 | 0 | 2 | 119 | 150 | 12 | 0.072828 | 94.2 | 1.681 | 3.3629 | 1.68 | 3.36
V-B1-14 | 1 | CH-12 | S275JR | V-B01-56 | 0 | 2 | 157 | 220 | 12 | 0.14092 | 94.2 | 3.254 | 6.5073 | 3.25 | 6.5
V-B1-14 | 1 | CH-12 | S275JR | V-B01-51 | 0 | 4 | 157 | 160 | 12 | 0.20498 | 94.2 | 2.366 | 9.4652 | 2.37 | 9.48
V-B1-14 | 1 | CH-12 | S275JR | V-B01-63 | 0 | 1 | 236 | 200 | 12 | 0.096288 | 94.2 | 4.446 | 4.4462 | 4.44 | 4.44
V-B1-15 | 10 | CH-12 | S275JR | V-B01-6 | 0 | 20 | 119 | 150 | 12 | 0.72828 | 94.2 | 1.681 | 33.6294 | 1.68 | 33.6
V-B1-14 | 1 | CH-12 | S275JR | V-B01-62 | 0 | 1 | 234 | 200 | 12 | 0.095472 | 94.2 | 4.409 | 4.4086 | 4.4 | 4.4
V-B1-16 | 1 | CH-12 | S275JR | V-B01-6 | 0 | 2 | 119 | 150 | 12 | 0.072828 | 94.2 | 1.681 | 3.3629 | 1.68 | 3.36
V-B1-12 | 1 | CH-12 | S275JR | V-B01-32 | 0 | 4 | 151 | 150 | 12 | 0.18482 | 94.2 | 2.134 | 8.5345 | 2.13 | 8.52
V-B1-16 | 1 | CH-12 | S275JR | V-B01-61 | 0 | 2 | 119 | 290 | 12 | 0.1408 | 94.2 | 3.251 | 6.5017 | 3.25 | 6.5
V-B1-11 | 3 | CH-12 | S275JR | V-B01-6 | 0 | 6 | 119 | 150 | 12 | 0.21848 | 94.2 | 1.681 | 10.0888 | 1.68 | 10.08
V-B1-17 | 1 | CH-12 | S275JR | V-B01-6 | 0 | 2 | 119 | 150 | 12 | 0.072828 | 94.2 | 1.681 | 3.3629 | 1.68 | 3.36
V-B1-21 | 4 | CH-12 | S275JR | V-B01-6 | 0 | 8 | 119 | 150 | 12 | 0.29131 | 94.2 | 1.681 | 13.4518 | 1.68 | 13.44
V-B1-13 | 1 | CH-12 | S275JR | V-B01-51 | 0 | 2 | 157 | 160 | 12 | 0.10249 | 94.2 | 2.366 | 4.7326 | 2.37 | 4.74
V-B1-1 | 1 | CH-12 | S275JR | V-B01-7 | 0 | 3 | 138 | 150 | 12 | 0.12668 | 94.2 | 1.95 | 5.8498 | 1.95 | 5.85
V-B1-22 | 2 | CH-12 | S275JR | V-B01-55 | 0 | 2 | 210 | 200 | 12 | 0.17136 | 94.2 | 3.956 | 7.9128 | 3.96 | 7.92
V-B1-20 | 1 | CH-12 | S275JR | V-B01-14 | 0 | 1 | 229 | 180 | 12 | 0.084089 | 94.2 | 3.883 | 3.8829 | 3.88 | 3.88
V-B1-20 | 1 | CH-12 | S275JR | V-B01-24 | 0 | 3 | 157 | 150 | 12 | 0.14413 | 94.2 | 2.218 | 6.6552 | 2.22 | 6.66
V-B1-20 | 1 | CH-12 | S275JR | V-B01-35 | 0 | 1 | 269 | 180 | 12 | 0.098777 | 94.2 | 4.561 | 4.5612 | 4.56 | 4.56
V-B1-20 | 1 | CH-12 | S275JR | V-B01-56 | 0 | 2 | 157 | 220 | 12 | 0.14092 | 94.2 | 3.254 | 6.5073 | 3.25 | 6.5
V-B1-20 | 1 | CH-12 | S275JR | V-B01-37 | 0 | 1 | 229 | 200 | 12 | 0.093432 | 94.2 | 4.314 | 4.3144 | 4.31 | 4.31
V-B1-25 | 2 | CH-12 | S275JR | V-B01-65 | 0 | 4 | 234 | 180 | 12 | 0.3437 | 94.2 | 3.968 | 15.8708 | 3.97 | 15.88
V-B1-23 | 2 | CH-12 | S275JR | V-B01-42 | 0 | 2 | 229 | 160 | 12 | 0.14949 | 94.2 | 3.451 | 6.903 | 3.45 | 6.9
V-B1-24 | 1 | CH-12 | S275JR | V-B01-6 | 0 | 2 | 119 | 150 | 12 | 0.072828 | 94.2 | 1.681 | 3.3629 | 1.68 | 3.36
V-B1-23 | 2 | CH-12 | S275JR | V-B01-53 | 0 | 2 | 210 | 200 | 12 | 0.17136 | 94.2 | 3.956 | 7.9128 | 3.96 | 7.92
V-B1-12 | 1 | CH-12 | S275JR | V-B01-56 | 0 | 8 | 157 | 220 | 12 | 0.56369 | 94.2 | 3.254 | 26.0293 | 3.25 | 26
V-B1-22 | 2 | CH-12 | S275JR | V-B01-39 | 0 | 2 | 229 | 160 | 12 | 0.14949 | 94.2 | 3.451 | 6.903 | 3.45 | 6.9
V-B1-4 | 1 | CH-12 | S275JR | V-B01-6 | 0 | 2 | 119 | 150 | 12 | 0.072828 | 94.2 | 1.681 | 3.3629 | 1.68 | 3.36
V-B1-5 | 1 | CH-12 | S275JR | V-B01-4 | 0 | 1 | 160 | 150 | 12 | 0.04896 | 94.2 | 2.261 | 2.2608 | 2.26 | 2.26
V-B1-2 | 1 | CH-12 | S275JR | V-B01-7 | 0 | 2 | 138 | 150 | 12 | 0.084456 | 94.2 | 1.95 | 3.8999 | 1.95 | 3.9
V-B1-3 | 1 | CH-12 | S275JR | V-B01-7 | 0 | 1 | 138 | 150 | 12 | 0.042228 | 94.2 | 1.95 | 1.9499 | 1.95 | 1.95
V-B1-20 | 1 | HEA-120 | S275JR | V-B01-34 | 0 | 1 | 2430 | 0 | 0 | 1.6524 | 19.9 | 48.357 | 48.357 | 44.59 | 44.59
V-B1-13 | 1 | HEA-120 | S275JR | V-B01-36 | 0 | 1 | 236 | 0 | 0 | 0.16048 | 19.9 | 4.696 | 4.6964 | 4.09 | 4.09
V-B1-12 | 1 | HEA-120 | S275JR | V-B01-47 | 0 | 2 | 2223 | 0 | 0 | 3.0233 | 19.9 | 44.238 | 88.4754 | 40.84 | 81.68
V-B1-13 | 1 | HEA-120 | S275JR | V-B01-27 | 0 | 5 | 1285 | 0 | 0 | 4.369 | 19.9 | 25.572 | 127.8575 | 23.65 | 118.25
V-B1-12 | 1 | HEA-120 | S275JR | V-B01-58 | 0 | 2 | 430 | 0 | 0 | 0.5848 | 19.9 | 8.557 | 17.114 | 7.58 | 15.16
V-B1-13 | 1 | HEA-120 | S275JR | V-B01-30 | 0 | 1 | 667 | 0 | 0 | 0.45356 | 19.9 | 13.273 | 13.2733 | 12.47 | 12.47
V-B1-13 | 1 | HEA-120 | S275JR | V-B01-29 | 0 | 1 | 523 | 0 | 0 | 0.35564 | 19.9 | 10.408 | 10.4077 | 8.81 | 8.81
V-B1-13 | 1 | HEA-120 | S275JR | V-B01-26 | 0 | 7 | 802 | 0 | 0 | 3.8175 | 19.9 | 15.96 | 111.7186 | 16.02 | 112.14
V-B1-13 | 1 | HEA-120 | S275JR | V-B01-28 | 0 | 1 | 1218 | 0 | 0 | 0.82824 | 19.9 | 24.238 | 24.2382 | 22.37 | 22.37
V-B1-14 | 1 | HEA-120 | S275JR | V-B01-33 | 0 | 1 | 651 | 0 | 0 | 0.44268 | 19.9 | 12.955 | 12.9549 | 9.88 | 9.88
V-B1-14 | 1 | HEA-120 | S275JR | V-B01-30 | 0 | 1 | 667 | 0 | 0 | 0.45356 | 19.9 | 13.273 | 13.2733 | 12.47 | 12.47
V-B1-14 | 1 | HEA-120 | S275JR | V-B01-27 | 0 | 6 | 1285 | 0 | 0 | 5.2428 | 19.9 | 25.572 | 153.429 | 23.65 | 141.9
V-B1-14 | 1 | HEA-120 | S275JR | V-B01-28 | 0 | 1 | 1218 | 0 | 0 | 0.82824 | 19.9 | 24.238 | 24.2382 | 22.37 | 22.37
V-B1-14 | 1 | HEA-120 | S275JR | V-B01-29 | 0 | 1 | 523 | 0 | 0 | 0.35564 | 19.9 | 10.408 | 10.4077 | 8.81 | 8.81
V-B1-14 | 1 | HEA-120 | S275JR | V-B01-26 | 0 | 7 | 802 | 0 | 0 | 3.8175 | 19.9 | 15.96 | 111.7186 | 16.02 | 112.14
V-B1-20 | 1 | HEA-120 | S275JR | V-B01-52 | 0 | 1 | 319 | 0 | 0 | 0.21692 | 19.9 | 6.348 | 6.3481 | 5.54 | 5.54
V-B1-18 | 1 | HEA-140 | S275JR | V-B1-18 | 0 | 1 | 3234 | 0 | 0 | 2.5549 | 24.7 | 79.88 | 79.8798 | 80.05 | 80.05
V-B1-21 | 4 | HEA-140 | S275JR | V-B1-21 | 0 | 4 | 1588 | 0 | 0 | 5.0181 | 24.7 | 39.224 | 156.8944 | 39.31 | 157.24
V-B1-20 | 1 | HEA-140 | S275JR | V-B01-43 | 0 | 2 | 343 | 0 | 0 | 0.54194 | 24.7 | 8.472 | 16.9442 | 7.26 | 14.52
V-B1-22 | 2 | HEA-140 | S275JR | V-B1-22 | 0 | 2 | 1571 | 0 | 0 | 2.4822 | 24.7 | 38.804 | 77.6074 | 38.89 | 77.78
V-B1-15 | 10 | HEA-140 | S275JR | V-B1-15 | 0 | 10 | 3234 | 0 | 0 | 25.5486 | 24.7 | 79.88 | 798.7981 | 80.05 | 800.5
V-B1-23 | 2 | HEA-140 | S275JR | V-B1-23 | 0 | 2 | 1571 | 0 | 0 | 2.4822 | 24.7 | 38.804 | 77.6074 | 38.89 | 77.78
V-B1-16 | 1 | HEA-140 | S275JR | V-B1-16 | 0 | 1 | 3234 | 0 | 0 | 2.5549 | 24.7 | 79.88 | 79.8798 | 80.05 | 80.05
V-B1-17 | 1 | HEA-140 | S275JR | V-B1-17 | 0 | 1 | 3234 | 0 | 0 | 2.5549 | 24.7 | 79.88 | 79.8798 | 80.05 | 80.05
V-B1-12 | 1 | HEA-140 | S275JR | V-B01-20 | 0 | 4 | 802 | 0 | 0 | 2.5343 | 24.7 | 19.809 | 79.2376 | 19.85 | 79.4
V-B1-19 | 1 | HEA-140 | S275JR | V-B1-19 | 0 | 1 | 3234 | 0 | 0 | 2.5549 | 24.7 | 79.88 | 79.8798 | 80.05 | 80.05
V-B1-4 | 1 | HEA-140 | S275JR | V-B1-4 | 0 | 1 | 1429 | 0 | 0 | 1.1289 | 24.7 | 35.296 | 35.2963 | 35.37 | 35.37
V-B1-14 | 1 | HEA-140 | S275JR | V-B01-43 | 0 | 1 | 343 | 0 | 0 | 0.27097 | 24.7 | 8.472 | 8.4721 | 7.26 | 7.26
V-B1-20 | 1 | HEA-140 | S275JR | V-B01-20 | 0 | 2 | 802 | 0 | 0 | 1.2672 | 24.7 | 19.809 | 39.6188 | 19.85 | 39.7
V-B1-12 | 1 | HEA-140 | S275JR | V-B01-44 | 0 | 4 | 1641 | 0 | 0 | 5.1856 | 24.7 | 40.533 | 162.1308 | 38.68 | 154.72
V-B1-24 | 1 | HEA-140 | S275JR | V-B1-24 | 0 | 1 | 1439 | 0 | 0 | 1.1368 | 24.7 | 35.543 | 35.5433 | 35.62 | 35.62
V-B1-11 | 3 | HEA-140 | S275JR | V-B1-11 | 0 | 3 | 1594 | 0 | 0 | 3.7778 | 24.7 | 39.372 | 118.1154 | 39.46 | 118.38
V-B1-12 | 1 | HEA-140 | S275JR | V-B01-45 | 0 | 4 | 543 | 0 | 0 | 1.7159 | 24.7 | 13.412 | 53.6484 | 10.92 | 43.68
V-B1-2 | 1 | HEA-160 | S275JR | V-B1-2 | 0 | 1 | 3880 | 0 | 0 | 3.492 | 30.4 | 117.952 | 117.952 | 118.64 | 118.64
V-B1-3 | 1 | HEA-160 | S275JR | V-B1-3 | 0 | 1 | 3880 | 0 | 0 | 3.492 | 30.4 | 117.952 | 117.952 | 118.64 | 118.64
V-B1-1 | 1 | HEA-160 | S275JR | V-B1-1 | 0 | 1 | 3880 | 0 | 0 | 3.492 | 30.4 | 117.952 | 117.952 | 118.64 | 118.64
V-B1-12 | 1 | HEA-180 | S275JR | V-B1-12 | 0 | 1 | 7380 | 0 | 0 | 7.5276 | 35.5 | 261.99 | 261.99 | 263.2 | 263.2
V-B1-12 | 1 | HEA-180 | S275JR | V-B01-19 | 0 | 1 | 7380 | 0 | 0 | 7.5276 | 35.5 | 261.99 | 261.99 | 263.2 | 263.2
V-B1-12 | 1 | HEA-180 | S275JR | V-B01-17 | 0 | 1 | 6680 | 0 | 0 | 6.8136 | 35.5 | 237.14 | 237.14 | 238.23 | 238.23
V-B1-12 | 1 | HEA-180 | S275JR | V-B01-18 | 0 | 1 | 6730 | 0 | 0 | 6.8646 | 35.5 | 238.915 | 238.915 | 240.02 | 240.02
V-B1-14 | 1 | HEA-180 | S275JR | V-B1-14 | 0 | 1 | 10565 | 0 | 0 | 10.7763 | 35.5 | 375.057 | 375.0575 | 376.79 | 376.79
V-B1-14 | 1 | HEA-180 | S275JR | V-B01-22 | 0 | 1 | 10565 | 0 | 0 | 10.7763 | 35.5 | 375.057 | 375.0575 | 376.79 | 376.79
V-B1-13 | 1 | HEA-180 | S275JR | V-B01-21 | 0 | 1 | 7975 | 0 | 0 | 8.1345 | 35.5 | 283.112 | 283.1125 | 284.42 | 284.42
V-B1-14 | 1 | HEA-180 | S275JR | V-B01-15 | 0 | 1 | 802 | 0 | 0 | 0.81804 | 35.5 | 28.471 | 28.471 | 28.6 | 28.6
V-B1-20 | 1 | HEA-180 | S275JR | V-B01-15 | 0 | 2 | 802 | 0 | 0 | 1.6361 | 35.5 | 28.471 | 56.942 | 28.6 | 57.2
V-B1-13 | 1 | HEA-180 | S275JR | V-B1-13 | 0 | 1 | 7975 | 0 | 0 | 8.1345 | 35.5 | 283.112 | 283.1125 | 284.42 | 284.42
V-B1-20 | 1 | HEA-180 | S275JR | V-B1-20 | 0 | 1 | 10565 | 0 | 0 | 10.7763 | 35.5 | 375.057 | 375.0575 | 376.79 | 376.79
V-B1-25 | 2 | HEA-180 | S275JR | V-B1-25 | 0 | 2 | 1571 | 0 | 0 | 3.2048 | 35.5 | 55.771 | 111.541 | 56.03 | 112.06
V-B1-20 | 1 | HEA-180 | S275JR | V-B01-25 | 0 | 1 | 10565 | 0 | 0 | 10.7763 | 35.5 | 375.057 | 375.0575 | 376.79 | 376.79
V-B1-5 | 1 | HEB-180 | S275JR | V-B1-5 | 0 | 1 | 3880 | 0 | 0 | 3.9964 | 51.2 | 198.656 | 198.656 | 199.29 | 199.29
V-B1-6 | 12 | PL10*160 | S275JR | V-B1-6 | 0 | 12 | 365 | 160 | 10 | 1.5032 | 12.56 | 4.584 | 55.0128 | 4.58 | 54.96
V-H1-6 | 28 | CH-10 | S275JR | V-H1-6 | 0 | 28 | 255 | 70 | 10 | 1.0196 | 78.5 | 1.401 | 39.2343 | 1.4 | 39.2
V-H1-8 | 2 | CH-10 | S275JR | V-H01-15 | 0 | 12 | 149 | 85 | 10 | 0.31004 | 78.5 | 0.994 | 11.9304 | 0.92 | 11.04
V-H1-9 | 8 | CH-10 | S275JR | V-H1-9 | 0 | 8 | 365 | 180 | 10 | 1.0722 | 78.5 | 5.157 | 41.2596 | 5.16 | 41.28
V-H1-13 | 32 | CH-10 | S275JR | V-H1-13 | 0 | 32 | 365 | 66 | 10 | 1.5726 | 78.5 | 1.891 | 60.5141 | 1.89 | 60.48
V-H1-10 | 16 | CH-10 | S275JR | V-H1-10 | 0 | 16 | 365 | 70 | 10 | 0.83395 | 78.5 | 2.006 | 32.0908 | 2.01 | 32.16
V-B1-17 | 1 | CH-10 | S275JR | V-B01-50 | 0 | 2 | 113 | 65 | 10 | 0.029968 | 78.5 | 0.577 | 1.1532 | 0.5 | 1
V-C1-1 | 1 | CH-10 | S275JR | V-C01-12 | 0 | 6 | 113 | 65 | 10 | 0.089903 | 78.5 | 0.577 | 3.4595 | 0.53 | 3.18
V-B1-20 | 1 | CH-10 | S275JR | V-B01-57 | 0 | 2 | 149 | 75 | 10 | 0.045594 | 78.5 | 0.877 | 1.7545 | 0.8 | 1.6
V-B1-7 | 16 | CH-10 | S275JR | V-B1-7 | 0 | 16 | 365 | 70 | 10 | 0.83395 | 78.5 | 2.006 | 32.0908 | 2.01 | 32.16
V-B1-20 | 1 | CH-10 | S275JR | V-B01-8 | 0 | 1 | 131 | 75 | 10 | 0.020043 | 78.5 | 0.771 | 0.77126 | 0.7 | 0.7
V-B1-12 | 1 | CH-10 | S275JR | V-B01-5 | 0 | 28 | 149 | 85 | 10 | 0.72342 | 78.5 | 0.994 | 27.8377 | 0.92 | 25.76
V-C1-2 | 1 | CH-10 | S275JR | V-C01-12 | 0 | 6 | 113 | 65 | 10 | 0.089903 | 78.5 | 0.577 | 3.4595 | 0.53 | 3.18
V-B1-14 | 1 | CH-10 | S275JR | V-B01-5 | 0 | 24 | 149 | 85 | 10 | 0.62008 | 78.5 | 0.994 | 23.8609 | 0.92 | 22.08
V-C1-2 | 1 | CH-10 | S275JR | V-C01-10 | 0 | 32 | 167 | 97 | 10 | 1.0575 | 78.5 | 1.272 | 40.6919 | 1.2 | 38.4
V-B1-16 | 1 | CH-10 | S275JR | V-B01-48 | 0 | 1 | 113 | 65 | 10 | 0.014984 | 78.5 | 0.577 | 0.57658 | 0.53 | 0.53
V-C1-2 | 1 | CH-10 | S275JR | V-C01-32 | 0 | 2 | 149 | 85 | 10 | 0.051673 | 78.5 | 0.994 | 1.9884 | 0.92 | 1.84
V-B1-16 | 1 | CH-10 | S275JR | V-B01-50 | 0 | 2 | 113 | 65 | 10 | 0.029968 | 78.5 | 0.577 | 1.1532 | 0.5 | 1
V-H1-2 | 16 | CH-10 | S275JR | V-H1-2 | 0 | 16 | 255 | 120 | 10 | 0.99878 | 78.5 | 2.402 | 38.4336 | 2.4 | 38.4
V-B1-18 | 1 | CH-10 | S275JR | V-B01-50 | 0 | 3 | 113 | 65 | 10 | 0.044951 | 78.5 | 0.577 | 1.7297 | 0.5 | 1.5
V-H1-3 | 16 | CH-10 | S275JR | V-H1-3 | 0 | 16 | 255 | 60 | 10 | 0.49939 | 78.5 | 1.201 | 19.2168 | 1.2 | 19.2
V-B1-19 | 1 | CH-10 | S275JR | V-B01-50 | 0 | 3 | 113 | 65 | 10 | 0.044951 | 78.5 | 0.577 | 1.7297 | 0.5 | 1.5
V-B1-9 | 8 | CH-10 | S275JR | V-B1-9 | 0 | 8 | 285 | 120 | 10 | 0.55814 | 78.5 | 2.685 | 21.4776 | 2.68 | 21.44
V-B1-20 | 1 | CH-10 | S275JR | V-B01-59 | 0 | 1 | 149 | 85 | 10 | 0.025837 | 78.5 | 0.994 | 0.9942 | 0.92 | 0.92
V-B1-13 | 1 | CH-10 | S275JR | V-B01-5 | 0 | 16 | 149 | 85 | 10 | 0.41339 | 78.5 | 0.994 | 15.9072 | 0.92 | 14.72
V-C1-1 | 1 | CH-10 | S275JR | V-C01-32 | 0 | 4 | 149 | 85 | 10 | 0.10335 | 78.5 | 0.994 | 3.9768 | 0.92 | 3.68
V-B1-20 | 1 | CH-10 | S275JR | V-B01-5 | 0 | 12 | 150 | 85 | 10 | 0.31212 | 78.5 | 1.001 | 12.0105 | 0.92 | 11.04
V-C1-1 | 1 | CH-10 | S275JR | V-C01-10 | 0 | 34 | 167 | 97 | 10 | 1.1236 | 78.5 | 1.272 | 43.2351 | 1.2 | 40.8
V-B1-20 | 1 | CH-10 | S275JR | V-B01-60 | 0 | 1 | 151 | 85 | 10 | 0.026183 | 78.5 | 1.008 | 1.0075 | 0.93 | 0.93
V-B1-20 | 1 | CH-12 | S275JR | V-B01-35 | 0 | 1 | 269 | 180 | 12 | 0.098777 | 94.2 | 4.561 | 4.5612 | 4.56 | 4.56
V-B1-20 | 1 | CH-12 | S275JR | V-B01-32 | 0 | 4 | 151 | 150 | 12 | 0.18482 | 94.2 | 2.134 | 8.5345 | 2.13 | 8.52
V-B1-20 | 1 | CH-12 | S275JR | V-B01-37 | 0 | 1 | 229 | 200 | 12 | 0.093432 | 94.2 | 4.314 | 4.3144 | 4.31 | 4.31
V-B1-18 | 1 | CH-12 | S275JR | V-B01-49 | 0 | 2 | 119 | 260 | 12 | 0.12624 | 94.2 | 2.915 | 5.8291 | 2.91 | 5.82
V-B1-17 | 1 | CH-12 | S275JR | V-B01-49 | 0 | 2 | 119 | 260 | 12 | 0.12624 | 94.2 | 2.915 | 5.8291 | 2.91 | 5.82
V-B1-19 | 1 | CH-12 | S275JR | V-B01-6 | 0 | 2 | 119 | 150 | 12 | 0.072828 | 94.2 | 1.681 | 3.3629 | 1.68 | 3.36
V-B1-18 | 1 | CH-12 | S275JR | V-B01-6 | 0 | 2 | 119 | 150 | 12 | 0.072828 | 94.2 | 1.681 | 3.3629 | 1.68 | 3.36
V-B1-19 | 1 | CH-12 | S275JR | V-B01-49 | 0 | 2 | 119 | 260 | 12 | 0.12624 | 94.2 | 2.915 | 5.8291 | 2.91 | 5.82
V-B1-14 | 1 | CH-12 | S275JR | V-B01-51 | 0 | 4 | 157 | 160 | 12 | 0.20498 | 94.2 | 2.366 | 9.4652 | 2.37 | 9.48
V-B1-20 | 1 | CH-12 | S275JR | V-B01-41 | 0 | 1 | 269 | 200 | 12 | 0.10975 | 94.2 | 5.068 | 5.068 | 5.07 | 5.07
V-B1-14 | 1 | CH-12 | S275JR | V-B01-41 | 0 | 1 | 269 | 200 | 12 | 0.10975 | 94.2 | 5.068 | 5.068 | 5.07 | 5.07
V-B1-14 | 1 | CH-12 | S275JR | V-B01-24 | 0 | 14 | 157 | 150 | 12 | 0.67259 | 94.2 | 2.218 | 31.0577 | 2.22 | 31.08
V-B1-12 | 1 | CH-12 | S275JR | V-B01-56 | 0 | 8 | 157 | 220 | 12 | 0.56369 | 94.2 | 3.254 | 26.0293 | 3.25 | 26
V-B1-14 | 1 | CH-12 | S275JR | V-B01-37 | 0 | 1 | 229 | 200 | 12 | 0.093432 | 94.2 | 4.314 | 4.3144 | 4.31 | 4.31
V-B1-12 | 1 | CH-12 | S275JR | V-B01-32 | 0 | 4 | 151 | 150 | 12 | 0.18482 | 94.2 | 2.134 | 8.5345 | 2.13 | 8.52
V-B1-16 | 1 | CH-12 | S275JR | V-B01-6 | 0 | 2 | 119 | 150 | 12 | 0.072828 | 94.2 | 1.681 | 3.3629 | 1.68 | 3.36
V-B1-13 | 1 | CH-12 | S275JR | V-B01-24 | 0 | 14 | 157 | 150 | 12 | 0.67259 | 94.2 | 2.218 | 31.0577 | 2.22 | 31.08
V-B1-16 | 1 | CH-12 | S275JR | V-B01-61 | 0 | 2 | 119 | 290 | 12 | 0.1408 | 94.2 | 3.251 | 6.5017 | 3.25 | 6.5
V-B1-13 | 1 | CH-12 | S275JR | V-B01-51 | 0 | 2 | 157 | 160 | 12 | 0.10249 | 94.2 | 2.366 | 4.7326 | 2.37 | 4.74
V-B1-17 | 1 | CH-12 | S275JR | V-B01-6 | 0 | 2 | 119 | 150 | 12 | 0.072828 | 94.2 | 1.681 | 3.3629 | 1.68 | 3.36
V-B1-20 | 1 | CH-12 | S275JR | V-B01-24 | 0 | 3 | 157 | 150 | 12 | 0.14413 | 94.2 | 2.218 | 6.6552 | 2.22 | 6.66
V-B1-14 | 1 | CH-12 | S275JR | V-B01-56 | 0 | 2 | 157 | 220 | 12 | 0.14092 | 94.2 | 3.254 | 6.5073 | 3.25 | 6.5
V-C1-2 | 1 | CH-12 | S275JR | V-C01-34 | 0 | 2 | 157 | 220 | 12 | 0.14092 | 94.2 | 3.254 | 6.5073 | 3.25 | 6.5
V-C1-1 | 1 | CH-12 | S275JR | V-C01-34 | 0 | 2 | 157 | 220 | 12 | 0.14092 | 94.2 | 3.254 | 6.5073 | 3.25 | 6.5
V-H1-14 | 2 | CH-12 | S275JR | V-H01-21 | 0 | 2 | 134 | 160 | 12 | 0.087475 | 94.2 | 2.02 | 4.0393 | 2.02 | 4.04
V-B1-20 | 1 | CH-12 | S275JR | V-B01-56 | 0 | 2 | 157 | 220 | 12 | 0.14092 | 94.2 | 3.254 | 6.5073 | 3.25 | 6.5
V-H1-15 | 4 | CH-12 | S275JR | V-H01-21 | 0 | 4 | 134 | 160 | 12 | 0.17495 | 94.2 | 2.02 | 8.0786 | 2.02 | 8.08
V-B1-20 | 1 | CH-12 | S275JR | V-B01-14 | 0 | 1 | 229 | 180 | 12 | 0.084089 | 94.2 | 3.883 | 3.8829 | 3.88 | 3.88
V-H1-15 | 4 | CH-12 | S275JR | V-H01-20 | 0 | 4 | 134 | 260 | 12 | 0.28429 | 94.2 | 3.282 | 13.1277 | 3.28 | 13.12
V-C1-1 | 1 | CH-12 | S275JR | V-C01-31 | 0 | 2 | 157 | 160 | 12 | 0.10249 | 94.2 | 2.366 | 4.7326 | 2.37 | 4.74
V-H1-16 | 4 | CH-12 | S275JR | V-H01-22 | 0 | 8 | 134 | 220 | 12 | 0.48111 | 94.2 | 2.777 | 22.2161 | 2.78 | 22.24
V-H1-14 | 2 | CH-12 | S275JR | V-H01-20 | 0 | 2 | 134 | 260 | 12 | 0.14215 | 94.2 | 3.282 | 6.5639 | 3.28 | 6.56
V-H1-18 | 4 | CH-12 | S275JR | V-H01-22 | 0 | 8 | 134 | 220 | 12 | 0.48111 | 94.2 | 2.777 | 22.2161 | 2.78 | 22.24
V-H1-20 | 2 | CH-12 | S275JR | V-H01-26 | 0 | 2 | 134 | 290 | 12 | 0.15855 | 94.2 | 3.661 | 7.3212 | 3.66 | 7.32
V-H1-20 | 2 | CH-12 | S275JR | V-H01-21 | 0 | 2 | 134 | 160 | 12 | 0.087475 | 94.2 | 2.02 | 4.0393 | 2.02 | 4.04
V-C1-1 | 1 | CH-15 | S275JR | V-C01-8 | 0 | 2 | 190 | 200 | 15 | 0.15656 | 117.75 | 4.475 | 8.949 | 4.47 | 8.94
V-C1-2 | 1 | CH-15 | S275JR | V-C01-8 | 0 | 2 | 190 | 200 | 15 | 0.15656 | 117.75 | 4.475 | 8.949 | 4.47 | 8.94
V-C1-1 | 1 | CH-20 | S275JR | V-C01-2 | 0 | 2 | 300 | 300 | 20 | 0.3744 | 157 | 14.13 | 28.26 | 14.13 | 28.26
V-C1-2 | 1 | CH-20 | S275JR | V-C01-2 | 0 | 2 | 300 | 300 | 20 | 0.3744 | 157 | 14.13 | 28.26 | 14.13 | 28.26
V-H1-19 | 2 | HEA-120 | S275JR | V-H1-19 | 0 | 2 | 1600 | 0 | 0 | 2.176 | 19.9 | 31.84 | 63.68 | 31.97 | 63.94
V-C1-2 | 1 | HEA-120 | S275JR | V-C01-30 | 0 | 1 | 584 | 0 | 0 | 0.39712 | 19.9 | 11.622 | 11.6216 | 9.88 | 9.88
V-H1-20 | 2 | HEA-120 | S275JR | V-H1-20 | 0 | 2 | 1723 | 0 | 0 | 2.3433 | 19.9 | 34.288 | 68.5754 | 31.34 | 62.68
V-H1-14 | 2 | HEA-120 | S275JR | V-H1-14 | 0 | 2 | 1764 | 0 | 0 | 2.399 | 19.9 | 35.104 | 70.2072 | 32.33 | 64.66
V-H1-1 | 1 | HEA-120 | S275JR | V-H1-1 | 0 | 1 | 650 | 0 | 0 | 0.442 | 19.9 | 12.935 | 12.935 | 12.99 | 12.99
V-H1-15 | 4 | HEA-120 | S275JR | V-H1-15 | 0 | 4 | 1792 | 0 | 0 | 4.8742 | 19.9 | 35.661 | 142.6432 | 33.04 | 132.16
V-B1-12 | 1 | HEA-120 | S275JR | V-B01-58 | 0 | 2 | 430 | 0 | 0 | 0.5848 | 19.9 | 8.557 | 17.114 | 7.58 | 15.16
V-H1-16 | 4 | HEA-120 | S275JR | V-H1-16 | 0 | 4 | 2785 | 0 | 0 | 7.5752 | 19.9 | 55.422 | 221.686 | 52.47 | 209.88
V-B1-13 | 1 | HEA-120 | S275JR | V-B01-27 | 0 | 5 | 1285 | 0 | 0 | 4.369 | 19.9 | 25.572 | 127.8575 | 23.65 | 118.25
V-H1-17 | 1 | HEA-120 | S275JR | V-H1-17 | 0 | 1 | 1450 | 0 | 0 | 0.986 | 19.9 | 28.855 | 28.855 | 28.97 | 28.97
V-B1-13 | 1 | HEA-120 | S275JR | V-B01-28 | 0 | 1 | 1218 | 0 | 0 | 0.82824 | 19.9 | 24.238 | 24.2382 | 22.37 | 22.37
V-H1-18 | 4 | HEA-120 | S275JR | V-H1-18 | 0 | 4 | 2687 | 0 | 0 | 7.3086 | 19.9 | 53.471 | 213.8852 | 50.18 | 200.72
V-B1-13 | 1 | HEA-120 | S275JR | V-B01-26 | 0 | 7 | 802 | 0 | 0 | 3.8175 | 19.9 | 15.96 | 111.7186 | 16.02 | 112.14
V-B1-12 | 1 | HEA-120 | S275JR | V-B01-47 | 0 | 2 | 2223 | 0 | 0 | 3.0233 | 19.9 | 44.238 | 88.4754 | 40.84 | 81.68
V-B1-14 | 1 | HEA-120 | S275JR | V-B01-26 | 0 | 7 | 802 | 0 | 0 | 3.8175 | 19.9 | 15.96 | 111.7186 | 16.02 | 112.14
V-B1-13 | 1 | HEA-120 | S275JR | V-B01-36 | 0 | 1 | 236 | 0 | 0 | 0.16048 | 19.9 | 4.696 | 4.6964 | 4.09 | 4.09
V-B1-14 | 1 | HEA-120 | S275JR | V-B01-28 | 0 | 1 | 1218 | 0 | 0 | 0.82824 | 19.9 | 24.238 | 24.2382 | 22.37 | 22.37
V-B1-13 | 1 | HEA-120 | S275JR | V-B01-29 | 0 | 1 | 523 | 0 | 0 | 0.35564 | 19.9 | 10.408 | 10.4077 | 8.81 | 8.81
V-B1-14 | 1 | HEA-120 | S275JR | V-B01-30 | 0 | 1 | 667 | 0 | 0 | 0.45356 | 19.9 | 13.273 | 13.2733 | 12.47 | 12.47
V-B1-13 | 1 | HEA-120 | S275JR | V-B01-30 | 0 | 1 | 667 | 0 | 0 | 0.45356 | 19.9 | 13.273 | 13.2733 | 12.47 | 12.47
V-B1-14 | 1 | HEA-120 | S275JR | V-B01-33 | 0 | 1 | 651 | 0 | 0 | 0.44268 | 19.9 | 12.955 | 12.9549 | 9.88 | 9.88
V-B1-14 | 1 | HEA-120 | S275JR | V-B01-27 | 0 | 6 | 1285 | 0 | 0 | 5.2428 | 19.9 | 25.572 | 153.429 | 23.65 | 141.9
V-B1-20 | 1 | HEA-120 | S275JR | V-B01-34 | 0 | 1 | 2430 | 0 | 0 | 1.6524 | 19.9 | 48.357 | 48.357 | 44.59 | 44.59
V-B1-14 | 1 | HEA-120 | S275JR | V-B01-29 | 0 | 1 | 523 | 0 | 0 | 0.35564 | 19.9 | 10.408 | 10.4077 | 8.81 | 8.81
V-B1-20 | 1 | HEA-120 | S275JR | V-B01-52 | 0 | 1 | 319 | 0 | 0 | 0.21692 | 19.9 | 6.348 | 6.3481 | 5.54 | 5.54
V-C1-1 | 1 | HEA-120 | S275JR | V-C01-30 | 0 | 1 | 584 | 0 | 0 | 0.39712 | 19.9 | 11.622 | 11.6216 | 9.88 | 9.88
V-C1-1 | 1 | HEA-120 | S275JR | V-C01-25 | 0 | 1 | 389 | 0 | 0 | 0.26452 | 19.9 | 7.741 | 7.7411 | 6.37 | 6.37
V-B1-14 | 1 | HEA-140 | S275JR | V-B01-43 | 0 | 1 | 343 | 0 | 0 | 0.27097 | 24.7 | 8.472 | 8.4721 | 7.26 | 7.26
V-C1-1 | 1 | HEA-140 | S275JR | V-C01-14 | 0 | 2 | 2593 | 0 | 0 | 4.0969 | 24.7 | 64.047 | 128.0942 | 61.24 | 122.48
V-B1-12 | 1 | HEA-140 | S275JR | V-B01-44 | 0 | 4 | 1641 | 0 | 0 | 5.1856 | 24.7 | 40.533 | 162.1308 | 38.68 | 154.72
V-C1-1 | 1 | HEA-140 | S275JR | V-C01-13 | 0 | 2 | 2412 | 0 | 0 | 3.811 | 24.7 | 59.576 | 119.1528 | 56.88 | 113.76
V-B1-12 | 1 | HEA-140 | S275JR | V-B01-20 | 0 | 4 | 802 | 0 | 0 | 2.5343 | 24.7 | 19.809 | 79.2376 | 19.85 | 79.4
V-C1-1 | 1 | HEA-140 | S275JR | V-C01-6 | 0 | 3 | 1641 | 0 | 0 | 3.8892 | 24.7 | 40.533 | 121.5981 | 36.64 | 109.92
V-C1-1 | 1 | HEA-140 | S275JR | V-C01-27 | 0 | 2 | 321 | 0 | 0 | 0.50718 | 24.7 | 7.929 | 15.8574 | 7.08 | 14.16
V-C1-1 | 1 | HEA-140 | S275JR | V-C01-9 | 0 | 1 | 1641 | 0 | 0 | 1.2964 | 24.7 | 40.533 | 40.5327 | 36.56 | 36.56
V-C1-2 | 1 | HEA-140 | S275JR | V-C01-27 | 0 | 2 | 321 | 0 | 0 | 0.50718 | 24.7 | 7.929 | 15.8574 | 7.08 | 14.16
V-C1-1 | 1 | HEA-140 | S275JR | V-C01-26 | 0 | 1 | 518 | 0 | 0 | 0.40922 | 24.7 | 12.795 | 12.7946 | 11.67 | 11.67
V-C1-2 | 1 | HEA-140 | S275JR | V-C01-26 | 0 | 1 | 518 | 0 | 0 | 0.40922 | 24.7 | 12.795 | 12.7946 | 11.67 | 11.67
V-B1-20 | 1 | HEA-140 | S275JR | V-B01-20 | 0 | 2 | 802 | 0 | 0 | 1.2672 | 24.7 | 19.809 | 39.6188 | 19.85 | 39.7
V-C1-2 | 1 | HEA-140 | S275JR | V-C01-14 | 0 | 2 | 2593 | 0 | 0 | 4.0969 | 24.7 | 64.047 | 128.0942 | 61.24 | 122.48
V-B1-16 | 1 | HEA-140 | S275JR | V-B1-16 | 0 | 1 | 3234 | 0 | 0 | 2.5549 | 24.7 | 79.88 | 79.8798 | 80.05 | 80.05
V-C1-2 | 1 | HEA-140 | S275JR | V-C01-13 | 0 | 2 | 2412 | 0 | 0 | 3.811 | 24.7 | 59.576 | 119.1528 | 56.88 | 113.76
V-B1-17 | 1 | HEA-140 | S275JR | V-B1-17 | 0 | 1 | 3234 | 0 | 0 | 2.5549 | 24.7 | 79.88 | 79.8798 | 80.05 | 80.05
V-C1-1 | 1 | HEA-140 | S275JR | V-C01-11 | 0 | 2 | 2422 | 0 | 0 | 3.8268 | 24.7 | 59.823 | 119.6468 | 57.18 | 114.36
V-B1-20 | 1 | HEA-140 | S275JR | V-B01-43 | 0 | 2 | 343 | 0 | 0 | 0.54194 | 24.7 | 8.472 | 16.9442 | 7.26 | 14.52
V-B1-18 | 1 | HEA-140 | S275JR | V-B1-18 | 0 | 1 | 3234 | 0 | 0 | 2.5549 | 24.7 | 79.88 | 79.8798 | 80.05 | 80.05
V-B1-19 | 1 | HEA-140 | S275JR | V-B1-19 | 0 | 1 | 3234 | 0 | 0 | 2.5549 | 24.7 | 79.88 | 79.8798 | 80.05 | 80.05
V-B1-12 | 1 | HEA-140 | S275JR | V-B01-45 | 0 | 4 | 543 | 0 | 0 | 1.7159 | 24.7 | 13.412 | 53.6484 | 10.92 | 43.68
V-H1-4 | 3 | HEA-140 | S275JR | V-H1-4 | 0 | 3 | 2200 | 0 | 0 | 5.214 | 24.7 | 54.34 | 163.02 | 54.45 | 163.35
V-H1-7 | 4 | HEA-140 | S275JR | V-H1-7 | 0 | 4 | 3600 | 0 | 0 | 11.376 | 24.7 | 88.92 | 355.68 | 89.11 | 356.44
V-C1-2 | 1 | HEA-140 | S275JR | V-C01-9 | 0 | 1 | 1641 | 0 | 0 | 1.2964 | 24.7 | 40.533 | 40.5327 | 36.56 | 36.56
V-C1-2 | 1 | HEA-140 | S275JR | V-C01-11 | 0 | 2 | 2422 | 0 | 0 | 3.8268 | 24.7 | 59.823 | 119.6468 | 57.18 | 114.36
V-C1-2 | 1 | HEA-140 | S275JR | V-C01-6 | 0 | 3 | 1641 | 0 | 0 | 3.8892 | 24.7 | 40.533 | 121.5981 | 36.64 | 109.92
V-C1-2 | 1 | HEA-160 | S275JR | V-C01-29 | 0 | 2 | 452 | 0 | 0 | 0.8136 | 30.4 | 13.741 | 27.4816 | 11.01 | 22.02
V-C1-2 | 1 | HEA-160 | S275JR | V-C01-16 | 0 | 2 | 210 | 0 | 0 | 0.378 | 30.4 | 6.384 | 12.768 | 6.42 | 12.84
V-H1-11 | 4 | HEA-160 | S275JR | V-H1-11 | 0 | 4 | 5200 | 0 | 0 | 18.72 | 30.4 | 158.08 | 632.32 | 159 | 636
V-C1-2 | 1 | HEA-160 | S275JR | V-C01-5 | 0 | 1 | 210 | 0 | 0 | 0.189 | 30.4 | 6.384 | 6.384 | 6.39 | 6.39
V-H1-8 | 2 | HEA-160 | S275JR | V-H01-7 | 0 | 4 | 404 | 0 | 0 | 1.4544 | 30.4 | 12.282 | 49.1264 | 10.45 | 41.8
V-C1-1 | 1 | HEA-160 | S275JR | V-C01-29 | 0 | 2 | 452 | 0 | 0 | 0.8136 | 30.4 | 13.741 | 27.4816 | 11.02 | 22.04
V-H1-8 | 2 | HEA-180 | S275JR | V-H1-8 | 0 | 2 | 7000 | 0 | 0 | 14.28 | 35.5 | 248.5 | 497 | 249.65 | 499.3
V-C1-1 | 1 | HEA-180 | S275JR | V-C01-23 | 0 | 1 | 560 | 0 | 0 | 0.5712 | 35.5 | 19.88 | 19.88 | 19.97 | 19.97
V-C1-2 | 1 | HEA-180 | S275JR | V-C01-17 | 0 | 1 | 560 | 0 | 0 | 0.5712 | 35.5 | 19.88 | 19.88 | 19.94 | 19.94
V-C1-1 | 1 | HEA-180 | S275JR | V-C01-22 | 0 | 1 | 460 | 0 | 0 | 0.4692 | 35.5 | 16.33 | 16.33 | 16.41 | 16.41
V-C1-2 | 1 | HEA-180 | S275JR | V-C01-20 | 0 | 1 | 510 | 0 | 0 | 0.5202 | 35.5 | 18.105 | 18.105 | 18.19 | 18.19
V-B1-20 | 1 | HEA-180 | S275JR | V-B01-25 | 0 | 1 | 10565 | 0 | 0 | 10.7763 | 35.5 | 375.057 | 375.0575 | 376.79 | 376.79
V-C1-1 | 1 | HEA-180 | S275JR | V-C01-21 | 0 | 1 | 210 | 0 | 0 | 0.2142 | 35.5 | 7.455 | 7.455 | 7.49 | 7.49
V-B1-14 | 1 | HEA-180 | S275JR | V-B1-14 | 0 | 1 | 10565 | 0 | 0 | 10.7763 | 35.5 | 375.057 | 375.0575 | 376.79 | 376.79
V-C1-1 | 1 | HEA-180 | S275JR | V-C01-18 | 0 | 1 | 210 | 0 | 0 | 0.2142 | 35.5 | 7.455 | 7.455 | 7.45 | 7.45
V-B1-12 | 1 | HEA-180 | S275JR | V-B01-19 | 0 | 1 | 7380 | 0 | 0 | 7.5276 | 35.5 | 261.99 | 261.99 | 263.2 | 263.2
V-C1-1 | 1 | HEA-180 | S275JR | V-C01-17 | 0 | 1 | 560 | 0 | 0 | 0.5712 | 35.5 | 19.88 | 19.88 | 19.94 | 19.94
V-B1-12 | 1 | HEA-180 | S275JR | V-B01-18 | 0 | 1 | 6730 | 0 | 0 | 6.8646 | 35.5 | 238.915 | 238.915 | 240.02 | 240.02
V-C1-1 | 1 | HEA-180 | S275JR | V-C01-19 | 0 | 1 | 460 | 0 | 0 | 0.4692 | 35.5 | 16.33 | 16.33 | 16.37 | 16.37
V-C1-2 | 1 | HEA-180 | S275JR | V-C01-21 | 0 | 1 | 210 | 0 | 0 | 0.2142 | 35.5 | 7.455 | 7.455 | 7.49 | 7.49
V-C1-1 | 1 | HEA-180 | S275JR | V-C01-28 | 0 | 2 | 400 | 0 | 0 | 0.816 | 35.5 | 14.2 | 28.4 | 14.27 | 28.54
V-C1-2 | 1 | HEA-180 | S275JR | V-C01-18 | 0 | 1 | 210 | 0 | 0 | 0.2142 | 35.5 | 7.455 | 7.455 | 7.45 | 7.45
V-B1-12 | 1 | HEA-180 | S275JR | V-B01-17 | 0 | 1 | 6680 | 0 | 0 | 6.8136 | 35.5 | 237.14 | 237.14 | 238.23 | 238.23
V-C1-2 | 1 | HEA-180 | S275JR | V-C01-28 | 0 | 2 | 400 | 0 | 0 | 0.816 | 35.5 | 14.2 | 28.4 | 14.27 | 28.54
V-B1-12 | 1 | HEA-180 | S275JR | V-B1-12 | 0 | 1 | 7380 | 0 | 0 | 7.5276 | 35.5 | 261.99 | 261.99 | 263.2 | 263.2
V-B1-14 | 1 | HEA-180 | S275JR | V-B01-15 | 0 | 1 | 802 | 0 | 0 | 0.81804 | 35.5 | 28.471 | 28.471 | 28.6 | 28.6
V-B1-13 | 1 | HEA-180 | S275JR | V-B01-21 | 0 | 1 | 7975 | 0 | 0 | 8.1345 | 35.5 | 283.112 | 283.1125 | 284.42 | 284.42
V-B1-13 | 1 | HEA-180 | S275JR | V-B1-13 | 0 | 1 | 7975 | 0 | 0 | 8.1345 | 35.5 | 283.112 | 283.1125 | 284.42 | 284.42
V-B1-14 | 1 | HEA-180 | S275JR | V-B01-22 | 0 | 1 | 10565 | 0 | 0 | 10.7763 | 35.5 | 375.057 | 375.0575 | 376.79 | 376.79
V-B1-20 | 1 | HEA-180 | S275JR | V-B01-15 | 0 | 2 | 802 | 0 | 0 | 1.6361 | 35.5 | 28.471 | 56.942 | 28.6 | 57.2
V-B1-20 | 1 | HEA-180 | S275JR | V-B1-20 | 0 | 1 | 10565 | 0 | 0 | 10.7763 | 35.5 | 375.057 | 375.0575 | 376.79 | 376.79
V-C1-2 | 1 | HEA-200 | S275JR | V-C01-7 | 0 | 1 | 8690 | 0 | 0 | 9.9066 | 42.3 | 367.587 | 367.587 | 368.89 | 368.89
V-C1-1 | 1 | HEA-200 | S275JR | V-C01-1 | 0 | 1 | 8690 | 0 | 0 | 9.9066 | 42.3 | 367.587 | 367.587 | 368.89 | 368.89
V-C1-1 | 1 | HEA-200 | S275JR | V-C1-1 | 0 | 1 | 8690 | 0 | 0 | 9.9066 | 42.3 | 367.587 | 367.587 | 368.89 | 368.89
V-C1-2 | 1 | HEA-200 | S275JR | V-C1-2 | 0 | 1 | 8690 | 0 | 0 | 9.9066 | 42.3 | 367.587 | 367.587 | 368.89 | 368.89
V-C1-2 | 1 | HEA-220 | S275JR | V-C01-24 | 0 | 2 | 330 | 0 | 0 | 0.8316 | 50.5 | 16.665 | 33.33 | 15.75 | 31.5
V-C1-2 | 1 | HEB-180 | S275JR | V-C01-4 | 0 | 1 | 210 | 0 | 0 | 0.2163 | 51.2 | 10.752 | 10.752 | 10.68 | 10.68
V-C1-1 | 1 | HEB-200 | S275JR | V-C01-3 | 0 | 2 | 100 | 0 | 0 | 0.23 | 61.3 | 6.13 | 12.26 | 6.15 | 12.3
V-C1-2 | 1 | HEB-200 | S275JR | V-C01-33 | 0 | 1 | 202 | 0 | 0 | 0.2323 | 61.3 | 12.383 | 12.3826 | 6.36 | 6.36
V-C1-1 | 1 | HEB-200 | S275JR | V-C01-33 | 0 | 1 | 202 | 0 | 0 | 0.2323 | 61.3 | 12.383 | 12.3826 | 6.36 | 6.36
V-C1-2 | 1 | HEB-200 | S275JR | V-C01-3 | 0 | 2 | 100 | 0 | 0 | 0.23 | 61.3 | 6.13 | 12.26 | 6.15 | 12.3
V-C1-1 | 1 | HEB-200 | S275JR | V-C01-35 | 0 | 1 | 210 | 0 | 0 | 0.2415 | 61.3 | 12.873 | 12.873 | 6.63 | 6.63
V-C1-2 | 1 | HEB-200 | S275JR | V-C01-35 | 0 | 1 | 210 | 0 | 0 | 0.2415 | 61.3 | 12.873 | 12.873 | 6.63 | 6.63
V-H1-5 | 28 | PL10*140 | S275JR | V-H1-5 | 0 | 28 | 365 | 140 | 10 | 3.0946 | 10.99 | 4.011 | 112.3178 | 4.01 | 112.28
V-H1-12 | 16 | PL10*160 | S275JR | V-H1-12 | 0 | 16 | 365 | 160 | 10 | 2.0043 | 12.56 | 4.584 | 73.3504 | 4.58 | 73.28